## Composições
Reforma do Centro de Treinamento da SPOL
COMPOSIÇÕES DE CUSTO UNITÁRIO
Data: Maio de 2021
ITEM | DESCRIÇÃO | DISCRIMINAÇÃO DA COMPOSIÇÃO | UNIDADE | COEFICIENTE | CUSTO UNITÁRIO | CUSTO TOTAL | TOTAL DO SERVIÇO | QTD
SF-00001 | Engenheiro(a) /Arquiteto(a) júnior |  | hh |  |  |  |  | 246
246
|  | Engenheiro civil de obra junior com encargos complementares | h | 1 | 88.2835 | 88.2835 | 88.2835 | 246
246
SF-00002 | Mestre de obras |  | hh |  |  |  |  | 492
492
|  | Mestre de obras com encargos complementares | h | 1 | 26.2485 | 26.2485 | 26.2485 | 492
492
SF-00003 | Planejamento físico-financeiro |  | un |  |  |  |  | 0
0
|  | Engenheiro Civil de Obra Pleno com encargos complementares | h | 16 | 100.3295 | 1605.272 | 1605.272 | 0
0
SF-00004 | Projetos de segurança do trabalho |  | un |  |  |  |  | 1
1
|  | Engenheiro Civil Pleno com encargos complementares | h | 20 | 100.6525 | 2013.05 | 2246.99 | 1
|  | Anotação de Responsabilidade Técnica | un | 1 | 233.94 | 233.94 |  | 1
1
SF-00005 | Demolição de alvenarias |  | m3 |  |  |  |  | 22.73
22.73
|  | Pedreiro com Encargos Complementares | h | 0.225 | 22.0875 | 4.9697 | 42.8907 | 22.73
|  | Servente com Encargos Complementares | h | 2.3248 | 16.3115 | 37.921 |  | 22.73
22.73
SF-00006 | Demolição de concreto simples |  | m3 |  |  |  |  | 0
0
|  | Pedreiro com Encargos Complementares | h | 1.3 | 22.0875 | 28.7137 | 240.7633 | 0
|  | Servente com Encargos Complementares | h | 13 | 16.3115 | 212.0495 |  | 0
0
SF-00007 | Demolição de contrapiso |  | m2 |  |  |  |  | 6.1
6.1
|  | Servente com Encargos Complementares | h | 0.7 | 16.3115 | 11.4181 | 11.4181 | 6.1
6.1
SF-00008 | Demolição de fechamento ou parede em gesso acartonado |  | m2 |  |  |  |  | 0
0
|  | Montador de estrutura metálica com encargos complementares | h | 0.1186 | 16.853 | 1.9988 | 5.7977 | 0
|  | Servente com Encargos Complementares | h | 0.2329 | 16.3115 | 3.7989 |  | 0
0
SF-00009 | Demolição de forro de gesso |  | m2 |  |  |  |  | 196.2
196.2
|  | Montador de estrutura metálica com encargos complementares | h | 0.0258 | 16.853 | 0.43481 | 1.2618 | 196.2
|  | Servente com Encargos Complementares | h | 0.0507 | 16.3115 | 0.82699 |  | 196.2
196.2
SF-00010 | Demolição de infraestrutura elétrica (eletrodutos, eletrocalhas, cabos) |  | m |  |  |  |  | 110
110
|  | Eletricista com encargos complementares | h | 0.048 | 22.268 | 1.0689 | 2.6021 | 110
|  | Servente com Encargos Complementares | h | 0.094 | 16.3115 | 1.5333 |  | 110
110
SF-00011 | Demolição de revestimento cerâmico, granito, mármore ou granitina |  | m2 |  |  |  |  | 155.5
155.5
|  | Martelete ou rompedor pneumático manual, 28 kg, com silenciador - CHP diurno. AF_07/2016 | chp | 0.0699 | 20.254 | 1.4158 | 9.4933 | 155.5
|  | Martelete ou rompedor pneumático manual, 28 kg, com silenciador - CHI diurno. AF_07/2016 | chi | 0.0482 | 18.829 | 0.90756 |  | 155.5
|  | Azulejista ou ladrilhista com encargos complementares | h | 0.1055 | 22.0115 | 2.3222 |  | 155.5
|  | Servente com Encargos Complementares | h | 0.2972 | 16.3115 | 4.8478 |  | 155.5
155.5
SF-00012 | Demolição de revestimento em argamassa |  | m2 |  |  |  |  | 0
0
|  | Pedreiro com Encargos Complementares | h | 0.0374 | 22.0875 | 0.82607 | 2.5437 | 0
|  | Servente com Encargos Complementares | h | 0.1053 | 16.3115 | 1.7176 |  | 0
0
SF-00013 | Demolição de tubulação hidrossanitária embutida com conexões e acessórios |  | m |  |  |  |  | 0
0
|  | Encanador ou Bombeiro Hidráulico com Encargos Complementares | h | 0.0071 | 21.622 | 0.15352 | 0.38188 | 0
|  | Servente com Encargos Complementares | h | 0.014 | 16.3115 | 0.22836 |  | 0
0
SF-00014 | Demolição em concreto armado |  | m3 |  |  |  |  | 0
0
|  | Martelete ou rompedor pneumático manual, 28 kg, com silenciador - CHP diurno. AF_07/2016 | chp | 3.2468 | 20.254 | 65.7607 | 221.348 | 0
|  | Martelete ou rompedor pneumático manual, 28 kg, com silenciador - CHI diurno. AF_07/2016 | chi | 0.9202 | 18.829 | 17.3264 |  | 0
|  | CABO DE ACO GALVANIZADO, DIAMETRO 9,53 MM (3/8"), COM ALMA DE FIBRA 6 X 25 F | kg | 0.2835 | 59.5935 | 16.8948 |  | 0
|  | Pedreiro com Encargos Complementares | h | 0.6366 | 22.0875 | 14.0609 |  | 0
|  | Servente com Encargos Complementares | h | 6.5785 | 16.3115 | 107.3052 |  | 0
0
SF-00016 | Remoção de armários |  | m2 |  |  |  |  | 3.09
3.09
|  | Carpinteiro de esquadria com encargos complementares | h | 0.35 | 21.9165 | 7.6708 | 13.3798 | 3.09
|  | Servente com Encargos Complementares | h | 0.35 | 16.3115 | 5.709 |  | 3.09
3.09
SF-00017 | Remoção de bancadas |  | m2 |  |  |  |  | 5.5
5.5
|  | Pedreiro com Encargos Complementares | h | 0.15 | 22.0875 | 3.3131 | 19.6246 | 5.5
|  | Servente com Encargos Complementares | h | 1 | 16.3115 | 16.3115 |  | 5.5
5.5
SF-00018 | Remoção de batentes de madeira |  | un |  |  |  |  | 4
4
|  | Pedreiro com Encargos Complementares | h | 0.04 | 22.0875 | 0.8835 | 7.4081 | 4
|  | Servente com Encargos Complementares | h | 0.4 | 16.3115 | 6.5246 |  | 4
4
SF-00019 | Remoção de canaleta em alumínio |  | m |  |  |  |  | 0
0
|  | Eletricista com encargos complementares | h | 0.075 | 22.268 | 1.6701 | 4.1168 | 0
|  | Servente com Encargos Complementares | h | 0.15 | 16.3115 | 2.4467 |  | 0
0
SF-00020 | Remoção de carpete |  | m2 |  |  |  |  | 0
0
|  | Pedreiro com Encargos Complementares | h | 0.01 | 22.0875 | 0.22087 | 1.852 | 0
|  | Servente com Encargos Complementares | h | 0.1 | 16.3115 | 1.6312 |  | 0
0
SF-00021 | Remoção de cortinas |  | m |  |  |  |  | 0
0
|  | Ajudante especializado com encargos complementares | h | 0.1667 | 19.3705 | 3.2291 | 3.2291 | 0
0
SF-00022 | Remoção de difusores, grelhas e acessórios de climatização |  | un |  |  |  |  | 0
0
|  | Ajudante de operação em geral com encargos complementares | h | 0.6 | 17.4705 | 10.4823 | 20.2692 | 0
|  | Servente com Encargos Complementares | h | 0.6 | 16.3115 | 9.7869 |  | 0
0
SF-00023 | Remoção de divisória de mármore ou granito |  | m2 |  |  |  |  | 6.46
6.46
|  | Marmorista/graniteiro com encargos complementares | h | 0.6 | 18.4205 | 11.0523 | 30.6261 | 6.46
|  | Servente com Encargos Complementares | h | 1.2 | 16.3115 | 19.5738 |  | 6.46
6.46
SF-00024 | Remoção de divisórias de MDF e gesso acartonado |  | m2 |  |  |  |  | 0
0
|  | Carpinteiro de esquadria com encargos complementares | h | 1.2 | 21.9165 | 26.2998 | 26.2998 | 0
0
SF-00025 | Remoção de dutos/tubulações |  | m |  |  |  |  | 20
20
|  | Encanador ou Bombeiro Hidráulico com Encargos Complementares | h | 0.175 | 21.622 | 3.7838 | 8.6773 | 20
|  | Servente com Encargos Complementares | h | 0.3 | 16.3115 | 4.8935 |  | 20
20
SF-00026 | Remoção de esquadrias metálicas |  | m2 |  |  |  |  | 15.23
15.23
|  | Pedreiro com Encargos Complementares | h | 0.05 | 22.0875 | 1.1044 | 9.2601 | 15.23
|  | Servente com Encargos Complementares | h | 0.5 | 16.3115 | 8.1558 |  | 15.23
15.23
SF-00027 | Remoção de exaustor |  | un |  |  |  |  | 1
1
|  | Eletricista com encargos complementares | h | 0.3 | 22.268 | 6.6804 | 6.6804 | 1
1
SF-00028 | Remoção de fechadura/puxador de porta |  | un |  |  |  |  | 17
17
|  | Carpinteiro de esquadria com encargos complementares | h | 0.25 | 21.9165 | 5.4791 | 5.4791 | 17
17
SF-00029 | Remoção de folha de porta e dobradiças |  | un |  |  |  |  | 11
11
|  | Pedreiro com Encargos Complementares | h | 0.1315 | 22.0875 | 2.9045 | 7.1161 | 11
|  | Servente com Encargos Complementares | h | 0.2582 | 16.3115 | 4.2116 |  | 11
11
SF-00030 | Remoção de laminado melamínico (LDAP), em PVC ou vinílico |  | m2 |  |  |  |  | 207.11
207.11
|  | Pedreiro com Encargos Complementares | h | 0.09 | 22.0875 | 1.9879 | 16.6682 | 207.11
|  | Servente com Encargos Complementares | h | 0.9 | 16.3115 | 14.6804 |  | 207.11
207.11
SF-00031 | Remoção de louças |  | un |  |  |  |  | 0
0
|  | Encanador ou Bombeiro Hidráulico com Encargos Complementares | h | 0.1755 | 21.622 | 3.7947 | 9.4189 | 0
|  | Servente com Encargos Complementares | h | 0.3448 | 16.3115 | 5.6242 |  | 0
0
SF-00032 | Remoção de luminária |  | un |  |  |  |  | 83
83
|  | Eletricista com encargos complementares | h | 0.0915 | 22.268 | 2.0375 | 4.9654 | 83
|  | Servente com Encargos Complementares | h | 0.1795 | 16.3115 | 2.9279 |  | 83
83
|  | Obs.: Remoção com reaproveitamento | [5 empty] | 83
83
SF-00033 | Remoção de metais e acessórios |  | un |  |  |  |  | 0
0
|  | Encanador ou Bombeiro Hidráulico com Encargos Complementares | h | 0.128 | 21.622 | 2.7676 | 6.8683 | 0
|  | Servente com Encargos Complementares | h | 0.2514 | 16.3115 | 4.1007 |  | 0
0
SF-00034 | Remoção de painéis de vidro temperado |  | m2 |  |  |  |  | 0
0
|  | Servente com Encargos Complementares | h | 0.338 | 16.3115 | 5.5133 | 12.6609 | 0
|  | Vidraceiro com encargos complementares | h | 0.348 | 20.539 | 7.1476 |  | 0
0
SF-00035 | Remoção de película |  | m2 |  |  |  |  | 0
0
|  | Vidraceiro com encargos complementares | h | 0.4 | 20.539 | 8.2156 | 8.2156 | 0
0
SF-00036 | Remoção de persianas |  | m |  |  |  |  | 0
0
|  | Ajudante especializado com encargos complementares | h | 0.1667 | 19.3705 | 3.2291 | 3.2291 | 0
0
SF-00037 | Remoção de pintura ou textura |  | m2 |  |  |  |  | 116.63
116.63
|  | Servente com Encargos Complementares | h | 0.4 | 16.3115 | 6.5246 | 6.5246 | 116.63
116.63
SF-00038 | Remoção de placas de forro |  | m2 |  |  |  |  | 0
0
|  | Montador de estrutura metálica com encargos complementares | h | 0.0774 | 16.853 | 1.3044 | 3.7854 | 0
|  | Servente com Encargos Complementares | h | 0.1521 | 16.3115 | 2.481 |  | 0
0
|  | Obs.: remoção com reaproveitamento | [5 empty] | 0
0
SF-00039 | Remoção de quadros de elétricos ou de telecomunicações |  | un |  |  |  |  | 0
0
|  | Auxiliar de eletricista com encargos complementares | h | 0.5 | 17.366 | 8.683 | 58.216 | 0
|  | Eletricista com encargos complementares | h | 0.5 | 22.268 | 11.134 |  | 0
|  | Pedreiro com Encargos Complementares | h | 1 | 22.0875 | 22.0875 |  | 0
|  | Servente com Encargos Complementares | h | 1 | 16.3115 | 16.3115 |  | 0
0
SF-00040 | Remoção de revestimento acústico |  | m2 |  |  |  |  | 0
0
|  | Servente com Encargos Complementares | h | 0.2 | 16.3115 | 3.2623 | 3.2623 | 0
0
SF-00041 | Remoção de rodapé/rodabanca de mármore ou granito |  | m |  |  |  |  | 0
0
|  | Servente com Encargos Complementares | h | 0.0874 | 16.3115 | 1.4256 | 1.4256 | 0
0
SF-00042 | Remoção de rodapés de madeira |  | m2 |  |  |  |  | 0
0
|  | Carpinteiro de formas com encargos complementares | h | 0.25 | 21.8785 | 5.4696 | 5.8774 | 0
|  | Servente com Encargos Complementares | h | 0.025 | 16.3115 | 0.40779 |  | 0
0
SF-00043 | Remoção de soleira de mármore ou granito |  | m |  |  |  |  | 0
0
|  | Servente com Encargos Complementares | h | 0.55 | 16.3115 | 8.9713 | 8.9713 | 0
0
SF-00044 | Remoção de split/fancolete/ACJ (equipamento unitário) |  | un |  |  |  |  | 3
3
|  | Montador eletromecãnico com encargos complementares | h | 1 | 23.066 | 23.066 | 40.5365 | 3
|  | Ajudante de operação em geral com encargos complementares | h | 1 | 17.4705 | 17.4705 |  | 3
3
SF-00045 | Remoção de vidro comum / espelho |  | m2 |  |  |  |  | 4.95
4.95
|  | Servente com Encargos Complementares | h | 0.39 | 16.3115 | 6.3615 | 14.5976 | 4.95
|  | Vidraceiro com encargos complementares | h | 0.401 | 20.539 | 8.2361 |  | 4.95
4.95
SF-00046 | Retirada de entulhos |  | m3 |  |  |  |  | 92.18
92.18
|  | Servente com Encargos Complementares | h | 1 | 16.3115 | 16.3115 | 16.3115 | 92.18
92.18
SF-00048 | Andaime fachadeiro |  | m2 x mês |  |  |  |  | 0
0
|  | LOCACAO DE ANDAIME METALICO TIPO FACHADEIRO, LARGURA DE 1,20 M, ALTURA POR PECA DE 2,0 M, INCLUINDO SAPATAS E ITENS NECESSARIOS A INSTALACAO | M2XMES | 1 | 3.7905 | 3.7905 | 3.7905 | 0
0
SF-00049 | Andaime tubular (aluguel/mês) |  | m x mês |  |  |  |  | 24
24
|  | LOCACAO DE ANDAIME METALICO TUBULAR DE ENCAIXE, TIPO DE TORRE, COM LARGURA DE 1 ATE 1,5 M E ALTURA DE *1,00* M (INCLUSO SAPATAS FIXAS OU RODIZIOS) | MXMES | 1 | 11.4 | 11.4 | 11.4 | 24
24
SF-00051 | Corda de poliamida 12 mm tipo bombeiro, para trabalho em altura |  | m |  |  |  |  | 0
0
|  | CORDA DE POLIAMIDA 12 MM TIPO BOMBEIRO, PARA TRABALHO EM ALTURA | 100m | 0.01 | 491.4445 | 4.9144 | 4.9144 | 0
0
SF-00057 | Isolamento de obra com tela plástica com malha de 5mm e estrutura de madeira pontaleteada |  | m2 |  |  |  |  | 0
0
|  | Servente com Encargos Complementares | h | 0.15 | 16.3115 | 2.4467 | 21.452 | 0
|  | Carpinteiro de formas com encargos complementares | h | 0.3 | 21.8785 | 6.5635 |  | 0
|  | PONTALETE *7,5 X 7,5* CM EM PINUS, MISTA OU EQUIVALENTE DA REGIAO - BRUTA | m | 1.5 | 5.6905 | 8.5358 |  | 0
|  | Prego de aco polido com cabeca 18 x 27 (2 1/2 x 10) | kg | 0.1 | 17.1 | 1.71 |  | 0
|  | TELA PLASTICA LARANJA, TIPO TAPUME PARA SINALIZACAO, MALHA RETANGULAR, ROLO 1.20 X 50 M (L X C) | m | 1.15 | 1.9095 | 2.1959 |  | 0
0
SF-00070 | Tapume |  | m2 |  |  |  |  | 0
0
|  | Carpinteiro de formas com encargos complementares | h | 0.4 | 21.8785 | 8.7514 | 58.9463 | 0
|  | Servente com Encargos Complementares | h | 0.4 | 16.3115 | 6.5246 |  | 0
|  | Chapa de madeira compensada resinada 1,10 x 2,20 m # 6 mm | m2 | 1.1 | 0 | 0 |  | 0
|  | PONTALETE *7,5 X 7,5* CM EM PINUS, MISTA OU EQUIVALENTE DA REGIAO - BRUTA | m | 1.6 | 5.6905 | 9.1048 |  | 0
|  | SARRAFO DE MADEIRA NAO APARELHADA *2,5 X 10 CM, MACARANDUBA, ANGELIM OU EQUIVALENTE DA REGIAO | m | 1.65 | 7.3055 | 12.0541 |  | 0
|  | TABUA DE MADEIRA NAO APARELHADA *2,5 X 30* CM, CEDRINHO OU EQUIVALENTE DA REGIAO | m | 0.5 | 21.356 | 10.678 |  | 0
|  | PREGO DE ACO POLIDO COM CABECA 18 X 30 (2 3/4 X 10) | kg | 0.1 | 17.3945 | 1.7394 |  | 0
|  | Ajudante de pintor com encargos complementares | h | 0.0015 | 18.5155 | 0.027773 |  | 0
|  | Pintor com encargos complementares | h | 0.4 | 23.028 | 9.2112 |  | 0
|  | Oleo de linhaca | L | 0.0225 |  |  |  | 0
|  | Cal hidratada para pintura | kg | 0.6 | 1.425 | 0.855 |  | 0
|  | Pigmento em po para argamassas, cimentos e outros | kg | 0.015 |  |  |  | 0
0
SF-00073 | Limpeza final de obra |  | m2 |  |  |  |  | 382
382
|  | Servente com Encargos Complementares | h | 0.025 | 16.3115 | 0.40779 | 1.99 | 382
|  | Servente com Encargos Complementares | h | 0.097 | 16.3115 | 1.5822 |  | 382
382
SF-00074 | Abertura/fechamento rasgo em alvenaria |  | m |  |  |  |  | 238.2
238.2
|  | Auxiliar de eletricista com encargos complementares | h | 0.034 | 17.366 | 0.59044 | 16.3173 | 238.2
|  | Eletricista com encargos complementares | h | 0.216 | 22.268 | 4.8099 |  | 238.2
|  | Auxiliar de encanador ou bombeiro hidráulico com encargos complementares | h | 0.055 | 16.891 | 0.92901 |  | 238.2
|  | Encanador ou Bombeiro Hidráulico com Encargos Complementares | h | 0.391 | 21.622 | 8.4542 |  | 238.2
|  | ARGAMASSA TRAÇO 1:3 (EM VOLUME DE CIMENTO E AREIA MÉDIA ÚMIDA), PREPARO MANUAL. AF_08/2019 | m3 | 0.003 | 511.2503 | 1.5338 |  | 238.2
238.2
SF-00075 | Furo em concreto de até 75mm de diâmetro |  | un |  |  |  |  | 5
5
|  | Martelete ou rompedor pneumático manual, 28 kg, com silenciador - CHP diurno. AF_07/2016 | chp | 0.587 | 20.254 | 11.8891 | 81.7121 | 5
|  | Martelete ou rompedor pneumático manual, 28 kg, com silenciador - CHI diurno. AF_07/2016 | chi | 1.29 | 18.829 | 24.2894 |  | 5
|  | Auxiliar de encanador ou bombeiro hidráulico com encargos complementares | h | 0.293 | 16.891 | 4.9491 |  | 5
|  | Encanador ou Bombeiro Hidráulico com Encargos Complementares | h | 1.877 | 21.622 | 40.5845 |  | 5
5
SF-00076 | Furo em concreto para diâmetros maiores que 75mm |  | un |  |  |  |  | 0
0
|  | Martelete ou rompedor pneumático manual, 28 kg, com silenciador - CHP diurno. AF_07/2016 | chp | 0.75 | 20.254 | 15.1905 | 104.3639 | 0
|  | Martelete ou rompedor pneumático manual, 28 kg, com silenciador - CHI diurno. AF_07/2016 | chi | 1.647 | 18.829 | 31.0114 |  | 0
|  | Auxiliar de encanador ou bombeiro hidráulico com encargos complementares | h | 0.375 | 16.891 | 6.3341 |  | 0
|  | Encanador ou Bombeiro Hidráulico com Encargos Complementares | h | 2.397 | 21.622 | 51.8279 |  | 0
0
SF-00077 | Concreto virado em betoneira, fck = 15 MPa |  | m3 |  |  |  |  | 0.2
0.2
|  | LANÇAMENTO COM USO DE BALDES, ADENSAMENTO E ACABAMENTO DE CONCRETO EM ESTRUTURAS. AF_12/2015 | m3 | 1 | 172.9427 | 172.9427 | 565.5385 | 0.2
|  | Areia media - posto jazida/fornecedor (retirado na jazida, sem transporte) | m3 | 0.805 | 90.25 | 72.6513 |  | 0.2
|  | Cimento Portland composto CP II-32 | kg | 273.06 | 0.475 | 129.7035 |  | 0.2
|  | Pedra britada n. 1 (9,5 a 19 mm) posto pedreira/fornecedor, sem frete | m3 | 0.579 | 117.6385 | 68.1127 |  | 0.2
|  | Operador de betoneira estacionária/misturador com encargos complementares | h | 1.47 | 16.5015 | 24.2572 |  | 0.2
|  | Servente com Encargos Complementares | h | 2.33 | 16.3115 | 38.0058 |  | 0.2
|  | BETONEIRA CAPACIDADE NOMINAL DE 400 L, CAPACIDADE DE MISTURA 280 L, MOTOR ELÉTRICO TRIFÁSICO POTÊNCIA DE 2 CV, SEM CARREGADOR - CHP DIURNO. AF_10/2014 | chp | 0.76 | 1.2065 | 0.91694 |  | 0.2
|  | BETONEIRA CAPACIDADE NOMINAL DE 400 L, CAPACIDADE DE MISTURA 280 L, MOTOR ELÉTRICO TRIFÁSICO POTÊNCIA DE 2 CV, SEM CARREGADOR - CHI DIURNO. AF_10/2014 | chi | 0.71 | 0.266 | 0.18886 |  | 0.2
|  | CARGA, MANOBRA E DESCARGA DE SOLOS E MATERIAIS GRANULARES EM CAMINHÃO BASCULANTE 6 M³ - CARGA COM PÁ CARREGADEIRA (CAÇAMBA DE 1,7 A 2,8 M³ / 128 HP) E DESCARGA LIVRE (UNIDADE: M3). AF_07/2020 | M3 | 1.384 | 5.5686 | 7.707 |  | 0.2
|  | TRANSPORTE COM CAMINHÃO BASCULANTE DE 6 M3, EM VIA URBANA PAVIMENTADA, DMT ATÉ 30 KM (UNIDADE: M3xKM). AF_01/2018 | M3xKM | 27.68 | 1.8444 | 51.0526 |  | 0.2
0.2
|  | Obs.: Considerando fornecedor de areia e brita a 20 km do Senado Federal. | [5 empty] | 0.2
0.2
SF-00078 | Concreto virado em betoneira, fck = 25MPa |  | m3 |  |  |  |  | 0
0
|  | LANÇAMENTO COM USO DE BALDES, ADENSAMENTO E ACABAMENTO DE CONCRETO EM ESTRUTURAS. AF_12/2015 | m3 | 1 | 172.9427 | 172.9427 | 598.9546 | 0
|  | Areia media - posto jazida/fornecedor (retirado na jazida, sem transporte) | m3 | 0.723 | 90.25 | 65.2507 |  | 0
|  | Cimento Portland composto CP II-32 | kg | 362.66 | 0.475 | 172.2635 |  | 0
|  | Pedra britada n. 1 (9,5 a 19 mm) posto pedreira/fornecedor, sem frete | m3 | 0.593 | 117.6385 | 69.7596 |  | 0
|  | Servente com Encargos Complementares | h | 2.31 | 16.3115 | 37.6796 |  | 0
|  | Operador de betoneira estacionária/misturador com encargos complementares | h | 1.46 | 16.5015 | 24.0922 |  | 0
|  | BETONEIRA CAPACIDADE NOMINAL DE 400 L, CAPACIDADE DE MISTURA 280 L, MOTOR ELÉTRICO TRIFÁSICO POTÊNCIA DE 2 CV, SEM CARREGADOR - CHP DIURNO. AF_10/2014 | chp | 0.75 | 1.2065 | 0.90487 |  | 0
|  | BETONEIRA CAPACIDADE NOMINAL DE 400 L, CAPACIDADE DE MISTURA 280 L, MOTOR ELÉTRICO TRIFÁSICO POTÊNCIA DE 2 CV, SEM CARREGADOR - CHI DIURNO. AF_10/2014 | chi | 0.71 | 0.266 | 0.18886 |  | 0
|  | CARGA, MANOBRA E DESCARGA DE SOLOS E MATERIAIS GRANULARES EM CAMINHÃO BASCULANTE 6 M³ - CARGA COM PÁ CARREGADEIRA (CAÇAMBA DE 1,7 A 2,8 M³ / 128 HP) E DESCARGA LIVRE (UNIDADE: M3). AF_07/2020 | M3 | 1.316 | 5.5686 | 7.3283 |  | 0
|  | TRANSPORTE COM CAMINHÃO BASCULANTE DE 6 M3, EM VIA URBANA PAVIMENTADA, DMT ATÉ 30 KM (UNIDADE: M3xKM). AF_01/2018 | M3xKM | 26.32 | 1.8444 | 48.5442 |  | 0
0
|  | Obs.: Considerando fornecedor de areia e brita a 20 km do Senado Federal. | [5 empty] | 0
0
SF-00079 | Escoramento metálico |  | m2 x mês |  |  |  |  | 19
19
|  | LOCACAO DE ESCORA METALICA TELESCOPICA, COM ALTURA REGULAVEL DE *1,80* A *3,20*M, COM CAPACIDADE DE CARGA DE NO MINIMO 1000 KGF (10 KN), INCLUSO TRIPE E FORCADO | MES | 0.85 | 5.2155 | 4.4332 | 14.3863 | 19
|  | Ajudante de carpinteiro com encargos complementares | h | 0.2 | 18.468 | 3.6936 |  | 19
|  | PONTALETE *7,5 X 7,5* CM EM PINUS, MISTA OU EQUIVALENTE DA REGIAO - BRUTA | m | 1.1 | 5.6905 | 6.2596 |  | 19
19
SF-00080 | Estrutura metálica em aço |  | kg |  |  |  |  | 0
0
|  | ACETILENO (RECARGA PARA CILINDRO DE CONJUNTO OXICORTE GRANDE) | kg | 0.01 | 42.218 | 0.42218 | 11.9481 | 0
|  | CANTONEIRA ACO ABAS IGUAIS (QUALQUER BITOLA), ESPESSURA ENTRE 1/8" E 1/4" | kg | 0.27 | 8.2175 | 2.2187 |  | 0
|  | Chapa de aco USI-SAC 350, de (2,44x6)m, com espessura de 1/2" | kg | 0.33 | 0 | 0 |  | 0
|  | ELETRODO REVESTIDO AWS - E7018, DIAMETRO IGUAL A 4,00 MM | kg | 0.025 | 18.886 | 0.47215 |  | 0
|  | OXIGENIO, RECARGA PARA CILINDRO DE CONJUNTO OXICORTE GRANDE | m3 | 0.05 | 9.253 | 0.46265 |  | 0
|  | Perfil "H" de aco carbono, padrao americano, de (6"x6") | kg | 0.4 | 0 | 0 |  | 0
|  | Montador de estrutura metálica com encargos complementares | h | 0.4 | 16.853 | 6.7412 |  | 0
|  | Servente com Encargos Complementares | h | 0.1 | 16.3115 | 1.6312 |  | 0
|  | Perda em perfil de aco carbono tipo "H", de 6"x6" - 5% - equivalente ao elementar MAT095450 | kg | 0.05 | 0 | 0 |  | 0
|  | Repintura interna ou externa sobre ferro, inclusive lixamento, limpeza, demao de tinta anti oxido Ferroloide ou equivalente e outra de tinta alquidica esmaltada Condor ou equivalente. | m2 | 0.05 | 0 | 0 |  | 0
|  | Retificador de solda, eletrico, de 430A. Custo horario corrido. | h | 0.025 | 0 | 0 |  | 0
|  | Talha Guincho manual de 10Kg, sem operador, com as seguintes especificacoes minimas: capacidade de icamento de 1500Kg e de tracao de 1800Kg, cabo de aco com curso ilimitado, alavanca, gancho e carretel. Custo horario corrido. | h | 0.5 | 0 | 0 |  | 0
0
SF-00081 | Forma para estruturas de concreto |  | m2 |  |  |  |  | 0
0
|  | DESMOLDANTE PROTETOR PARA FORMAS DE MADEIRA, DE BASE OLEOSA EMULSIONADA EM AGUA | L | 0.01 | 5.6145 | 0.056145 | 138.8321 | 0
|  | TABUA DE MADEIRA NAO APARELHADA *2,5 X 20* CM, CEDRINHO OU EQUIVALENTE DA REGIAO | M | 0.474 | 14.63 | 6.9346 |  | 0
|  | PREGO DE ACO POLIDO COM CABECA DUPLA 17 X 27 (2 1/2 X 11) | KG | 0.049 | 21.47 | 1.052 |  | 0
|  | AJUDANTE DE CARPINTEIRO COM ENCARGOS COMPLEMENTARES | H | 0.205 | 18.468 | 3.7859 |  | 0
|  | CARPINTEIRO DE FORMAS COM ENCARGOS COMPLEMENTARES | H | 1.12 | 21.8785 | 24.5039 |  | 0
|  | FABRICAÇÃO DE FÔRMA PARA VIGAS, EM CHAPA DE MADEIRA COMPENSADA RESINADA, E = 17 MM. AF_09/2020 | M2 | 0.621 | 93.5635 | 58.1029 |  | 0
|  | FABRICAÇÃO DE ESCORAS DE VIGA DO TIPO GARFO, EM MADEIRA. AF_09/2020 | M | 1.816 | 24.4474 | 44.3966 |  | 0
0
SF-00082 | Verga/contraverga/cinta em bloco de concreto canaleta 11,5 x 19 x 39 cm |  | m |  |  |  |  | 1
1
|  | Servente com Encargos Complementares | h | 0.4 | 16.3115 | 6.5246 | 29.2093 | 1
|  | Pedreiro Com Encargos Complementares | h | 0.3 | 22.0875 | 6.6262 |  | 1
|  | Areia media - posto jazida/fornecedor (retirado na jazida, sem transporte) | m3 | 0.01 | 90.25 | 0.9025 |  | 1
|  | Pedra britada n. 2 (19 a 38 mm) posto pedreira/fornecedor, sem frete | m3 | 0.01 | 118.256 | 1.1826 |  | 1
|  | Cimento Portland composto CP II-32 | kg | 2.01 | 0.475 | 0.95475 |  | 1
|  | Bloco de concreto tipo canaleta 11,5 x 19 x 39 cm | un | 2.5 | 3.059 | 7.6475 |  | 1
|  | Aco CA-50, 10,0 mm, vergalhao | kg | 0.5 | 9.044 | 4.522 |  | 1
|  | CARGA, MANOBRA E DESCARGA DE SOLOS E MATERIAIS GRANULARES EM CAMINHÃO BASCULANTE 6 M³ - CARGA COM PÁ CARREGADEIRA (CAÇAMBA DE 1,7 A 2,8 M³ / 128 HP) E DESCARGA LIVRE (UNIDADE: M3). AF_07/2020 | M3 | 0.02 | 5.5686 | 0.11137 |  | 1
|  | TRANSPORTE COM CAMINHÃO BASCULANTE DE 6 M3, EM VIA URBANA PAVIMENTADA, DMT ATÉ 30 KM (UNIDADE: M3xKM). AF_01/2018 | M3xKM | 0.4 | 1.8444 | 0.73775 |  | 1
1
|  | Obs.: Considerando fornecedor de areia e brita a 20 km do Senado Federal. | [5 empty] | 1
1
SF-00083 | Impermeabilização de superfície com revestimento bicomponente semi flexível |  | m2 |  |  |  |  | 52.3
52.3
|  | Argamassa polimerica impermeabilizante semiflexivel, bicomponente (membrana impermeabilizante acrilica) | kg | 3.2 | 2.679 | 8.5728 | 22.4154 | 52.3
|  | Ajudante especializado com encargos complementares | h | 0.108 | 19.3705 | 2.092 |  | 52.3
|  | Impermeabilizador com encargos complementares | h | 0.532 | 22.0875 | 11.7506 |  | 52.3
52.3
SF-00084 | Alvenaria de vedação |  | m2 |  |  |  |  | 102.13
102.13
|  | BLOCO CERAMICO VAZADO PARA ALVENARIA DE VEDACAO, DE 9 X 19 X 19 CM (L X A X C) | mil | 0.0279 | 750.5 | 20.939 | 68.7159 | 102.13
|  | Tela de aco soldada galvanizada/zincada para alvenaria, fio D = *1,20 a 1,70* mm, malha 15 x 15 mm, (C x L) *50 x 7,5* cm | m | 0.42 | 3.648 | 1.5322 |  | 102.13
|  | Pino de aco com furo, haste = 27 mm (acao direta) | cento | 0.005 | 36.537 | 0.18268 |  | 102.13
|  | ARGAMASSA TRAÇO 1:2:8 (EM VOLUME DE CIMENTO, CAL E AREIA MÉDIA ÚMIDA) PARA EMBOÇO/MASSA ÚNICA/ASSENTAMENTO DE ALVENARIA DE VEDAÇÃO, PREPARO MECÂNICO COM BETONEIRA 400 L. AF_08/2019 | m3 | 0.0098 | 472.3336 | 4.6289 |  | 102.13
|  | Pedreiro com Encargos Complementares | h | 1.37 | 22.0875 | 30.2599 |  | 102.13
|  | Servente com Encargos Complementares | h | 0.685 | 16.3115 | 11.1734 |  | 102.13
102.13
SF-00085 | Fechamento ou shaft em gesso acartonado tipo drywall |  | m2 |  |  |  |  | 30
30
|  | Pino de aco com arruela conica, diametro arruela = *23* mm e Comp haste = *27* mm (acao indireta) | cento | 0.0243 | 42.484 | 1.0324 | 46.9128 | 30
|  | PLACA / CHAPA DE GESSO ACARTONADO, STANDARD (ST), COR BRANCA, E = 12,5 MM, 1200 X 2400 MM (L X C) | m2 | 1.053 | 11.8655 | 12.4944 |  | 30
|  | Perfil guia, formato U, em aco zincado, para estrutura parede drywall, E = 0,5 mm, 70 x 3000 mm (L x C) | m | 0.7604 | 7.4575 | 5.6707 |  | 30
|  | Perfil montante, formato C, em aco zincado, para estrutura parede drywall, E = 0,5 mm, 70 x 3000 mm (L x C) | m | 1.991 | 8.4645 | 16.8528 |  | 30
|  | Fita de papel microperfurado, 50 x 150 mm, para tratamento de juntas de chapa de gesso para drywall | m | 1.2513 | 0.133 | 0.16642 |  | 30
|  | Fita de papel reforcada com lamina de metal para reforco de cantos de chapa de gesso para drywall | m | 0.7407 | 1.7575 | 1.3018 |  | 30
|  | MASSA DE REJUNTE EM PO PARA DRYWALL, A BASE DE GESSO, SECAGEM RAPIDA, PARA TRATAMENTO DE JUNTAS DE CHAPA DE GESSO (NECESSITA ADICAO DE AGUA) | kg | 0.5164 | 2.356 | 1.2166 |  | 30
|  | Parafuso dry wall, em aco fosfatizado, cabeca trombeta e ponta agulha (TA), comprimento 25 mm | un | 10.0039 | 0.0475 | 0.47519 |  | 30
|  | Parafuso dry wall, em aco zincado, cabeca lentilha e ponta broca (LB), largura 4,2 mm, comprimento 13 mm | un | 0.8076 | 0.114 | 0.092066 |  | 30
|  | Montador de estrutura metálica com encargos complementares | h | 0.3636 | 16.853 | 6.1278 |  | 30
|  | Servente com Encargos Complementares | h | 0.0909 | 16.3115 | 1.4827 |  | 30
30
SF-00086 | Fixação (encunhamento) de Alvenaria de Vedação |  | m |  |  |  |  | 91
91
|  | TIJOLO CERAMICO MACICO COMUM *5 X 10 X 20* CM (L X A X C) | un | 11.2 | 0.646 | 7.2352 | 23.0121 | 91
|  | ARGAMASSA TRAÇO 1:2:9 (EM VOLUME DE CIMENTO, CAL E AREIA MÉDIA ÚMIDA) PARA EMBOÇO/MASSA ÚNICA/ASSENTAMENTO DE ALVENARIA DE VEDAÇÃO, PREPARO MECÂNICO COM BETONEIRA 600 L. AF_08/2019 | m3 | 0.0052 | 454.5351 | 2.3636 |  | 91
|  | Pedreiro com Encargos Complementares | h | 0.529 | 22.0875 | 11.6843 |  | 91
|  | Servente com Encargos Complementares | h | 0.106 | 16.3115 | 1.729 |  | 91
91
SF-00087 | Parede em gesso acartonado (drywall) |  | m2 |  |  |  |  | 0
0
|  | Pino De Aco Com Arruela Conica, Diametro Arruela = *23* Mm E Comp Haste = *27* Mm (Acao Indireta) | cento | 0.0243 | 42.484 | 1.0324 | 65.0595 | 0
|  | PLACA / CHAPA DE GESSO ACARTONADO, STANDARD (ST), COR BRANCA, E = 12,5 MM, 1200 X 2400 MM (L X C) | m2 | 2.106 | 11.8655 | 24.9887 |  | 0
|  | Perfil Guia, Formato U, Em Aco Zincado, Para Estrutura Parede Drywall, E = 0,5 Mm, 70 X 3000 Mm (L X C) | m | 0.7604 | 7.4575 | 5.6707 |  | 0
|  | Perfil Montante, Formato C, Em Aco Zincado, Para Estrutura Parede Drywall, E = 0,5 Mm, 70 X 3000 Mm (L X C) | m | 1.991 | 8.4645 | 16.8528 |  | 0
|  | Fita De Papel Microperfurado, 50 X 150 Mm, Para Tratamento De Juntas De Chapa De Gesso Para Drywall | m | 2.5027 | 0.133 | 0.33286 |  | 0
|  | Fita De Papel Reforcada Com Lamina De Metal Para Reforco De Cantos De Chapa De Gesso Para Drywall | m | 0.7407 | 1.7575 | 1.3018 |  | 0
|  | MASSA DE REJUNTE EM PO PARA DRYWALL, A BASE DE GESSO, SECAGEM RAPIDA, PARA TRATAMENTO DE JUNTAS DE CHAPA DE GESSO (NECESSITA ADICAO DE AGUA) | kg | 1.0327 | 2.356 | 2.433 |  | 0
|  | Parafuso Dry Wall, Em Aco Fosfatizado, Cabeca Trombeta E Ponta Agulha (Ta), Comprimento 25 Mm | un | 20.0077 | 0.0475 | 0.95037 |  | 0
|  | Parafuso Dry Wall, Em Aco Zincado, Cabeca Lentilha E Ponta Broca (Lb), Largura 4,2 Mm, Comprimento 13 Mm | un | 0.8076 | 0.114 | 0.092066 |  | 0
|  | Montador de estrutura metálica com encargos complementares | h | 0.5449 | 16.853 | 9.1832 |  | 0
|  | Servente com Encargos Complementares | h | 0.1362 | 16.3115 | 2.2216 |  | 0
0
SF-00088 | Reparos superficiais em painéis de gesso acartonado |  | m2 |  |  |  |  | 0
0
|  | Fita De Papel Microperfurado, 50 X 150 Mm, Para Tratamento De Juntas De Chapa De Gesso Para Drywall | m | 1.2513 | 0.133 | 0.16642 | 4.4631 | 0
|  | MASSA DE REJUNTE EM PO PARA DRYWALL, A BASE DE GESSO, SECAGEM RAPIDA, PARA TRATAMENTO DE JUNTAS DE CHAPA DE GESSO (NECESSITA ADICAO DE AGUA) | kg | 0.5164 | 2.356 | 1.2166 |  | 0
|  | Montador de estrutura metálica com encargos complementares | h | 0.1212 | 16.853 | 2.0426 |  | 0
|  | Servente com Encargos Complementares | h | 0.0636 | 16.3115 | 1.0374 |  | 0
0
SF-00089 | Sóculo h=10 cm |  | m2 |  |  |  |  | 0
0
|  | Tela de aco soldada galvanizada/zincada para alvenaria, fio D = *1,20 a 1,70* mm, malha 15 x 15 mm, (C x L) *50 x 7,5* cm | m | 0.785 | 3.648 | 2.8637 | 74.7802 | 0
|  | Pino de aco com furo, haste = 27 mm (acao direta) | cento | 0.0094 | 36.537 | 0.34345 |  | 0
|  | Bloco ceramico de vedacao com furos na vertical, 9 x 19 x 39 cm - 4,5 MPa (NBR 15270) | un | 13.35 | 1.938 | 25.8723 |  | 0
|  | ARGAMASSA TRAÇO 1:2:8 (EM VOLUME DE CIMENTO, CAL E AREIA MÉDIA ÚMIDA) PARA EMBOÇO/MASSA ÚNICA/ASSENTAMENTO DE ALVENARIA DE VEDAÇÃO, PREPARO MECÂNICO COM BETONEIRA 400 L. AF_08/2019 | m3 | 0.0104 | 472.3336 | 4.9123 |  | 0
|  | Pedreiro com Encargos Complementares | h | 0.59 | 22.0875 | 13.0316 |  | 0
|  | Servente com Encargos Complementares | h | 0.295 | 16.3115 | 4.8119 |  | 0
|  | ARGAMASSA TRAÇO 1:2:8 (EM VOLUME DE CIMENTO, CAL E AREIA MÉDIA ÚMIDA) PARA EMBOÇO/MASSA ÚNICA/ASSENTAMENTO DE ALVENARIA DE VEDAÇÃO, PREPARO MECÂNICO COM BETONEIRA 400 L. AF_08/2019 | m3 | 0.0213 | 472.3336 | 10.0607 |  | 0
|  | Pedreiro com Encargos Complementares | h | 0.46 | 22.0875 | 10.1602 |  | 0
|  | Servente com Encargos Complementares | h | 0.167 | 16.3115 | 2.724 |  | 0
0
SF-00090 | Chapisco colante industrializado em vigas e pilares |  | m2 |  |  |  |  | 0
0
|  | ARGAMASSA INDUSTRIALIZADA PARA CHAPISCO COLANTE, PREPARO COM MISTURADOR DE EIXO HORIZONTAL DE 300 KG. AF_08/2019 | m3 | 0.0032 | 1815.6771 | 5.8102 | 9.1545 | 0
|  | Pedreiro com Encargos Complementares | h | 0.141 | 22.0875 | 3.1143 |  | 0
|  | Servente com Encargos Complementares | h | 0.0141 | 16.3115 | 0.22999 |  | 0
0
SF-00091 | Chapisco com argamassa traço 1:3 |  | m2 |  |  |  |  | 256.65
256.65
|  | ARGAMASSA TRAÇO 1:3 (EM VOLUME DE CIMENTO E AREIA GROSSA ÚMIDA) PARA CHAPISCO CONVENCIONAL, PREPARO MANUAL. AF_08/2019 | m3 | 0.0042 | 526.3368 | 2.2106 | 3.8709 | 256.65
|  | Pedreiro com Encargos Complementares | h | 0.07 | 22.0875 | 1.5461 |  | 256.65
|  | Servente com Encargos Complementares | h | 0.007 | 16.3115 | 0.11418 |  | 256.65
256.65
SF-00092 | Gesso cola |  | m2 |  |  |  |  | 0
0
|  | Gesseiro com encargos complementares | h | 0.4 | 21.9735 | 8.7894 | 10.0943 | 0
|  | Servente com Encargos Complementares | h | 0.08 | 16.3115 | 1.3049 |  | 0
|  | Gesso cola | kg | 0.75 |  |  |  | 0
0
|  | Obs.: Fonte para o coeficiente do gesso (0,75 kg/m2) : http://www.gessotrevo.com.br/gesso_cola.php - acesso em 16/08/18 | [5 empty] | 0
0
SF-00093 | Reboco com argamassa industrializada e=2,0 cm |  | m2 |  |  |  |  | 268.83
268.83
|  | Argamassa industrializada multiuso, para revestimento interno e externo e assentamento de blocos diversos | kg | 37.8 | 0.4655 | 17.5959 | 33.778 | 268.83
|  | Servente com Encargos Complementares | h | 0.2518 | 16.3115 | 4.1072 |  | 268.83
|  | Pedreiro com Encargos Complementares | h | 0.43 | 22.0875 | 9.4976 |  | 268.83
|  | Servente com Encargos Complementares | h | 0.158 | 16.3115 | 2.5772 |  | 268.83
268.83
|  | Obs.: Rendimento de argamassa obtido como referência no SINAPI e no link abaixo. Extrato: "Revestimento: Em média 17,0 a 19,5 Kg/m2 para cada 1,0 cm de espessura, variando em função da aplicação". | [5 empty] | 268.83
|  | https://s3.amazonaws.com/mapa-da-obra-producao/wp-content/uploads/2015/12/2101-matrix-revestimento-interno.pdf | [5 empty] | 268.83
268.83
SF-00094 | Regularização com argamassa industrializada e=0,5 cm |  | m2 |  |  |  |  | 156
156
|  | Argamassa industrializada multiuso, para revestimento interno e externo e assentamento de blocos diversos | kg | 9.45 | 0.4655 | 4.399 | 11.6803 | 156
|  | Servente com Encargos Complementares | h | 0.06295 | 16.3115 | 1.0268 |  | 156
|  | Pedreiro com Encargos Complementares | h | 0.217 | 22.0875 | 4.793 |  | 156
|  | Servente com Encargos Complementares | h | 0.0896 | 16.3115 | 1.4615 |  | 156
156
SF-00095 | Tratamento de trincas superficiais |  | m |  |  |  |  | 11
11
|  | Servente com Encargos Complementares | h | 0.6 | 16.3115 | 9.7869 | 21.6863 | 11
|  | Pedreiro com Encargos Complementares | h | 0.155 | 22.0875 | 3.4236 |  | 11
|  | Tela de poliéster adesiva largura 150mm e reforço central de 50mm | m | 1.05 | 3.629 | 3.8104 |  | 11
|  | RESINA ACRILICA BASE AGUA - COR BRANCA | L | 0.0164 | 22.2775 | 0.36535 |  | 11
|  | Selante Acrílico | kg | 0.2 | 21.5 | 4.3 |  | 11
11
|  | Obs.: Rendimento da resina e do selante de acordo com recomendações do fabricante (Bautech). Consumo médio. Selante: 5 m por kg. Resina: 165 m2 por embalagem de 18 L. | [5 empty] | 11
|  | http://www.bautechbrasil.com.br/produtos/selantes-especiais/bautech-selante-acr%C3%ADlico | [5 empty] | 11
|  | http://www.bautechbrasil.com.br/produtos/pinturas-especiais-e-complementos/bautech-resina-acr%C3%ADlica-multiuso | [5 empty] | 11
11
SF-00096 | Aplicação de fundo selador base água |  | m2 |  |  |  |  | 926.64
926.64
|  | Pintor com encargos complementares | h | 0.106 | 23.028 | 2.441 | 4.123 | 926.64
|  | Servente com Encargos Complementares | h | 0.027 | 16.3115 | 0.44041 |  | 926.64
|  | Fundo selador a base d'água | L | 0.16 | 7.76 | 1.2416 |  | 926.64
926.64
SF-00097 | Fundo anticorrosivo e de aderência (base água) |  | m2 |  |  |  |  | 25.78
25.78
|  | Pintor com encargos complementares | h | 0.4298 | 23.028 | 9.8974 | 15.9678 | 25.78
|  | Fundo anticorrosivo e de aderência a base de água | L | 0.16 | 37.94 | 6.0704 |  | 25.78
25.78
|  | Obs.: Rendimento do fundo obtido de acordo com recomendação do fabricante. Consumo médio. | [5 empty] | 25.78
|  | https://www.sherwin-williams.com.br/produto-detalhe/metalatex-eco-complementos | [5 empty] | 25.78
|  | https://www.suvinil.com.br/upload/78d22676-91b1-4086-99ad-4258fadd7b08-suvinil-fundo-seca-rapidomaio2018.pdf | [5 empty] | 25.78
SF-00098 | Massa acrílica |  | m2 |  |  |  |  | 212.81
212.81
|  | Lixa em folha para parede ou madeira, numero 120 (cor vermelha) | un | 0.1 | 0.6175 | 0.06175 | 16.0633 | 212.81
|  | Massa acrilica para paredes interior/exterior | gl | 0.244 | 28.5095 | 6.9563 |  | 212.81
|  | Pintor com encargos complementares | h | 0.334 | 23.028 | 7.6914 |  | 212.81
|  | Servente com Encargos Complementares | h | 0.083 | 16.3115 | 1.3539 |  | 212.81
212.81
SF-00099 | Massa corrida |  | m2 |  |  |  |  | 310.61
310.61
|  | Lixa em folha para parede ou madeira, numero 120 (cor vermelha) | un | 0.1 | 0.6175 | 0.06175 | 12.5855 | 310.61
|  | Massa corrida PVA para paredes internas | GL | 0.2445 | 14.231 | 3.4795 |  | 310.61
|  | Pintor com encargos complementares | h | 0.312 | 23.028 | 7.1847 |  | 310.61
|  | Servente com Encargos Complementares | h | 0.114 | 16.3115 | 1.8595 |  | 310.61
310.61
SF-00100 | Pintura com tinta látex acrílica Premium (paredes) |  | m2 |  |  |  |  | 583.93
583.93
|  | Pintor com encargos complementares | h | 0.187 | 23.028 | 4.3062 | 11.777 | 583.93
|  | Servente com Encargos Complementares | h | 0.069 | 16.3115 | 1.1255 |  | 583.93
|  | Tinta acrilica premium, cor branco fosco | L | 0.33 | 19.228 | 6.3452 |  | 583.93
583.93
SF-00101 | Pintura em verniz sintético |  | m2 |  |  |  |  | 4.83
4.83
|  | Verniz a base de água para madeira | L | 0.108 | 42.01 | 4.5371 | 20.8317 | 4.83
|  | Pintor com encargos complementares | h | 0.7076 | 23.028 | 16.2946 |  | 4.83
4.83
|  | Obs: considerando rendimento informado na especificação técnica de produto equivalente da Suvinil (Lata de 3,6L rende até 100 m²/demão). | [5 empty] | 4.83
4.83
SF-00102 | Pintura esmalte acetinado (metais e madeiras) |  | m2 |  |  |  |  | 94.23
94.23
|  | Pintor com encargos complementares | h | 0.5708 | 23.028 | 13.1444 | 17.2426 | 94.23
|  | Tinta esmalte sintetico a base de água | L | 0.144 | 28.46 | 4.0982 |  | 94.23
94.23
|  | Obs: considerando rendimento informado na especificação técnica de um dos produtos indicados como referência comercial (Lata de 3,6L rende até 75 m²/demão). | [5 empty] | 94.23
94.23
SF-00103 | Pintura tinta látex acrílica standard (tetos) |  | m2 |  |  |  |  | 370.15
370.15
|  | Pintor com encargos complementares | h | 0.244 | 23.028 | 5.6188 | 13.4158 | 370.15
|  | Servente com Encargos Complementares | h | 0.089 | 16.3115 | 1.4517 |  | 370.15
|  | Tinta acrilica premium, cor branco fosco | L | 0.33 | 19.228 | 6.3452 |  | 370.15
370.15
SF-00104 | Cerâmica para revestimento de superfícies internas ou externas – Linha Administrativa |  | m2 |  |  |  |  | 68.05
68.05
|  | REVESTIMENTO EM CERAMICA ESMALTADA EXTRA, PEI MAIOR OU IGUAL 4, FORMATO MAIOR A 2025 CM2 | m2 | 1.08 | 40.223 | 43.4408 | 69.2337 | 68.05
|  | Argamassa colante AC II | kg | 6.14 | 0.7885 | 4.8414 |  | 68.05
|  | Rejunte cimenticio, qualquer cor | kg | 0.22 | 2.508 | 0.55176 |  | 68.05
|  | Azulejista ou ladrilhista com encargos complementares | h | 0.66 | 22.0115 | 14.5276 |  | 68.05
|  | Servente com Encargos Complementares | h | 0.36 | 16.3115 | 5.8721 |  | 68.05
68.05
SF-00105 | Contrapiso em argamassa |  | m2 |  |  |  |  | 128.03
128.03
|  | ARGAMASSA TRAÇO 1:4 (EM VOLUME DE CIMENTO E AREIA MÉDIA ÚMIDA) PARA CONTRAPISO, PREPARO MANUAL. AF_08/2019 | m3 | 0.053 | 574.9062 | 30.47 | 46.864 | 128.03
|  | Pedreiro com Encargos Complementares | h | 0.36 | 22.0875 | 7.9515 |  | 128.03
|  | Servente com Encargos Complementares | h | 0.18 | 16.3115 | 2.9361 |  | 128.03
|  | Cimento Portland composto CP II-32 | kg | 0.5 | 0.475 | 0.2375 |  | 128.03
|  | Aditivo adesivo liquido para argamassas de revestimentos cimenticios | L | 0.435 | 12.1125 | 5.2689 |  | 128.03
128.03
SF-00106 | Contrapiso em argamassa (e=2cm) ou Regularização de contrapiso existente |  | m2 |  |  |  |  | 158.6
158.6
|  | Cimento Portland composto CP II-32 | kg | 0.5 | 0.475 | 0.2375 | 32.0991 | 158.6
|  | Aditivo adesivo liquido para argamassas de revestimentos cimenticios | L | 0.435 | 12.1125 | 5.2689 |  | 158.6
|  | ARGAMASSA TRAÇO 1:4 (EM VOLUME DE CIMENTO E AREIA MÉDIA ÚMIDA) PARA CONTRAPISO, PREPARO MANUAL. AF_08/2019 | m3 | 0.031 | 574.9062 | 17.8221 |  | 158.6
|  | Pedreiro com Encargos Complementares | h | 0.29 | 22.0875 | 6.4054 |  | 158.6
|  | Servente com Encargos Complementares | h | 0.145 | 16.3115 | 2.3652 |  | 158.6
158.6
SF-00107 | Granito cinza andorinha para piso |  | m2 |  |  |  |  | 54.67
54.67
|  | Argamassa colante tipo AC III | kg | 8.62 | 1.311 | 11.3008 | 272.3245 | 54.67
|  | Marmorista/graniteiro com encargos complementares | h | 1.188 | 18.4205 | 21.8836 |  | 54.67
|  | Servente com Encargos Complementares | h | 0.594 | 16.3115 | 9.689 |  | 54.67
|  | Rejunte cimenticio, qualquer cor | kg | 0.14 | 2.508 | 0.35112 |  | 54.67
|  | Granito Cinza Andorinha, com 20 mm de espessura, para piso | m2 | 1.16 | 197.5 | 229.1 |  | 54.67
54.67
SF-00108 | Granito Cinza Andorinha para rodapé |  | m2 |  |  |  |  | 2.7
2.7
|  | Granito Cinza Andorinha, com 20 mm de espessura e 70 mm de altura, para rodapé | m | 14.8571 | 45 | 668.5695 | 762.4166 | 2.7
|  | Argamassa colante tipo AC III | kg | 8.614 | 1.311 | 11.293 |  | 2.7
|  | Marmorista/graniteiro com encargos complementares | h | 2.99 | 18.4205 | 55.0773 |  | 2.7
|  | Servente com Encargos Complementares | h | 1.5 | 16.3115 | 24.4672 |  | 2.7
|  | Rejunte cimenticio, qualquer cor | kg | 1.2 | 2.508 | 3.0096 |  | 2.7
2.7
|  | Obs: na pesquisa de preços do insumo, considerou-se 1 m de polimento a cada metro de rodapé. | [5 empty] | 2.7
2.7
SF-00109 | Granito Cinza Andorinha para soleira e peitoril |  | m2 |  |  |  |  | 0.97
0.97
|  | Granito Cinza Andorinha, com 20 mm de espessura e 150 mm de altura, para soleira e peitoril | m | 6.6667 | 60 | 400.002 | 508.1376 | 0.97
|  | Argamassa colante tipo AC III | kg | 8.6 | 1.311 | 11.2746 |  | 0.97
|  | Marmorista/graniteiro com encargos complementares | h | 3.6467 | 18.4205 | 67.174 |  | 0.97
|  | Servente com Encargos Complementares | h | 1.82 | 16.3115 | 29.6869 |  | 0.97
0.97
|  | Obs: na pesquisa de preços do insumo, considerou-se 1 m de polimento a cada metro de soleira. | [5 empty] | 0.97
0.97
SF-00110 | Granito Preto São Gabriel para piso |  | m2 |  |  |  |  | 0
0
|  | Argamassa colante tipo AC III | kg | 8.62 | 1.311 | 11.3008 | 43.2245 | 0
|  | Marmorista/graniteiro com encargos complementares | h | 1.188 | 18.4205 | 21.8836 |  | 0
|  | Servente com Encargos Complementares | h | 0.594 | 16.3115 | 9.689 |  | 0
|  | Rejunte cimenticio, qualquer cor | kg | 0.14 | 2.508 | 0.35112 |  | 0
|  | Granito Preto São Gabriel, com 20 mm de espessura, para piso | m2 | 1.16 |  |  |  | 0
0
SF-00111 | Granito Preto São Gabriel para rodapé |  | m2 |  |  |  |  | 0
0
|  | Granito Preto São Gabriel, com 20 mm de espessura e 70 mm de altura, para rodapé | m | 14.86 |  |  | 93.8471 | 0
|  | Argamassa colante tipo AC III | kg | 8.614 | 1.311 | 11.293 |  | 0
|  | Marmorista/graniteiro com encargos complementares | h | 2.99 | 18.4205 | 55.0773 |  | 0
|  | Servente com Encargos Complementares | h | 1.5 | 16.3115 | 24.4672 |  | 0
|  | Rejunte cimenticio, qualquer cor | kg | 1.2 | 2.508 | 3.0096 |  | 0
0
|  | Obs: na pesquisa de preços do insumo, considerou-se 1 m de polimento a cada metro de rodapé. | [5 empty] | 0
0
SF-00112 | Granito Preto São Gabriel para soleira e peitoril |  | m2 |  |  |  |  | 0
0
|  | Granito Preto São Gabriel, com 20 mm de espessura e 150 mm de altura, para soleira e peitoril | m | 6.6667 |  |  | 108.1356 | 0
|  | Argamassa colante tipo AC III | kg | 8.6 | 1.311 | 11.2746 |  | 0
|  | Marmorista/graniteiro com encargos complementares | h | 3.6467 | 18.4205 | 67.174 |  | 0
|  | Servente com Encargos Complementares | h | 1.82 | 16.3115 | 29.6869 |  | 0
0
|  | Obs: na pesquisa de preços do insumo, considerou-se 1 m de polimento a cada metro de soleira. | [5 empty] | 0
0
SF-00113 | Instalação de rodapé de madeira reaproveitado |  | m |  |  |  |  | 0
0
|  | COLA BRANCA BASE PVA | L | 0.0403 | 17.499 | 0.70521 | 12.4571 | 0
|  | SERVENTE COM ENCARGOS COMPLEMENTARES | H | 0.1514 | 16.3115 | 2.4696 |  | 0
|  | TAQUEADOR OU TAQUEIRO COM ENCARGOS COMPLEMENTARES | H | 0.3635 | 25.536 | 9.2823 |  | 0
0
SF-00114 | Mármore Bege Bahia para piso e parede |  | m2 |  |  |  |  | 0
0
|  | Argamassa colante tipo AC III | kg | 8.62 | 1.311 | 11.3008 | 43.2245 | 0
|  | Marmorista/graniteiro com encargos complementares | h | 1.188 | 18.4205 | 21.8836 |  | 0
|  | Servente com Encargos Complementares | h | 0.594 | 16.3115 | 9.689 |  | 0
|  | Rejunte cimenticio, qualquer cor | kg | 0.14 | 2.508 | 0.35112 |  | 0
|  | Mármore Bege Bahia, com 20 mm de espessura, para piso e parede | m2 | 1.16 |  |  |  | 0
0
SF-00115 | Mármore Branco Especial para piso e parede |  | m2 |  |  |  |  | 0
0
|  | Argamassa colante tipo AC III | kg | 8.62 | 1.311 | 11.3008 | 43.2245 | 0
|  | Marmorista/graniteiro com encargos complementares | h | 1.188 | 18.4205 | 21.8836 |  | 0
|  | Servente com Encargos Complementares | h | 0.594 | 16.3115 | 9.689 |  | 0
|  | Rejunte cimenticio, qualquer cor | kg | 0.14 | 2.508 | 0.35112 |  | 0
|  | Mármore Branco Especial, com 20 mm de espessura, para piso e parede | m2 | 1.16 |  |  |  | 0
0
SF-00116 | Rodapé de madeira |  | m |  |  |  |  | 0
0
|  | RODAPE DE MADEIRA MACICA CUMARU/IPE CHAMPANHE OU EQUIVALENTE DA REGIAO, *1,5 X 7 CM | M | 1.035 | 11.837 | 12.2513 | 24.7084 | 0
|  | COLA BRANCA BASE PVA | L | 0.0403 | 17.499 | 0.70521 |  | 0
|  | SERVENTE COM ENCARGOS COMPLEMENTARES | H | 0.1514 | 16.3115 | 2.4696 |  | 0
|  | TAQUEADOR OU TAQUEIRO COM ENCARGOS COMPLEMENTARES | H | 0.3635 | 25.536 | 9.2823 |  | 0
0
SF-00117 | Acabamento abaulado em placas de granito ou mármore reaproveitadas |  | m |  |  |  |  | 0
0
|  | Marmorista/graniteiro com encargos complementares | h | 2 | 18.4205 | 36.841 | 36.841 | 0
0
SF-00118 | Acabamento em meia esquadria em placas de granito ou mármore reaproveitadas |  | m |  |  |  |  | 0
0
|  | Marmorista/graniteiro com encargos complementares | h | 1.75 | 18.4205 | 32.2359 | 32.2359 | 0
0
SF-00119 | Acabamento reto em placas de granito ou mármore reaproveitadas |  | m |  |  |  |  | 0
0
|  | Marmorista/graniteiro com encargos complementares | h | 1 | 18.4205 | 18.4205 | 18.4205 | 0
0
SF-00120 | Corte de peça de granito ou mármore reaproveitada |  | m |  |  |  |  | 0
0
|  | Marmorista/graniteiro com encargos complementares | h | 1.25 | 18.4205 | 23.0256 | 23.0256 | 0
0
SF-00121 | Corte em placas de granito ou mármore reaproveitadas, para instalação de cubas |  | un |  |  |  |  | 0
0
|  | ABERTURA PARA ENCAIXE DE CUBA OU LAVATORIO EM BANCADA DE MARMORE/ GRANITO OU OUTRO TIPO DE PEDRA NATURAL | un | 1 | 90.782 | 90.782 | 90.782 | 0
0
SF-00122 | Furo em placas de granito ou mármore reaproveitadas, para instalação de torneira ou misturador |  | un |  |  |  |  | 0
0
|  | FURO PARA TORNEIRA OU OUTROS ACESSORIOS EM BANCADA DE MARMORE/ GRANITO OU OUTRO TIPO DE PEDRA NATURAL | un | 1 | 13.6135 | 13.6135 | 13.6135 | 0
0
SF-00123 | Granito Cinza Andorinha 20mm para rodabancada |  | m2 |  |  |  |  | 0
0
|  | Granito Cinza Andorinha ou equivalente, com 20 mm de espessura e 150 mm de altura, polido, para rodabancada | m | 6.9333 |  |  | 62.5642 | 0
|  | Argamassa colante tipo AC III | kg | 5.7427 | 1.311 | 7.5287 |  | 0
|  | Marmorista/graniteiro com encargos complementares | h | 1.9933 | 18.4205 | 36.7176 |  | 0
|  | Servente com Encargos Complementares | h | 1 | 16.3115 | 16.3115 |  | 0
|  | Rejunte cimenticio, qualquer cor | kg | 0.8 | 2.508 | 2.0064 |  | 0
0
SF-00124 | Granito Cinza Andorinha 20mm para bancadas |  | m2 |  |  |  |  | 1.74
1.74
|  | MASSA PLASTICA PARA MARMORE/GRANITO | KG | 0.5809 | 26.6855 | 15.5016 | 479.2059 | 1.74
|  | BUCHA DE NYLON SEM ABA S10, COM PARAFUSO DE 6,10 X 65 MM EM ACO ZINCADO COM ROSCA SOBERBA, CABECA CHATA E FENDA PHILLIPS | UN | 6.6667 | 0.7505 | 5.0034 |  | 1.74
|  | Granito Cinza Andorinha, com 20 mm de espessura, polido, para bancadas, com testeira com acabamento em meia esquadria | M2 | 1.1167 | 325 | 362.9275 |  | 1.74
|  | REJUNTE EPOXI, QUALQUER COR | KG | 0.0234 | 52.8675 | 1.2371 |  | 1.74
|  | SUPORTE MAO-FRANCESA EM ACO, ABAS IGUAIS 40 CM, CAPACIDADE MINIMA 70 KG, BRANCO | UN | 2.2222 | 20.7575 | 46.1273 |  | 1.74
|  | MARMORISTA/GRANITEIRO COM ENCARGOS COMPLEMENTARES | H | 1.6604 | 18.4205 | 30.5854 |  | 1.74
|  | SERVENTE COM ENCARGOS COMPLEMENTARES | H | 1.0927 | 16.3115 | 17.8236 |  | 1.74
1.74
SF-00125 | Granito Cinza Andorinha 20mm para divisória |  | m2 |  |  |  |  | 4.72
4.72
|  | ADESIVO ESTRUTURAL A BASE DE RESINA EPOXI, BICOMPONENTE, PASTOSO (TIXOTROPICO) | KG | 0.53 | 37.031 | 19.6264 | 396.6121 | 4.72
|  | Granito Cinza Andorinha ou equivalente, com 20 mm de espessura, polido em todas as faces aparentes, para divisórias | m2 | 1.05 | 298.75 | 313.6875 |  | 4.72
|  | ARGAMASSA COLANTE TIPO AC III E | KG | 0.97 | 1.501 | 1.456 |  | 4.72
|  | MARMORISTA/GRANITEIRO COM ENCARGOS COMPLEMENTARES | H | 1.405 | 18.4205 | 25.8808 |  | 4.72
|  | SERVENTE COM ENCARGOS COMPLEMENTARES | H | 0.702 | 16.3115 | 11.4507 |  | 4.72
|  | SERRA CIRCULAR DE BANCADA COM MOTOR ELÉTRICO POTÊNCIA DE 5HP, COM COIFA PARA DISCO 10" - CHP DIURNO. AF_08/2015 | CHP | 0.089 | 19.1805 | 1.7071 |  | 4.72
|  | SERRA CIRCULAR DE BANCADA COM MOTOR ELÉTRICO POTÊNCIA DE 5HP, COM COIFA PARA DISCO 10" - CHI DIURNO. AF_08/2015 | CHI | 1.316 | 17.328 | 22.8036 |  | 4.72
4.72
SF-00126 | Granito Preto São Gabriel 20mm para rodabancada |  | m2 |  |  |  |  | 0
0
|  | Granito Preto São Gabriel ou equivalente, com 20 mm de espessura e 150 mm de altura, polido, para rodabancada | m | 6.9333 |  |  | 62.5642 | 0
|  | Argamassa colante tipo AC III | kg | 5.7427 | 1.311 | 7.5287 |  | 0
|  | Marmorista/graniteiro com encargos complementares | h | 1.9933 | 18.4205 | 36.7176 |  | 0
|  | Servente com Encargos Complementares | h | 1 | 16.3115 | 16.3115 |  | 0
|  | Rejunte cimenticio, qualquer cor | kg | 0.8 | 2.508 | 2.0064 |  | 0
0
SF-00127 | Granito Preto São Gabriel 20mm para bancadas |  | m2 |  |  |  |  | 0
0
|  | MASSA PLASTICA PARA MARMORE/GRANITO | KG | 0.5809 | 26.6855 | 15.5016 | 116.2784 | 0
|  | BUCHA DE NYLON SEM ABA S10, COM PARAFUSO DE 6,10 X 65 MM EM ACO ZINCADO COM ROSCA SOBERBA, CABECA CHATA E FENDA PHILLIPS | UN | 6.6667 | 0.7505 | 5.0034 |  | 0
|  | Granito Preto São Gabriel ou equivalente, com 20 mm de espessura, polido, com testeira para acabamento em meia esquadria, para bancadas | M2 | 1.1167 |  |  |  | 0
|  | REJUNTE EPOXI, QUALQUER COR | KG | 0.0234 | 52.8675 | 1.2371 |  | 0
|  | SUPORTE MAO-FRANCESA EM ACO, ABAS IGUAIS 40 CM, CAPACIDADE MINIMA 70 KG, BRANCO | UN | 2.2222 | 20.7575 | 46.1273 |  | 0
|  | MARMORISTA/GRANITEIRO COM ENCARGOS COMPLEMENTARES | H | 1.6604 | 18.4205 | 30.5854 |  | 0
|  | SERVENTE COM ENCARGOS COMPLEMENTARES | H | 1.0927 | 16.3115 | 17.8236 |  | 0
0
SF-00128 | Instalação de bancada de granito ou mármore reaproveitada |  | m2 |  |  |  |  | 0
0
|  | MASSA PLASTICA PARA MARMORE/GRANITO | KG | 0.5809 | 26.6855 | 15.5016 | 116.2784 | 0
|  | BUCHA DE NYLON SEM ABA S10, COM PARAFUSO DE 6,10 X 65 MM EM ACO ZINCADO COM ROSCA SOBERBA, CABECA CHATA E FENDA PHILLIPS | UN | 6.6667 | 0.7505 | 5.0034 |  | 0
|  | REJUNTE EPOXI, QUALQUER COR | KG | 0.0234 | 52.8675 | 1.2371 |  | 0
|  | SUPORTE MAO-FRANCESA EM ACO, ABAS IGUAIS 40 CM, CAPACIDADE MINIMA 70 KG, BRANCO | UN | 2.2222 | 20.7575 | 46.1273 |  | 0
|  | MARMORISTA/GRANITEIRO COM ENCARGOS COMPLEMENTARES | H | 1.6604 | 18.4205 | 30.5854 |  | 0
|  | SERVENTE COM ENCARGOS COMPLEMENTARES | H | 1.0927 | 16.3115 | 17.8236 |  | 0
0
SF-00129 | Instalação de rodapé reaproveitado, de mármore ou granito |  | m2 |  |  |  |  | 0
0
|  | Argamassa colante tipo AC III | kg | 0.8614 | 1.311 | 1.1293 | 9.3847 | 0
|  | Marmorista/graniteiro com encargos complementares | h | 0.299 | 18.4205 | 5.5077 |  | 0
|  | Servente com Encargos Complementares | h | 0.15 | 16.3115 | 2.4467 |  | 0
|  | Rejunte cimenticio, qualquer cor | kg | 0.12 | 2.508 | 0.30096 |  | 0
0
SF-00130 | Instalação de soleira ou peitoril, de mármore ou granito, reaproveitados |  | m2 |  |  |  |  | 0
0
|  | Marmorista/graniteiro com encargos complementares | h | 1.188 | 18.4205 | 21.8836 | 42.8734 | 0
|  | Servente com Encargos Complementares | h | 0.594 | 16.3115 | 9.689 |  | 0
|  | Argamassa colante tipo AC III | kg | 8.62 | 1.311 | 11.3008 |  | 0
0
SF-00131 | Mármore Branco Especial 20mm para rodabancada |  | m2 |  |  |  |  | 0
0
|  | Mármore Branco Especial, com 20 mm de espessura e 150 mm de altura, polido, para rodabancada | m | 6.9333 |  |  | 43.2245 | 0
|  | Argamassa colante tipo AC III | kg | 8.62 | 1.311 | 11.3008 |  | 0
|  | Marmorista/graniteiro com encargos complementares | h | 1.188 | 18.4205 | 21.8836 |  | 0
|  | Servente com Encargos Complementares | h | 0.594 | 16.3115 | 9.689 |  | 0
|  | Rejunte cimenticio, qualquer cor | kg | 0.14 | 2.508 | 0.35112 |  | 0
0
SF-00138 | Instalação de divisória e porta de divisória com dobradiça reaproveitadas |  | m2 |  |  |  |  | 0
0
|  | Instalação de divisórias # 35 mm estruturadas em perfis de alumínio, mão de obra para execução | m2 | 1 | 0 | 0 | 0 | 0
0
SF-00139 | Alçapão em forro de gesso acartonado |  | m2 |  |  |  |  | 0
0
|  | Perfil tipo cantoneira em L, em aco galvanizado, branco, para forro removivel, *23* x 3000 mm (L x C) | m | 4.34 | 4.6075 | 19.9965 | 58.2815 | 0
|  | Placa de PVC com espessura mínima de 5 mm na cor branca | m2 | 1 |  |  |  | 0
|  | Gesseiro com encargos complementares | h | 1 | 21.9735 | 21.9735 |  | 0
|  | Servente com Encargos Complementares | h | 1 | 16.3115 | 16.3115 |  | 0
0
SF-00140 | Forro de PVC em réguas de 100 x 6000mm |  | m2 |  |  |  |  | 0
0
|  | ARAME GALVANIZADO 6 BWG, D = 5,16 MM (0,157 KG/M), OU 8 BWG, D = 4,19 MM (0,101 KG/M), OU 10 BWG, D = 3,40 MM (0,0713 KG/M) | kg | 0.0426 | 21.8785 | 0.93202 | 58.347 | 0
|  | Forro de PVC, frisado, branco, regua de 10 cm, espessura de 8 mm a 10 mm e comprimento 6 m (sem colocacao) | m2 | 1.0956 | 21.85 | 23.9389 |  | 0
|  | Perfil canaleta, formato C, em aco zincado, para estrutura forro drywall, E = 0,5 mm, *46 x 18* (L x H), comprimento 3 m | m | 3.8499 | 5.491 | 21.1398 |  | 0
|  | Pendural ou presilha reguladora, em aco galvanizado, com corpo, mola e rebite, para perfil tipo canaleta de estrutura em forros drywall | un | 1.3265 | 2.0615 | 2.7346 |  | 0
|  | Parafuso dry wall, em aco zincado, cabeca lentilha e ponta broca (LB), largura 4,2 mm, comprimento 13 mm | un | 2.1912 | 0.114 | 0.2498 |  | 0
|  | PARAFUSO ZINCADO, AUTOBROCANTE, FLANGEADO, 4,2 MM X 19 MM | cento | 0.0132 | 13.3095 | 0.17569 |  | 0
|  | PARAFUSO, AUTO ATARRACHANTE, CABECA CHATA, FENDA SIMPLES, 1/4 (6,35 MM) X 25 MM | cento | 0.0333 | 22.819 | 0.75987 |  | 0
|  | Montador de estrutura metálica com encargos complementares | h | 0.4994 | 16.853 | 8.4164 |  | 0
0
SF-00141 | Forro de PVC em réguas de 100 x 6000mm, sem estrutura |  | m2 |  |  |  |  | 0
0
|  | Forro de PVC, frisado, branco, regua de 10 cm, espessura de 8 mm a 10 mm e comprimento 6 m (sem colocacao) | m2 | 1.0956 | 21.85 | 23.9389 | 26.7132 | 0
|  | Parafuso dry wall, em aco zincado, cabeca lentilha e ponta broca (LB), largura 4,2 mm, comprimento 13 mm | un | 2.1912 | 0.114 | 0.2498 |  | 0
|  | Montador de estrutura metálica com encargos complementares | h | 0.1498 | 16.853 | 2.5246 |  | 0
0
SF-00142 | Forro de PVC modular em placas |  | m2 |  |  |  |  | 0
0
|  | ARAME GALVANIZADO 6 BWG, D = 5,16 MM (0,157 KG/M), OU 8 BWG, D = 4,19 MM (0,101 KG/M), OU 10 BWG, D = 3,40 MM (0,0713 KG/M) | kg | 0.0426 | 21.8785 | 0.93202 | 34.4081 | 0
|  | Forro de PVC modular em placas de 625 mm x 1250 mm | m2 | 1.0956 |  |  |  | 0
|  | Perfil canaleta, formato C, em aco zincado, para estrutura forro drywall, E = 0,5 mm, *46 x 18* (L x H), comprimento 3 m | m | 3.8499 | 5.491 | 21.1398 |  | 0
|  | Pendural ou presilha reguladora, em aco galvanizado, com corpo, mola e rebite, para perfil tipo canaleta de estrutura em forros drywall | un | 1.3265 | 2.0615 | 2.7346 |  | 0
|  | Parafuso dry wall, em aco zincado, cabeca lentilha e ponta broca (LB), largura 4,2 mm, comprimento 13 mm | un | 2.1912 | 0.114 | 0.2498 |  | 0
|  | PARAFUSO ZINCADO, AUTOBROCANTE, FLANGEADO, 4,2 MM X 19 MM | cento | 0.0132 | 13.3095 | 0.17569 |  | 0
|  | PARAFUSO, AUTO ATARRACHANTE, CABECA CHATA, FENDA SIMPLES, 1/4 (6,35 MM) X 25 MM | cento | 0.0333 | 22.819 | 0.75987 |  | 0
|  | Montador de estrutura metálica com encargos complementares | h | 0.4994 | 16.853 | 8.4164 |  | 0
0
SF-00143 | Forro em chapas metálicas |  | m2 |  |  |  |  | 0
0
|  | Ajudante de operação em geral com encargos complementares | h | 0.5 | 17.4705 | 8.7353 | 17.1617 | 0
|  | Montador de estrutura metálica com encargos complementares | h | 0.5 | 16.853 | 8.4265 |  | 0
|  | Forro em chapa galvanizada | m2 | 1 |  |  |  | 0
|  | Pintura eletrostática | m2 | 1 |  |  |  | 0
0
SF-00144 | Forro em gesso acartonado monolítico |  | m2 |  |  |  |  | 318.6
318.6
|  | ARAME GALVANIZADO 6 BWG, D = 5,16 MM (0,157 KG/M), OU 8 BWG, D = 4,19 MM (0,101 KG/M), OU 10 BWG, D = 3,40 MM (0,0713 KG/M) | kg | 0.0426 | 21.8785 | 0.93202 | 54.416 | 318.6
|  | PLACA / CHAPA DE GESSO ACARTONADO, STANDARD (ST), COR BRANCA, E = 12,5 MM, 1200 X 2400 MM (L X C) | m2 | 1.0966 | 11.8655 | 13.0117 |  | 318.6
|  | Perfil canaleta, formato C, em aco zincado, para estrutura forro drywall, E = 0,5 mm, *46 x 18* (L x H), comprimento 3 m | m | 3.851 | 5.491 | 21.1458 |  | 318.6
|  | Pendural ou presilha reguladora, em aco galvanizado, com corpo, mola e rebite, para perfil tipo canaleta de estrutura em forros drywall | un | 1.3265 | 2.0615 | 2.7346 |  | 318.6
|  | Fita de papel reforcada com lamina de metal para reforco de cantos de chapa de gesso para drywall | m | 1.4395 | 1.7575 | 2.5299 |  | 318.6
|  | MASSA DE REJUNTE EM PO PARA DRYWALL, A BASE DE GESSO, SECAGEM RAPIDA, PARA TRATAMENTO DE JUNTAS DE CHAPA DE GESSO (NECESSITA ADICAO DE AGUA) | kg | 0.5202 | 2.356 | 1.2256 |  | 318.6
|  | Parafuso dry wall, em aco fosfatizado, cabeca trombeta e ponta agulha (TA), comprimento 25 mm | un | 7.974 | 0.0475 | 0.37877 |  | 318.6
|  | Parafuso dry wall, em aco zincado, cabeca lentilha e ponta broca (LB), largura 4,2 mm, comprimento 13 mm | un | 2.1912 | 0.114 | 0.2498 |  | 318.6
|  | PARAFUSO ZINCADO, AUTOBROCANTE, FLANGEADO, 4,2 MM X 19 MM | cento | 0.0132 | 13.3095 | 0.17569 |  | 318.6
|  | Montador de estrutura metálica com encargos complementares | h | 0.3628 | 16.853 | 6.1143 |  | 318.6
|  | Servente com Encargos Complementares | h | 0.3628 | 16.3115 | 5.9178 |  | 318.6
318.6
SF-00145 | Forro em gesso acartonado monolítico, sem estrutura |  | m2 |  |  |  |  | 5.04
5.04
|  | PLACA / CHAPA DE GESSO ACARTONADO, STANDARD (ST), COR BRANCA, E = 12,5 MM, 1200 X 2400 MM (L X C) | m2 | 1.0966 | 11.8655 | 13.0117 | 29.4279 | 5.04
|  | Fita de papel reforcada com lamina de metal para reforco de cantos de chapa de gesso para drywall | m | 1.4395 | 1.7575 | 2.5299 |  | 5.04
|  | MASSA DE REJUNTE EM PO PARA DRYWALL, A BASE DE GESSO, SECAGEM RAPIDA, PARA TRATAMENTO DE JUNTAS DE CHAPA DE GESSO (NECESSITA ADICAO DE AGUA) | kg | 0.5202 | 2.356 | 1.2256 |  | 5.04
|  | Parafuso dry wall, em aco fosfatizado, cabeca trombeta e ponta agulha (TA), comprimento 25 mm | un | 7.974 | 0.0475 | 0.37877 |  | 5.04
|  | Parafuso dry wall, em aco zincado, cabeca lentilha e ponta broca (LB), largura 4,2 mm, comprimento 13 mm | un | 2.1912 | 0.114 | 0.2498 |  | 5.04
|  | Montador de estrutura metálica com encargos complementares | h | 0.3628 | 16.853 | 6.1143 |  | 5.04
|  | Servente com Encargos Complementares | h | 0.3628 | 16.3115 | 5.9178 |  | 5.04
5.04
SF-00146 | Forro mineral modulado |  | m2 |  |  |  |  | 0
0
|  | FORRO DE FIBRA MINERAL EM PLACAS DE 625 X 625 MM, E = 15 MM, BORDA RETA, COM PINTURA ANTIMOFO, APOIADO EM PERFIL DE ACO GALVANIZADO COM 24 MM DE BASE - INSTALADO | m2 | 1 | 114.9785 | 114.9785 | 114.9785 | 0
0
SF-00147 | Forro mineral modulado, sem estrutura |  | m2 |  |  |  |  | 0
0
|  | Ajudante especializado com encargos complementares | h | 0.3 | 19.3705 | 5.8111 | 31.4231 | 0
|  | Placa de fibra mineral para forro, de 625 x 625 mm, E = 15 mm, borda reta, com pintura antimofo (nao inclui perfis) | UN | 1 | 25.612 | 25.612 |  | 0
0
SF-00148 | Instalação de forro de PVC reaproveitado |  | m2 |  |  |  |  | 0
0
|  | Montador de estrutura metálica com encargos complementares | h | 0.1498 | 16.853 | 2.5246 | 2.5246 | 0
0
SF-00149 | Instalação de forro mineral reaproveitado |  | m2 |  |  |  |  | 0
0
|  | Ajudante especializado com encargos complementares | h | 1.2 | 19.3705 | 23.2446 | 43.4682 | 0
|  | Montador de estrutura metálica com encargos complementares | h | 1.2 | 16.853 | 20.2236 |  | 0
0
SF-00150 | Tabica metálica em forro de gesso acartonado |  | m |  |  |  |  | 0
0
|  | Perfil tabica fechada, lisa, formato Z, em aco galvanizado natural, largura total na horizontal *40* mm, para estrutura forro drywall | m | 1.1512 | 5.32 | 6.1244 | 10.374 | 0
|  | Parafuso dry wall, em aco zincado, cabeca lentilha e ponta broca (LB), largura 4,2 mm, comprimento 13 mm | un | 0.5833 | 0.114 | 0.066496 |  | 0
|  | PARAFUSO, AUTO ATARRACHANTE, CABECA CHATA, FENDA SIMPLES, 1/4 (6,35 MM) X 25 MM | cento | 0.0749 | 22.819 | 1.7091 |  | 0
|  | Montador de estrutura metálica com encargos complementares | h | 0.1468 | 16.853 | 2.474 |  | 0
0
SF-00151 | Instalação de revestimento de piso têxtil (carpete) reaproveitado |  | m2 |  |  |  |  | 0
0
|  | Servente com Encargos Complementares | h | 0.1 | 16.3115 | 1.6312 | 6.3878 | 0
|  | Pedreiro com Encargos Complementares | h | 0.1 | 22.0875 | 2.2087 |  | 0
|  | ADESIVO ACRILICO/COLA DE CONTATO | kg | 0.1 | 25.479 | 2.5479 |  | 0
0
SF-00152 | Baguetes metálicos |  | m |  |  |  |  | 0
0
|  | Vidraceiro com encargos complementares | h | 0.25 | 20.539 | 5.1348 | 5.1348 | 0
|  | Baguetes metálicos | m | 1.05 |  |  |  | 0
0
SF-00153 | Cordão de massa de vidraceiro |  | m |  |  |  |  | 0
0
|  | Vidraceiro com encargos complementares | h | 0.5 | 20.539 | 10.2695 | 18.2576 | 0
|  | Servente com Encargos Complementares | h | 0.25 | 16.3115 | 4.0779 |  | 0
|  | Massa para vidro | kg | 0.6 | 6.517 | 3.9102 |  | 0
0
SF-00154 | Espelho cristal, e=5 mm |  | m2 |  |  |  |  | 0
0
|  | Parafuso frances M16 em aco galvanizado, comprimento = 45 mm, diametro = 16 mm, cabeca abaulada | un | 4 | 4.294 | 17.176 | 64.7786 | 0
|  | Espelho cristal comum #5mm | m2 | 1 | 0 | 0 |  | 0
|  | Servente com Encargos Complementares | h | 0.4 | 16.3115 | 6.5246 |  | 0
|  | Vidraceiro com encargos complementares | h | 2 | 20.539 | 41.078 |  | 0
0
SF-00155 | Instalação de vidro reaproveitado |  | m2 |  |  |  |  | 0
0
|  | Servente com Encargos Complementares | h | 0.45 | 16.3115 | 7.3402 | 27.0099 | 0
|  | Vidraceiro com encargos complementares | h | 0.45 | 20.539 | 9.2426 |  | 0
|  | Massa para vidro | kg | 1.6 | 6.517 | 10.4272 |  | 0
0
SF-00156 | Substituição da calafetação com selante |  | m |  |  |  |  | 0
0
|  | Vidraceiro com encargos complementares | h | 0.5 | 20.539 | 10.2695 | 20.5186 | 0
|  | Servente com Encargos Complementares | h | 0.25 | 16.3115 | 4.0779 |  | 0
|  | Silicone acetico uso geral incolor 280 g | un | 0.3333 | 18.5155 | 6.1712 |  | 0
0
|  | Obs.: considerando que cada bisnaga rende, no mínimo, 3 m de aplicação. | [5 empty] | 0
0
SF-00157 | Vidro liso comum transparente 4mm |  | m2 |  |  |  |  | 52.18
52.18
|  | Servente com Encargos Complementares | h | 0.628 | 16.3115 | 10.2436 | 137.2091 | 52.18
|  | Vidraceiro com encargos complementares | h | 0.646 | 20.539 | 13.2682 |  | 52.18
|  | Vidro liso incolor 4mm - sem colocacao | m2 | 1 | 102.5905 | 102.5905 |  | 52.18
|  | PREGO DE ACO POLIDO SEM CABECA 15 X 15 (1 1/4 X 13) | KG | 0.033 | 19.5605 | 0.6455 |  | 52.18
|  | SILICONE ACETICO USO GERAL INCOLOR 280 G | UN | 0.565 | 18.5155 | 10.4613 |  | 52.18
52.18
SF-00158 | Vidro liso comum transparente 6mm |  | m2 |  |  |  |  | 35.27
35.27
|  | Servente com Encargos Complementares | h | 0.383 | 16.3115 | 6.2473 | 166.7105 | 35.27
|  | Vidraceiro com encargos complementares | h | 0.394 | 20.539 | 8.0924 |  | 35.27
|  | VIDRO LISO INCOLOR 6 MM - SEM COLOCACAO | m2 | 1 | 145.35 | 145.35 |  | 35.27
|  | PREGO DE ACO POLIDO SEM CABECA 15 X 15 (1 1/4 X 13) | KG | 0.021 | 19.5605 | 0.41077 |  | 35.27
|  | SILICONE ACETICO USO GERAL INCOLOR 280 G | UN | 0.357 | 18.5155 | 6.61 |  | 35.27
35.27
SF-00159 | Instalação de painéis de vidro temperado reaproveitados |  | m2 |  |  |  |  | 0
0
|  | Vidraceiro com encargos complementares | h | 1.1 | 20.539 | 22.5929 | 40.5356 | 0
|  | Servente com Encargos Complementares | h | 1.1 | 16.3115 | 17.9427 |  | 0
0
SF-00160 | Mola hidráulica de piso |  | un |  |  |  |  | 0
0
|  | Vidraceiro com encargos complementares | h | 0.75 | 20.539 | 15.4043 | 20.2977 | 0
|  | Servente com Encargos Complementares | h | 0.3 | 16.3115 | 4.8935 |  | 0
|  | Mola Hidráulica de piso universal para portas de batente e portas vai-e-vem em aço inoxidável. Ref.: DORMA, modelo BTS 75V, com eixo intercambiável tipo "B" | un | 1 |  |  |  | 0
|  | Impermeabilizante Dorma SealProtect | un | 1 |  |  |  | 0
0
SF-00161 | Instalação de persianas reaproveitadas |  | m |  |  |  |  | 0
0
|  | Ajudante especializado com encargos complementares | h | 0.3333 | 19.3705 | 6.4562 | 6.4562 | 0
0
SF-00166 | Tubo de ligação para bacia sanitária |  | un |  |  |  |  | 0
0
|  | Encanador ou Bombeiro Hidráulico com Encargos Complementares | h | 0.2 | 21.622 | 4.3244 | 7.0699 | 0
|  | Vedacao PVC, 100 mm, para saida vaso sanitario | un | 1 | 2.7455 | 2.7455 |  | 0
|  | Tubo de ligação para bacia sanitária em PVC, com acabamento cromado, ajustável ou não. Ref.: DECA 1968C ou equivalente | un | 1 |  |  |  | 0
0
SF-00167 | Tubo PVC esgoto ou aguas pluviais predial DN 100mm |  | m |  |  |  |  | 0
0
|  | Adesivo plastico para PVC, frasco com 850 gr | un | 0.0429 | 75.5155 | 3.2396 | 59.3008 | 0
|  | Tubo PVC, serie R, DN 100 mm, para esgoto ou aguas pluviais predial (NBR 5688) | m | 1.04 | 32.7275 | 34.0366 |  | 0
|  | Solucao limpadora para PVC, frasco com 1000 cm3 | un | 0.0701 | 65.5785 | 4.5971 |  | 0
|  | Lixa d'agua em folha, grao 100 | un | 0.1485 | 1.9475 | 0.2892 |  | 0
|  | Auxiliar de encanador ou bombeiro hidráulico com encargos complementares | h | 0.445 | 16.891 | 7.5165 |  | 0
|  | Encanador ou Bombeiro Hidráulico com Encargos Complementares | h | 0.445 | 21.622 | 9.6218 |  | 0
0
SF-00168 | Tubo PVC esgoto ou aguas pluviais predial DN 40mm |  | m |  |  |  |  | 9.2
9.2
|  | Tubo PVC, serie R, DN 40 mm, para esgoto ou aguas pluviais prediais (NBR 5688) | m | 1.04 | 11.4285 | 11.8856 | 18.3123 | 9.2
|  | Lixa d'agua em folha, grao 100 | un | 0.037 | 1.9475 | 0.072057 |  | 9.2
|  | Auxiliar de encanador ou bombeiro hidráulico com encargos complementares | h | 0.165 | 16.891 | 2.787 |  | 9.2
|  | Encanador ou Bombeiro Hidráulico com Encargos Complementares | h | 0.165 | 21.622 | 3.5676 |  | 9.2
9.2
SF-00169 | Tubo PVC esgoto ou aguas pluviais predial DN 50mm |  | m |  |  |  |  | 22.2
22.2
|  | Adesivo plastico para PVC, frasco com 850 gr | un | 0.0128 | 75.5155 | 0.9666 | 25.2121 | 22.2
|  | Tubo PVC, serie R, DN 50 mm, para esgoto ou aguas pluviais prediais (NBR 5688) | m | 1.04 | 14.25 | 14.82 |  | 22.2
|  | Solucao limpadora para PVC, frasco com 1000 cm3 | un | 0.0193 | 65.5785 | 1.2657 |  | 22.2
|  | Lixa d'agua em folha, grao 100 | un | 0.037 | 1.9475 | 0.072057 |  | 22.2
|  | Auxiliar de encanador ou bombeiro hidráulico com encargos complementares | h | 0.21 | 16.891 | 3.5471 |  | 22.2
|  | Encanador ou Bombeiro Hidráulico com Encargos Complementares | h | 0.21 | 21.622 | 4.5406 |  | 22.2
22.2
SF-00170 | Tubo PVC esgoto ou aguas pluviais predial DN 75mm |  | m |  |  |  |  | 0
0
|  | Adesivo plastico para PVC, frasco com 850 gr | un | 0.0293 | 75.5155 | 2.2126 | 37.3485 | 0
|  | Tubo PVC, serie R, DN 75 mm, para esgoto ou aguas pluviais predial (NBR 5688) | m | 1.04 | 18.677 | 19.4241 |  | 0
|  | Solucao limpadora para PVC, frasco com 1000 cm3 | un | 0.0455 | 65.5785 | 2.9838 |  | 0
|  | Lixa d'agua em folha, grao 100 | un | 0.1085 | 1.9475 | 0.2113 |  | 0
|  | Auxiliar de encanador ou bombeiro hidráulico com encargos complementares | h | 0.325 | 16.891 | 5.4896 |  | 0
|  | Encanador ou Bombeiro Hidráulico com Encargos Complementares | h | 0.325 | 21.622 | 7.0271 |  | 0
0
SF-00171 | Tubo PVC soldável agua fria DN 25mm |  | m |  |  |  |  | 19
19
|  | Tubo PVC, soldavel, DN 25 mm, agua fria (NBR-5648) | m | 1.061 | 3.8475 | 4.0822 | 4.6984 | 19
|  | Auxiliar de encanador ou bombeiro hidráulico com encargos complementares | h | 0.016 | 16.891 | 0.27026 |  | 19
|  | Encanador ou Bombeiro Hidráulico com Encargos Complementares | h | 0.016 | 21.622 | 0.34595 |  | 19
19
SF-00172 | Tubo PVC soldável agua fria DN 32mm |  | m |  |  |  |  | 0
0
|  | Tubo PVC, soldavel, DN 32 mm, agua fria (NBR-5648) | m | 1.061 | 8.6355 | 9.1623 | 9.9325 | 0
|  | Auxiliar de encanador ou bombeiro hidráulico com encargos complementares | h | 0.02 | 16.891 | 0.33782 |  | 0
|  | Encanador ou Bombeiro Hidráulico com Encargos Complementares | h | 0.02 | 21.622 | 0.43244 |  | 0
0
SF-00173 | Tubo PVC soldável agua fria DN 40mm |  | m |  |  |  |  | 0
0
|  | Tubo PVC, soldavel, DN 40 mm, agua fria (NBR-5648) | m | 1.061 | 12.578 | 13.3453 | 14.2851 | 0
|  | Lixa d'agua em folha, grao 100 | un | 0.008 | 1.9475 | 0.01558 |  | 0
|  | Auxiliar de encanador ou bombeiro hidráulico com encargos complementares | h | 0.024 | 16.891 | 0.40538 |  | 0
|  | Encanador ou Bombeiro Hidráulico com Encargos Complementares | h | 0.024 | 21.622 | 0.51893 |  | 0
0
SF-00174 | Tubo PVC soldável agua fria DN 50mm |  | m |  |  |  |  | 0
0
|  | TUBO PVC, SOLDAVEL, DN 50 MM, PARA AGUA FRIA (NBR-5648) | m | 1.061 | 14.4115 | 15.2906 | 16.427 | 0
|  | Lixa d'agua em folha, grao 100 | un | 0.01 | 1.9475 | 0.019475 |  | 0
|  | Auxiliar de encanador ou bombeiro hidráulico com encargos complementares | h | 0.029 | 16.891 | 0.48984 |  | 0
|  | Encanador ou Bombeiro Hidráulico com Encargos Complementares | h | 0.029 | 21.622 | 0.62704 |  | 0
0
SF-00175 | Base registro gaveta 3/4" |  | un |  |  |  |  | 0
0
|  | Base registro gaveta 3/4" em liga de cobre, mod 4509.202 ref: DECA ou equivalente | un | 1 |  |  | 10.5491 | 0
|  | FITA VEDA ROSCA EM ROLOS DE 18 MM X 50 M (L X C) | UN | 0.013 | 13.661 | 0.17759 |  | 0
|  | Encanador ou Bombeiro Hidráulico com Encargos Complementares | h | 0.3 | 21.622 | 6.4866 |  | 0
|  | Auxiliar de encanador ou bombeiro hidráulico com encargos complementares | h | 0.23 | 16.891 | 3.8849 |  | 0
0
SF-00176 | Caixa sifonada de PVC DN 150mm |  | un |  |  |  |  | 3
3
|  | Auxiliar de encanador ou bombeiro hidráulico com encargos complementares | h | 0.38 | 16.891 | 6.4186 | 75.1399 | 3
|  | Encanador ou Bombeiro Hidráulico com Encargos Complementares | h | 0.38 | 21.622 | 8.2164 |  | 3
|  | Adesivo plastico para PVC, frasco com 850 gr | un | 0.0148 | 75.5155 | 1.1176 |  | 3
|  | Anel borracha para tubo esgoto predial DN 75 mm (NBR 5688) | un | 1 | 2.1565 | 2.1565 |  | 3
|  | Lixa d'agua em folha, grao 100 | un | 0.057 | 1.9475 | 0.11101 |  | 3
|  | Caixa sifonada PVC, 150 x 185 x 75 mm, com grelha quadrada branca | un | 1 | 54.815 | 54.815 |  | 3
|  | Pasta lubrificante para tubos e conexoes com junta elastica (uso em PVC, aco, polietileno e outros) ( de *400* g) | un | 0.03 | 27.645 | 0.82935 |  | 3
|  | Solucao limpadora para PVC, frasco com 1000 cm3 | un | 0.0225 | 65.5785 | 1.4755 |  | 3
3
SF-00177 | Caixa sifonada de PVC DN 250mm |  | un |  |  |  |  | 0
0
|  | Auxiliar de encanador ou bombeiro hidráulico com encargos complementares | h | 0.38 | 16.891 | 6.4186 | 133.6979 | 0
|  | Encanador ou Bombeiro Hidráulico com Encargos Complementares | h | 0.38 | 21.622 | 8.2164 |  | 0
|  | Adesivo plastico para PVC, frasco com 850 gr | un | 0.0148 | 75.5155 | 1.1176 |  | 0
|  | Anel borracha para tubo esgoto predial DN 75 mm (NBR 5688) | un | 1 | 2.1565 | 2.1565 |  | 0
|  | Lixa d'agua em folha, grao 100 | un | 0.057 | 1.9475 | 0.11101 |  | 0
|  | CAIXA SIFONADA PVC, 250 X 230 X 75 MM, COM TAMPA E PORTA TAMPA QUADRADA BRANCA | un | 1 | 113.373 | 113.373 |  | 0
|  | Pasta lubrificante para tubos e conexoes com junta elastica (uso em PVC, aco, polietileno e outros) ( de *400* g) | un | 0.03 | 27.645 | 0.82935 |  | 0
|  | Solucao limpadora para PVC, frasco com 1000 cm3 | un | 0.0225 | 65.5785 | 1.4755 |  | 0
0
SF-00178 | Grelha quadrada para ralo 10x10cm |  | un |  |  |  |  | 0
0
|  | Grelha quadrada para ralo, com caixilho, dimensões 10x10cm, em Aço polido, ref.: Moldenox ou equivalente | un | 1 |  |  | 2.4467 | 0
|  | Servente com Encargos Complementares | h | 0.15 | 16.3115 | 2.4467 |  | 0
0
SF-00179 | Grelha quadrada para ralo 15x15cm |  | un |  |  |  |  | 12
12
|  | Grelha quadrada para ralo, com caixilho, dimensões 15x15cm, em Aço polido, ref.: Moldenox ou equivalente | un | 1 | 64.99 | 64.99 | 67.4367 | 12
|  | Servente com Encargos Complementares | h | 0.15 | 16.3115 | 2.4467 |  | 12
12
SF-00180 | Ralo seco PVC DN 100x40mm |  | un |  |  |  |  | 4
4
|  | Auxiliar de encanador ou bombeiro hidráulico com encargos complementares | h | 0.07 | 16.891 | 1.1824 | 12.2929 | 4
|  | Encanador ou Bombeiro Hidráulico com Encargos Complementares | h | 0.07 | 21.622 | 1.5135 |  | 4
|  | Adesivo plastico para PVC, frasco com 850 gr | un | 0.0049 | 75.5155 | 0.37003 |  | 4
|  | Lixa d'agua em folha, grao 100 | un | 0.017 | 1.9475 | 0.033107 |  | 4
|  | Ralo seco PVC conico, 100 x 40 mm, com grelha redonda branca | un | 1 | 8.702 | 8.702 |  | 4
|  | Solucao limpadora para PVC, frasco com 1000 cm3 | un | 0.0075 | 65.5785 | 0.49184 |  | 4
4
SF-00181 | Assento para bacia convencional – Linha Administrativa |  | un |  |  |  |  | 0
0
|  | Assento poliéster com fixação cromada na cor branco gelo, ref: AP.75.17 – Linha Fast/Aspen – Deca ou equivalente | un | 1 |  |  | 1.6312 | 0
|  | Servente com Encargos Complementares | h | 0.1 | 16.3115 | 1.6312 |  | 0
0
SF-00182 | Bacia convencional – Linha Administrativa |  | un |  |  |  |  | 0
0
|  | Bacia sanitaria (vaso) convencional de louca branca | UN | 1 | 132.9525 | 132.9525 | 178.7442 | 0
|  | Tubo de ligação para bacia sanitária em PVC, com acabamento cromado, ajustável ou não. Ref.: DECA 1968C ou equivalente | un | 1 |  |  |  | 0
|  | Parafuso niquelado com acabamento cromado para fixar peca sanitaria, inclui porca cega, arruela e bucha de nylon tamanho S-10 | UN | 2 | 10.9535 | 21.907 |  | 0
|  | Vedacao PVC, 100 mm, para saida vaso sanitario | un | 1 | 2.7455 | 2.7455 |  | 0
|  | Rejunte epoxi, qualquer cor | kg | 0.0881 | 52.8675 | 4.6576 |  | 0
|  | Encanador ou Bombeiro Hidráulico com Encargos Complementares | h | 0.4986 | 21.622 | 10.7807 |  | 0
|  | Servente com Encargos Complementares | h | 0.3495 | 16.3115 | 5.7009 |  | 0
0
SF-00183 | Bacia convencional com saída horizontal |  | un |  |  |  |  | 0
0
|  | Bacia convencional com saída horizontal (Modelo P.90.17 – Linha Ravena – Deca) | un | 1 |  |  | 45.7917 | 0
|  | Parafuso niquelado com acabamento cromado para fixar peca sanitaria, inclui porca cega, arruela e bucha de nylon tamanho S-10 | UN | 2 | 10.9535 | 21.907 |  | 0
|  | Vedacao PVC, 100 mm, para saida vaso sanitario | un | 1 | 2.7455 | 2.7455 |  | 0
|  | Rejunte epoxi, qualquer cor | kg | 0.0881 | 52.8675 | 4.6576 |  | 0
|  | Encanador ou Bombeiro Hidráulico com Encargos Complementares | h | 0.4986 | 21.622 | 10.7807 |  | 0
|  | Servente com Encargos Complementares | h | 0.3495 | 16.3115 | 5.7009 |  | 0
0
SF-00184 | Cuba oval de embutir |  | un |  |  |  |  | 0
0
|  | Cuba oval de embutir, mod.: L37, cor branca ref: DECA ou equivalente | un | 1 |  |  | 33.993 | 0
|  | Massa plastica para marmore/granito | kg | 0.5271 | 26.6855 | 14.0659 |  | 0
|  | Servente com Encargos Complementares | h | 0.2665 | 16.3115 | 4.347 |  | 0
|  | Marmorista/graniteiro com encargos complementares | h | 0.8458 | 18.4205 | 15.5801 |  | 0
0
SF-00185 | Cuba retangular em aço inox – Linha Administrativa |  | un |  |  |  |  | 0
0
|  | Cuba retangular com as dimensões 0,34x0,40x0,18m, em aço Inox AISI 304 com acabamento em alto brilho, com válvula de escoamento, ref: Franke 12646 ou equivalente | un | 1 |  |  | 19.1835 | 0
|  | Massa plastica para marmore/granito | kg | 0.2974 | 26.6855 | 7.9363 |  | 0
|  | Marmorista/graniteiro com encargos complementares | h | 0.4774 | 18.4205 | 8.7939 |  | 0
|  | Servente com Encargos Complementares | h | 0.1504 | 16.3115 | 2.4532 |  | 0
0
SF-00186 | Cuba semiencaixe quadrada com mesa |  | un |  |  |  |  | 0
0
|  | Cuba semi-encaixe com mesa, mod.: L830 ref: DECA ou equivalente | un | 1 |  |  | 33.993 | 0
|  | Massa plastica para marmore/granito | kg | 0.5271 | 26.6855 | 14.0659 |  | 0
|  | Servente com Encargos Complementares | h | 0.2665 | 16.3115 | 4.347 |  | 0
|  | Marmorista/graniteiro com encargos complementares | h | 0.8458 | 18.4205 | 15.5801 |  | 0
0
SF-00187 | Instalação de lavatório reaproveitado |  | un |  |  |  |  | 0
0
|  | Parafuso niquelado 3 1/2" com acabamento cromado para fixar peca sanitaria, inclui porca cega, arruela e bucha de nylon tamanho S-8 | UN | 2 | 8.1225 | 16.245 | 29.2962 | 0
|  | Rejunte epoxi, qualquer cor | kg | 0.0304 | 52.8675 | 1.6072 |  | 0
|  | Encanador ou Bombeiro Hidráulico com Encargos Complementares | h | 0.387 | 21.622 | 8.3677 |  | 0
|  | Servente com Encargos Complementares | h | 0.1886 | 16.3115 | 3.0763 |  | 0
0
SF-00188 | Instalação de mictório reaproveitado |  | un |  |  |  |  | 0
0
|  | Parafuso niquelado 3 1/2" com acabamento cromado para fixar peca sanitaria, inclui porca cega, arruela e bucha de nylon tamanho S-8 | UN | 2 | 8.1225 | 16.245 | 29.8821 | 0
|  | Fita veda rosca em rolos de 18 mm x 10 m (L x C) | UN | 0.0365 | 3.705 | 0.13523 |  | 0
|  | Servente com Encargos Complementares | h | 0.159 | 16.3115 | 2.5935 |  | 0
|  | Encanador ou Bombeiro Hidráulico com Encargos Complementares | h | 0.5045 | 21.622 | 10.9083 |  | 0
0
|  | Obs.: Redução do coeficiente de MO, considerando que esse serviço não inclui engate flexível e válvula de descarga. | [5 empty] | 0
0
SF-00189 | Instalação de vaso sanitário reaproveitado |  | un |  |  |  |  | 0
0
|  | Parafuso niquelado com acabamento cromado para fixar peca sanitaria, inclui porca cega, arruela e bucha de nylon tamanho S-10 | UN | 2 | 10.9535 | 21.907 | 45.7528 | 0
|  | Vedacao PVC, 100 mm, para saida vaso sanitario | un | 1 | 2.7455 | 2.7455 |  | 0
|  | Rejunte epoxi, qualquer cor | kg | 0.0881 | 52.8675 | 4.6576 |  | 0
|  | Encanador ou Bombeiro Hidráulico com Encargos Complementares | h | 0.4968 | 21.622 | 10.7418 |  | 0
|  | Servente com Encargos Complementares | h | 0.3495 | 16.3115 | 5.7009 |  | 0
0
SF-00190 | Lavatório suspenso |  | un |  |  |  |  | 0
0
|  | Lavatorio louca branca suspenso *40 x 30* cm | UN | 1 | 86.7635 | 86.7635 | 116.0597 | 0
|  | Parafuso niquelado 3 1/2" com acabamento cromado para fixar peca sanitaria, inclui porca cega, arruela e bucha de nylon tamanho S-8 | UN | 2 | 8.1225 | 16.245 |  | 0
|  | Rejunte epoxi, qualquer cor | kg | 0.0304 | 52.8675 | 1.6072 |  | 0
|  | Encanador ou Bombeiro Hidráulico com Encargos Complementares | h | 0.387 | 21.622 | 8.3677 |  | 0
|  | Servente com Encargos Complementares | h | 0.1886 | 16.3115 | 3.0763 |  | 0
0
SF-00191 | Mictório – Linha Administrativa |  | un |  |  |  |  | 0
0
|  | Mictorio sifonado louca branca sem complementos | UN | 1 | 302.252 | 302.252 | 332.1674 | 0
|  | Parafuso niquelado 3 1/2" com acabamento cromado para fixar peca sanitaria, inclui porca cega, arruela e bucha de nylon tamanho S-8 | UN | 2 | 8.1225 | 16.245 |  | 0
|  | Fita veda rosca em rolos de 18 mm x 10 m (L x C) | UN | 0.0455 | 3.705 | 0.16858 |  | 0
|  | Servente com Encargos Complementares | h | 0.159 | 16.3115 | 2.5935 |  | 0
|  | Encanador ou Bombeiro Hidráulico com Encargos Complementares | h | 0.5045 | 21.622 | 10.9083 |  | 0
0
|  | Obs.: Redução do coeficiente de MO, considerando que esse serviço não inclui engate flexível e válvula de descarga. | [5 empty] | 0
0
SF-00192 | Tanque 38 litros – Linha Administrativa |  | un |  |  |  |  | 1
1
|  | Tanque de louça com capacidade de 38 litros na cor branca, suspenso, sem coluna | un | 1 | 423.42 | 423.42 | 481.379 | 1
|  | Parafuso niquelado 3 1/2" com acabamento cromado para fixar peca sanitaria, inclui porca cega, arruela e bucha de nylon tamanho S-8 | UN | 4 | 8.1225 | 32.49 |  | 1
|  | Rejunte epoxi, qualquer cor | kg | 0.039 | 52.8675 | 2.0618 |  | 1
|  | Encanador ou Bombeiro Hidráulico com Encargos Complementares | h | 0.8226 | 21.622 | 17.7863 |  | 1
|  | Servente com Encargos Complementares | h | 0.3446 | 16.3115 | 5.6209 |  | 1
1
SF-00193 | Acabamento para registro GD – Linha Administrativa |  | un |  |  |  |  | 0
0
|  | Acabamento para registro de gaveta de 1 ¼” a 1 ½” (GD), cromado. Ref.: Modelo 4900.C35.GD – Linha Aspen – Deca | un | 1 |  |  | 1.7298 | 0
|  | Encanador ou Bombeiro Hidráulico com Encargos Complementares | h | 0.08 | 21.622 | 1.7298 |  | 0
0
SF-00194 | Acabamento para registro PQ – Linha Administrativa |  | un |  |  |  |  | 0
0
|  | Acabamento para registro de gaveta e pressão até 1” (PQ), cromado. Ref.: Modelo, 4900.C35.PQ – Linha Aspen – Deca | un | 1 |  |  | 1.7298 | 0
|  | Encanador ou Bombeiro Hidráulico com Encargos Complementares | h | 0.08 | 21.622 | 1.7298 |  | 0
0
SF-00195 | Ducha higiênica – Linha Administrativa |  | un |  |  |  |  | 0
0
|  | Ducha higiênica com registro e derivação, com gatilho branco e flexível de 1,2m. Ref.: Modelo 1984.C35.ACT – Linha Aspen – Deca | un | 1 |  |  | 19.2565 | 0
|  | Encanador ou Bombeiro Hidráulico com Encargos Complementares | h | 0.5 | 21.622 | 10.811 |  | 0
|  | Auxiliar de encanador ou bombeiro hidráulico com encargos complementares | h | 0.5 | 16.891 | 8.4455 |  | 0
0
SF-00196 | Instalação de metais e acessórios reaproveitados |  | un |  |  |  |  | 0
0
|  | Encanador ou Bombeiro Hidráulico com Encargos Complementares | h | 0.1621 | 21.622 | 3.5049 | 3.8884 | 0
|  | Auxiliar de encanador ou bombeiro hidráulico com encargos complementares | h | 0.0227 | 16.891 | 0.38343 |  | 0
0
SF-00197 | Ligação flexível 1/2” x 40 cm – Linha Administrativa |  | un |  |  |  |  | 0
0
|  | Engate / rabicho flexivel inox 1/2 " x 40 cm | UN | 1 | 42.313 | 42.313 | 46.4367 | 0
|  | Fita veda rosca em rolos de 18 mm x 10 m (L x C) | UN | 0.0175 | 3.705 | 0.064838 |  | 0
|  | Encanador ou Bombeiro Hidráulico com Encargos Complementares | h | 0.15 | 21.622 | 3.2433 |  | 0
|  | Servente com Encargos Complementares | h | 0.05 | 16.3115 | 0.81558 |  | 0
0
SF-00198 | Sifão articulado para cozinha – Linha Administrativa |  | un |  |  |  |  | 0
0
|  | Sifão regulável com tubo de saída corrugado para cozinha, cromado. Ref.: Modelo VSM182 – Esteves | un | 1 |  |  | 7.4405 | 0
|  | Fita veda rosca em rolos de 18 mm x 10 m (L x C) | UN | 0.0332 | 3.705 | 0.12301 |  | 0
|  | Servente com Encargos Complementares | h | 0.0862 | 16.3115 | 1.4061 |  | 0
|  | Encanador ou Bombeiro Hidráulico com Encargos Complementares | h | 0.2734 | 21.622 | 5.9115 |  | 0
0
SF-00199 | Sifão para lavatório 1 1/2" |  | un |  |  |  |  | 0
0
|  | Sifao em metal cromado para pia ou lavatorio, 1 x 1.1/2 " | UN | 1 | 168.5775 | 168.5775 | 176.0687 | 0
|  | Fita veda rosca em rolos de 18 mm x 10 m (L x C) | UN | 0.05 | 3.705 | 0.18525 |  | 0
|  | Encanador ou Bombeiro Hidráulico com Encargos Complementares | h | 0.27 | 21.622 | 5.8379 |  | 0
|  | Servente com Encargos Complementares | h | 0.09 | 16.3115 | 1.468 |  | 0
0
SF-00200 | Sifão para tanque – Linha Administrativa |  | un |  |  |  |  | 1
1
|  | Fita veda rosca em rolos de 18 mm x 10 m (L x C) | UN | 0.0332 | 3.705 | 0.12301 | 185.974 | 1
|  | Servente com Encargos Complementares | h | 0.0862 | 16.3115 | 1.4061 |  | 1
|  | Encanador ou Bombeiro Hidráulico com Encargos Complementares | h | 0.2734 | 21.622 | 5.9115 |  | 1
|  | Sifao em metal cromado para tanque, 1.1/4 x 1.1/2 " | un | 1 | 178.5335 | 178.5335 |  | 1
1
SF-00201 | Torneira de mesa para cozinha bica móvel – Linha Administrativa |  | un |  |  |  |  | 0
0
|  | Torneira de mesa para cozinha, cromada. Ref.: Deca Targa 1167.C40.CR | un | 1 |  |  | 4.5385 | 0
|  | Fita veda rosca em rolos de 18 mm x 10 m (L x C) | UN | 0.021 | 3.705 | 0.077805 |  | 0
|  | Encanador ou Bombeiro Hidráulico com Encargos Complementares | h | 0.1667 | 21.622 | 3.6044 |  | 0
|  | Servente com Encargos Complementares | h | 0.0525 | 16.3115 | 0.85635 |  | 0
0
SF-00202 | Torneira de mesa para cozinha bica móvel com arejador – Linha Administrativa |  | un |  |  |  |  | 0
0
|  | Torneira de mesa bica móvel com arejador articulado para cozinha, cromada. Ref.: Código B5814C2CRB – Linha City – Celite | un | 1 |  |  | 4.5385 | 0
|  | Fita veda rosca em rolos de 18 mm x 10 m (L x C) | UN | 0.021 | 3.705 | 0.077805 |  | 0
|  | Encanador ou Bombeiro Hidráulico com Encargos Complementares | h | 0.1667 | 21.622 | 3.6044 |  | 0
|  | Servente com Encargos Complementares | h | 0.0525 | 16.3115 | 0.85635 |  | 0
0
SF-00203 | Torneira de mesa para lavatório – Linha Acessibilidade |  | un |  |  |  |  | 0
0
|  | Torneira de mesa para lavatório, para uso clínico e apoio à pessoa. Ref.: Deca Link 1196.CLNK | un | 1 |  |  | 2.6478 | 0
|  | Fita veda rosca em rolos de 18 mm x 10 m (L x C) | UN | 0.021 | 3.705 | 0.077805 |  | 0
|  | Encanador ou Bombeiro Hidráulico com Encargos Complementares | h | 0.096 | 21.622 | 2.0757 |  | 0
|  | Servente com Encargos Complementares | h | 0.0303 | 16.3115 | 0.49424 |  | 0
0
SF-00204 | Torneira de mesa para lavatório bica alta – Linha Administrativa |  | un |  |  |  |  | 0
0
|  | Torneira de mesa para lavatorio, bica alta, com arejador, cromado. Ref.: Código B5810C2CRB – Linha City – Celite | un | 1 |  |  | 2.6478 | 0
|  | Fita veda rosca em rolos de 18 mm x 10 m (L x C) | UN | 0.021 | 3.705 | 0.077805 |  | 0
|  | Encanador ou Bombeiro Hidráulico com Encargos Complementares | h | 0.096 | 21.622 | 2.0757 |  | 0
|  | Servente com Encargos Complementares | h | 0.0303 | 16.3115 | 0.49424 |  | 0
0
SF-00205 | Torneira de mesa para lavatório bica baixa – Linha Administrativa |  | un |  |  |  |  | 0
0
|  | Torneira de mesa para lavatorio bica baixa. Ref.: Código B5811C2CRB – Linha City – Celite | un | 1 |  |  | 2.6478 | 0
|  | Fita veda rosca em rolos de 18 mm x 10 m (L x C) | UN | 0.021 | 3.705 | 0.077805 |  | 0
|  | Encanador ou Bombeiro Hidráulico com Encargos Complementares | h | 0.096 | 21.622 | 2.0757 |  | 0
|  | Servente com Encargos Complementares | h | 0.0303 | 16.3115 | 0.49424 |  | 0
0
SF-00206 | Torneira de mesa para lavatório com fechamento automático – Linha Administrativa |  | un |  |  |  |  | 0
0
|  | TORNEIRA CROMADA DE MESA PARA LAVATORIO TEMPORIZADA PRESSAO BICA BAIXA | UN | 1 | 158.441 | 158.441 | 161.0888 | 0
|  | Fita veda rosca em rolos de 18 mm x 10 m (L x C) | UN | 0.021 | 3.705 | 0.077805 |  | 0
|  | Encanador ou Bombeiro Hidráulico com Encargos Complementares | h | 0.096 | 21.622 | 2.0757 |  | 0
|  | Servente com Encargos Complementares | h | 0.0303 | 16.3115 | 0.49424 |  | 0
0
SF-00207 | Torneira de parede para cozinha bica móvel – Linha Administrativa |  | un |  |  |  |  | 0
0
|  | Torneira de parede para cozinha bica móvel com arejador articulado, cromada. Ref.: Código B5815C2CRB – Linha City – Celite | un | 1 |  |  | 3.1932 | 0
|  | Fita veda rosca em rolos de 18 mm x 10 m (L x C) | UN | 0.021 | 3.705 | 0.077805 |  | 0
|  | Encanador ou Bombeiro Hidráulico com Encargos Complementares | h | 0.1164 | 21.622 | 2.5168 |  | 0
|  | Servente com Encargos Complementares | h | 0.0367 | 16.3115 | 0.59863 |  | 0
0
SF-00208 | Torneira de parede para tanque – Linha Administrativa |  | un |  |  |  |  | 2
2
|  | Fita veda rosca em rolos de 18 mm x 10 m (L x C) | UN | 0.021 | 3.705 | 0.077805 | 60.5327 | 2
|  | Encanador ou Bombeiro Hidráulico com Encargos Complementares | h | 0.1525 | 21.622 | 3.2974 |  | 2
|  | Servente com Encargos Complementares | h | 0.0481 | 16.3115 | 0.78458 |  | 2
|  | Torneira cromada com bico para jardim/tanque 1/2 " ou 3/4 " (ref 1153) | un | 1 | 56.373 | 56.373 |  | 2
2
SF-00209 | Válvula de descarga 1 1/2" – Linha Acessibilidade |  | un |  |  |  |  | 0
0
|  | Válvula de descarga 1 1/2" cromada. ref.: modelo 2565.C.112.CONF – linha Hydra Eco Conforto – Deca | un | 1 |  |  | 30.6463 | 0
|  | Fita veda rosca em rolos de 18 mm x 50 m (L x C) | UN | 0.019 | 13.661 | 0.25956 |  | 0
|  | Auxiliar de encanador ou bombeiro hidráulico com encargos complementares | h | 0.789 | 16.891 | 13.327 |  | 0
|  | Encanador ou Bombeiro Hidráulico com Encargos Complementares | h | 0.789 | 21.622 | 17.0598 |  | 0
0
SF-00210 | Válvula de descarga 1 1/2" – Linha Administrativa |  | un |  |  |  |  | 0
0
|  | Valvula de descarga metalica, base 1 1/2 " e acabamento metalico cromado | UN | 1 | 199.5 | 199.5 | 230.1463 | 0
|  | Fita veda rosca em rolos de 18 mm x 50 m (L x C) | UN | 0.019 | 13.661 | 0.25956 |  | 0
|  | Auxiliar de encanador ou bombeiro hidráulico com encargos complementares | h | 0.789 | 16.891 | 13.327 |  | 0
|  | Encanador ou Bombeiro Hidráulico com Encargos Complementares | h | 0.789 | 21.622 | 17.0598 |  | 0
0
SF-00211 | Válvula de descarga 1 1/4" – Linha Acessibilidade |  | un |  |  |  |  | 0
0
|  | Válvula de descarga 1 1/4" . Ref.: Modelo 2565.C.114.CONF – Linha Hydra Eco Conforto – Deca | un | 1 |  |  | 30.6463 | 0
|  | Fita veda rosca em rolos de 18 mm x 50 m (L x C) | UN | 0.019 | 13.661 | 0.25956 |  | 0
|  | Auxiliar de encanador ou bombeiro hidráulico com encargos complementares | h | 0.789 | 16.891 | 13.327 |  | 0
|  | Encanador ou Bombeiro Hidráulico com Encargos Complementares | h | 0.789 | 21.622 | 17.0598 |  | 0
0
SF-00212 | Válvula de descarga 1 1/4" – Linha Administrativa |  | un |  |  |  |  | 0
0
|  | Valvula de descarga metalica, base 1 1/4 " e acabamento metalico cromado | UN | 1 | 161.614 | 161.614 | 192.2603 | 0
|  | Fita veda rosca em rolos de 18 mm x 50 m (L x C) | UN | 0.019 | 13.661 | 0.25956 |  | 0
|  | Auxiliar de encanador ou bombeiro hidráulico com encargos complementares | h | 0.789 | 16.891 | 13.327 |  | 0
|  | Encanador ou Bombeiro Hidráulico com Encargos Complementares | h | 0.789 | 21.622 | 17.0598 |  | 0
0
SF-00213 | Válvula de escoamento para lavatório – Linha Administrativa |  | un |  |  |  |  | 0
0
|  | Valvula em metal cromado para lavatorio, 1 " sem ladrao | UN | 1 | 42.142 | 42.142 | 46.9759 | 0
|  | Fita veda rosca em rolos de 18 mm x 10 m (L x C) | UN | 0.048 | 3.705 | 0.17784 |  | 0
|  | Encanador ou Bombeiro Hidráulico com Encargos Complementares | h | 0.174 | 21.622 | 3.7622 |  | 0
|  | Servente com Encargos Complementares | h | 0.0548 | 16.3115 | 0.89387 |  | 0
0
SF-00214 | Válvula de escoamento para tanque – Linha Administrativa |  | un |  |  |  |  | 1
1
|  | Fita veda rosca em rolos de 18 mm x 10 m (L x C) | UN | 0.0332 | 3.705 | 0.12301 | 24.8612 | 1
|  | Valvula em metal cromado para tanque, 1.1/2 " sem ladrao | un | 1 | 21.4415 | 21.4415 |  | 1
|  | Encanador ou Bombeiro Hidráulico com Encargos Complementares | h | 0.1232 | 21.622 | 2.6638 |  | 1
|  | Servente com Encargos Complementares | h | 0.0388 | 16.3115 | 0.63289 |  | 1
1
SF-00215 | Válvula descarga para mictório – Linha Administrativa |  | un |  |  |  |  | 0
0
|  | Valvula de descarga em metal cromado para mictorio com acionamento por pressao e fechamento automatico | UN | 1 | 171.7315 | 171.7315 | 202.3778 | 0
|  | Fita veda rosca em rolos de 18 mm x 50 m (L x C) | UN | 0.019 | 13.661 | 0.25956 |  | 0
|  | Auxiliar de encanador ou bombeiro hidráulico com encargos complementares | h | 0.789 | 16.891 | 13.327 |  | 0
|  | Encanador ou Bombeiro Hidráulico com Encargos Complementares | h | 0.789 | 21.622 | 17.0598 |  | 0
0
SF-00216 | Alarme de emergência para sanitários PNE |  | un |  |  |  |  | 0
0
|  | Eletricista com encargos complementares | h | 0.29 | 22.268 | 6.4577 | 11.4939 | 0
|  | Auxiliar de eletricista com encargos complementares | h | 0.29 | 17.366 | 5.0361 |  | 0
|  | Alarme de emergência audiovisual intermitente com fio. Ref. Planeta Acessível Alarme PCD ou AbaFire AFSAVPNE + AbaFire AFAMPNE | un | 1 |  |  |  | 0
0
SF-00217 | Barra de apoio 40cm – Linha Acessibilidade |  | un |  |  |  |  | 0
0
|  | Barra de apoio com comprimento de 405mm e espaçamento de 66mm da parede, barra com bitola de 32m, em aço escovado | un | 1 |  |  | 40.223 | 0
|  | Bucha de nylon, diametro do furo 8 mm, comprimento 40 mm, com parafuso de rosca soberba, cabeca chata, fenda simples, 4,8 x 50 mm | UN | 6 | 0.304 | 1.824 |  | 0
|  | Pedreiro com Encargos Complementares | h | 1 | 22.0875 | 22.0875 |  | 0
|  | Servente com Encargos Complementares | h | 1 | 16.3115 | 16.3115 |  | 0
0
SF-00218 | Barra de apoio 70cm – Linha Acessibilidade |  | un |  |  |  |  | 0
0
|  | Barra de apoio com comprimento de 705mm e espaçamento de 66mm da parede, barra com bitola de 32mm em aço escovado | un | 1 |  |  | 40.223 | 0
|  | Bucha de nylon, diametro do furo 8 mm, comprimento 40 mm, com parafuso de rosca soberba, cabeca chata, fenda simples, 4,8 x 50 mm | UN | 6 | 0.304 | 1.824 |  | 0
|  | Pedreiro com Encargos Complementares | h | 1 | 22.0875 | 22.0875 |  | 0
|  | Servente com Encargos Complementares | h | 1 | 16.3115 | 16.3115 |  | 0
0
SF-00219 | Barra de apoio 80cm – Linha Acessibilidade |  | un |  |  |  |  | 0
0
|  | Barra de apoio linha conforto com comprimento de 805mm e espaçamento de 66mm da parede, barra com bitola de 32mm em aço escovado | un | 1 |  |  | 40.223 | 0
|  | Bucha de nylon, diametro do furo 8 mm, comprimento 40 mm, com parafuso de rosca soberba, cabeca chata, fenda simples, 4,8 x 50 mm | UN | 6 | 0.304 | 1.824 |  | 0
|  | Pedreiro com Encargos Complementares | h | 1 | 22.0875 | 22.0875 |  | 0
|  | Servente com Encargos Complementares | h | 1 | 16.3115 | 16.3115 |  | 0
0
SF-00220 | Barra de apoio lateral fixa 30cm – Linha Acessibilidade |  | un |  |  |  |  | 0
0
|  | Pedreiro com Encargos Complementares | h | 1 | 22.0875 | 22.0875 | 40.223 | 0
|  | Servente com Encargos Complementares | h | 1 | 16.3115 | 16.3115 |  | 0
|  | Barra de apoio lateral fixa, com 303mm de comprimento, com a bitola de 32mm e em aço escovado | un | 1 |  |  |  | 0
|  | Bucha de nylon, diametro do furo 8 mm, comprimento 40 mm, com parafuso de rosca soberba, cabeca chata, fenda simples, 4,8 x 50 mm | UN | 6 | 0.304 | 1.824 |  | 0
0
SF-00221 | Lavatório suspenso – Linha Acessibilidade |  | un |  |  |  |  | 0
0
|  | Lavatório para instalação com coluna suspensa, para apoio à pessoa com deficiência. Ref.: Modelo L.39.17 – Linha Spot – Deca | un | 1 |  |  | 29.2962 | 0
|  | Parafuso niquelado 3 1/2" com acabamento cromado para fixar peca sanitaria, inclui porca cega, arruela e bucha de nylon tamanho S-8 | UN | 2 | 8.1225 | 16.245 |  | 0
|  | Rejunte epoxi, qualquer cor | kg | 0.0304 | 52.8675 | 1.6072 |  | 0
|  | Encanador ou Bombeiro Hidráulico com Encargos Complementares | h | 0.387 | 21.622 | 8.3677 |  | 0
|  | Servente com Encargos Complementares | h | 0.1886 | 16.3115 | 3.0763 |  | 0
0
SF-00222 | Lavatório suspenso com Coluna – Linha Acessibilidade |  | un |  |  |  |  | 0
0
|  | Encanador ou Bombeiro Hidráulico com Encargos Complementares | h | 1.4667 | 21.622 | 31.713 | 95.6565 | 0
|  | Servente com Encargos Complementares | h | 0.6517 | 16.3115 | 10.6302 |  | 0
|  | Lavatório para instalação com coluna suspensa, para apoio à pessoa com deficiência. Ref.: Modelo L.39.17 – Linha Spot – Deca | un | 1 |  |  |  | 0
|  | Parafuso niquelado 3 1/2" com acabamento cromado para fixar peca sanitaria, inclui porca cega, arruela e bucha de nylon tamanho S-8 | UN | 6 | 8.1225 | 48.735 |  | 0
|  | Rejunte epoxi, qualquer cor | kg | 0.0866 | 52.8675 | 4.5783 |  | 0
|  | Coluna suspensa para lavatório para apoio à pessoa com deficiência. Ref..: Deca Spot CS.39.17 | un | 1 |  |  |  | 0
0
SF-00223 | Cabide – Linha Administrativa |  | un |  |  |  |  | 0
0
|  | Cabide, cromado. Ref.: Modelo 2060.C.FLX – Linha Flex – Deca | un | 1 |  |  | 3.8884 | 0
|  | Fixação utilizando parafuso e bucha de nylon, somente mão de obra. af_10/2016 | UN | 1 | 3.8884 | 3.8884 |  | 0
0
SF-00224 | Papeleira – Linha Administrativa |  | un |  |  |  |  | 0
0
|  | Papeleira, cromada. Ref.: Modelo 2020.C.FLX – Linha Flex – Deca | un | 1 |  |  | 8.4615 | 0
|  | Encanador ou Bombeiro Hidráulico com Encargos Complementares | h | 0.3162 | 21.622 | 6.8369 |  | 0
|  | Servente com Encargos Complementares | h | 0.0996 | 16.3115 | 1.6246 |  | 0
0
SF-00225 | Porta toalha argola – Linha Administrativa |  | un |  |  |  |  | 0
0
|  | Porta-toalha em argola, cromado. Ref.: Modelo 2050.C.FLX – Linha Flex – Deca | un | 1 |  |  | 8.4615 | 0
|  | Encanador ou Bombeiro Hidráulico com Encargos Complementares | h | 0.3162 | 21.622 | 6.8369 |  | 0
|  | Servente com Encargos Complementares | h | 0.0996 | 16.3115 | 1.6246 |  | 0
0
SF-00226 | Porta toalha barra – Linha Administrativa |  | un |  |  |  |  | 0
0
|  | Porta-toalha em barra, cromado. Ref.: Modelo 2040.C.FLX – Linha Flex – Deca | un | 1 |  |  | 16.9208 | 0
|  | Encanador ou Bombeiro Hidráulico com Encargos Complementares | h | 0.6323 | 21.622 | 13.6716 |  | 0
|  | Servente com Encargos Complementares | h | 0.1992 | 16.3115 | 3.2493 |  | 0
0
SF-00227 | Caixa 4x2 de embutir para alvenaria |  | un |  |  |  |  | 110
110
|  | Auxiliar de eletricista com encargos complementares | h | 0.145 | 17.366 | 2.5181 | 8.1641 | 110
|  | Eletricista com encargos complementares | h | 0.145 | 22.268 | 3.2289 |  | 110
|  | ARGAMASSA TRAÇO 1:3 (EM VOLUME DE CIMENTO E AREIA MÉDIA ÚMIDA), PREPARO MANUAL. AF_08/2019 | m3 | 0.0009 | 511.2503 | 0.46013 |  | 110
|  | Caixa de passagem, em PVC, de 4" x 2", para eletroduto flexivel corrugado | un | 1 | 1.957 | 1.957 |  | 110
110
SF-00228 | Caixa 4x2 para drywall |  | un |  |  |  |  | 0
0
|  | Auxiliar de eletricista com encargos complementares | h | 0.145 | 17.366 | 2.5181 | 5.7469 | 0
|  | Eletricista com encargos complementares | h | 0.145 | 22.268 | 3.2289 |  | 0
|  | Caixa 4x2 para drywall | un | 1 |  |  |  | 0
0
SF-00229 | Caixa 4x4 de embutir para alvenaria |  | un |  |  |  |  | 0
0
|  | Auxiliar de eletricista com encargos complementares | h | 0.166 | 17.366 | 2.8828 | 11.0877 | 0
|  | Eletricista com encargos complementares | h | 0.166 | 22.268 | 3.6965 |  | 0
|  | ARGAMASSA TRAÇO 1:3 (EM VOLUME DE CIMENTO E AREIA MÉDIA ÚMIDA), PREPARO MANUAL. AF_08/2019 | m3 | 0.0012 | 511.2503 | 0.6135 |  | 0
|  | Caixa de passagem, em PVC, de 4" x 4", para eletroduto flexivel corrugado | un | 1 | 3.895 | 3.895 |  | 0
0
SF-00230 | Caixa 4x4 para drywall |  | un |  |  |  |  | 0
0
|  | Auxiliar de eletricista com encargos complementares | h | 0.166 | 17.366 | 2.8828 | 6.5792 | 0
|  | Eletricista com encargos complementares | h | 0.166 | 22.268 | 3.6965 |  | 0
|  | Caixa 4x4 para drywall | un | 1 |  |  |  | 0
0
SF-00231 | Caixa de passagem em alumínio 100x100x50mm |  | un |  |  |  |  | 0
0
|  | Auxiliar de eletricista com encargos complementares | h | 0.346 | 17.366 | 6.0086 | 13.7134 | 0
|  | Eletricista com encargos complementares | h | 0.346 | 22.268 | 7.7047 |  | 0
|  | Caixa de passagem em alumínio c/ tampa, 100x100x50mm | m | 1 |  |  |  | 0
0
SF-00232 | Caixa de passagem em alumínio 200x200x100mm |  | un |  |  |  |  | 34
34
|  | Auxiliar de eletricista com encargos complementares | h | 0.346 | 17.366 | 6.0086 | 106.2434 | 34
|  | Eletricista com encargos complementares | h | 0.346 | 22.268 | 7.7047 |  | 34
|  | Caixa de passagem em alumínio c/ tampa, 200x200x100mm | m | 1 | 92.53 | 92.53 |  | 34
34
SF-00233 | Caixa de passagem em PVC 150x150x75mm |  | un |  |  |  |  | 0
0
|  | Eletricista com encargos complementares | h | 0.346 | 22.268 | 7.7047 | 54.17 | 0
|  | Servente com Encargos Complementares | h | 0.346 | 16.3115 | 5.6438 |  | 0
|  | CAIXA DE PASSAGEM ELETRICA DE PAREDE, DE EMBUTIR, EM PVC, COM TAMPA APARAFUSADA, DIMENSOES 150 X 150 X *75* MM | un | 1 | 40.8215 | 40.8215 |  | 0
0
SF-00234 | Caixa para piso elevado |  | un |  |  |  |  | 0
0
|  | Eletricista com encargos complementares | h | 0.346 | 22.268 | 7.7047 | 13.7134 | 0
|  | Auxiliar de eletricista com encargos complementares | h | 0.346 | 17.366 | 6.0086 |  | 0
|  | Caixa para piso elevado, 170 mm x 170 mm x 70 mm (dimensões aproximadas), incluindo módulos de tomadas 2P+T (fêmea). | un | 1 |  |  |  | 0
0
SF-00235 | Canaleta em alumínio aparente 73mmx25mm |  | m |  |  |  |  | 0
0
|  | Canaleta em alumínio com tampa, divisória interna, 73x25mm, incluindo curvas, conexões e acessórios de fixação | m | 1.15 |  |  | 7.1341 | 0
|  | Auxiliar de eletricista com encargos complementares | h | 0.18 | 17.366 | 3.1259 |  | 0
|  | Eletricista com encargos complementares | h | 0.18 | 22.268 | 4.0082 |  | 0
0
SF-00236 | Condulete de alumínio de 1’’ |  | un |  |  |  |  | 1
1
|  | Auxiliar de eletricista com encargos complementares | h | 0.5385 | 17.366 | 9.3516 | 32.0114 | 1
|  | Eletricista com encargos complementares | h | 0.5385 | 22.268 | 11.9913 |  | 1
|  | Bucha de nylon sem aba S6, com parafuso de 4,20 x 40 mm em aco zincado com rosca soberba, cabeca chata e fenda Phillips | un | 2 | 0.247 | 0.494 |  | 1
|  | Condulete de aluminio tipo X, para eletroduto roscavel de 1", com tampa cega | un | 1 | 10.1745 | 10.1745 |  | 1
1
SF-00237 | Eletrocalha 100x50 mm |  | m |  |  |  |  | 0
0
|  | Eletricista com encargos complementares | h | 0.45 | 22.268 | 10.0206 | 18.4058 | 0
|  | Auxiliar de eletricista com encargos complementares | h | 0.45 | 17.366 | 7.8147 |  | 0
|  | Tiro com pistola para fixação de pino Ø 1/4" em concreto, inclusive cartucho e pino | un | 0.67 | 0 | 0 |  | 0
|  | Eletrocalha perfurada (cabos elétricos) ou lisa (dados), tipo "U", de aço galvanizado eletrolítico 100 x 50 mm, fabricado em chapa #20 (0,95 mm) | m | 1.05 |  |  |  | 0
|  | Barra roscada em aço Ø 1/4", comprimento 1 m, bicromatizada ou zincada | m | 0.8 | 0 | 0 |  | 0
|  | PORCA ZINCADA, SEXTAVADA, DIAMETRO 1/4" | UN | 4.0033 | 0.1425 | 0.57047 |  | 0
|  | Arruela em aço galvanizado Ø 1/4" | un | 4.0033 | 0 | 0 |  | 0
|  | Suporte suspensão vertical para eletrocalha 100 x 50 mm largura x aba | un | 0.67 | 0 | 0 |  | 0
|  | Prolongador para tirante rosqueado de 1/4" x 50 mm | un | 1.05 | 0 | 0 |  | 0
|  | Parafuso lentilha 1/4 x 1/2" | un | 2.67 | 0 | 0 |  | 0
|  | Tala auto portante para emenda 50 mm | un | 0.6667 | 0 | 0 |  | 0
|  | Tampa de encaixe para eletrocalha aço galvanizado perfurada ou lisa, 100 mm | m | 1.05 |  |  |  | 0
0
SF-00238 | Eletrocalha 200x100 mm |  | m |  |  |  |  | 0
0
|  | Eletricista com encargos complementares | h | 0.6 | 22.268 | 13.3608 | 24.5409 | 0
|  | Auxiliar de eletricista com encargos complementares | h | 0.6 | 17.366 | 10.4196 |  | 0
|  | Tiro com pistola para fixação de pino Ø 1/4" em concreto, inclusive cartucho e pino | un | 1.3333 | 0 | 0 |  | 0
|  | Eletrocalha perfurada (cabos elétricos) ou lisa (dados), tipo "U", de aço galvanizado eletrolítico 200 x 100 mm, fabricado em chapa #18 (1,25 mm) | m | 1.05 |  |  |  | 0
|  | Barra roscada em aço Ø 1/4", comprimento 1 m, bicromatizada ou zincada | m | 1.6 | 0 | 0 |  | 0
|  | PORCA ZINCADA, SEXTAVADA, DIAMETRO 1/4" | UN | 5.3367 | 0.1425 | 0.76048 |  | 0
|  | Arruela em aço galvanizado Ø 1/4" | un | 5.34 | 0 | 0 |  | 0
|  | Suporte suspensão omega para eletrocalha 200 x 100mm largura x aba | un | 0.67 | 0 | 0 |  | 0
|  | Prolongador para tirante rosqueado de 1/4" x 50 mm | un | 1.3333 | 0 | 0 |  | 0
|  | Parafuso lentilha 1/4 x 1/2" | un | 2.67 | 0 | 0 |  | 0
|  | Tala auto portante para emenda 100 mm | un | 0.67 | 0 | 0 |  | 0
|  | Tampa de encaixe para eletrocalha aço galvanizado perfurada ou lisa, 200 mm | m | 1.05 |  |  |  | 0
0
SF-00239 | Eletrocalha 200x50 mm |  | m |  |  |  |  | 0
0
|  | Eletricista com encargos complementares | h | 0.5 | 22.268 | 11.134 | 20.5775 | 0
|  | Auxiliar de eletricista com encargos complementares | h | 0.5 | 17.366 | 8.683 |  | 0
|  | Tiro com pistola para fixação de pino Ø 1/4" em concreto, inclusive cartucho e pino | un | 1.3333 | 0 | 0 |  | 0
|  | Eletrocalha perfurada (cabos elétricos) ou lisa (dados), tipo "U", de aço galvanizado eletrolítico 200 x 50 mm, fabricado em chapa #18 (1,25 mm) | m | 1.05 |  |  |  | 0
|  | Barra roscada em aço Ø 1/4", comprimento 1 m, bicromatizada ou zincada | m | 1.6 | 0 | 0 |  | 0
|  | PORCA ZINCADA, SEXTAVADA, DIAMETRO 1/4" | UN | 5.3367 | 0.1425 | 0.76048 |  | 0
|  | Arruela em aço galvanizado Ø 1/4" | un | 5.34 | 0 | 0 |  | 0
|  | Suporte suspensão omega para eletrocalha 200 x 50 mm largura x aba | un | 0.67 | 0 | 0 |  | 0
|  | Prolongador para tirante rosqueado de 1/4" x 50 mm | un | 1.3333 | 0 | 0 |  | 0
|  | Parafuso lentilha 1/4 x 1/2" | un | 2.67 | 0 | 0 |  | 0
|  | Tala auto portante para emenda 50 mm | un | 0.67 | 0 | 0 |  | 0
|  | Tampa de encaixe para eletrocalha aço galvanizado perfurada ou lisa, 200 mm | m | 1.05 |  |  |  | 0
0
SF-00240 | Eletrocalha 300x100 mm |  | m |  |  |  |  | 0
0
|  | Eletricista com encargos complementares | h | 0.65 | 22.268 | 14.4742 | 26.5226 | 0
|  | Auxiliar de eletricista com encargos complementares | h | 0.65 | 17.366 | 11.2879 |  | 0
|  | Tiro com pistola para fixação de pino Ø 1/4" em concreto, inclusive cartucho e pino | un | 1.3333 | 0 | 0 |  | 0
|  | Eletrocalha perfurada (cabos elétricos) ou lisa (dados), tipo "U", de aço galvanizado eletrolítico 300 x 100 mm, fabricado em chapa #18 (1,25 mm) | m | 1.05 |  |  |  | 0
|  | Barra roscada em aço Ø 1/4", comprimento 1 m, bicromatizada ou zincada | m | 1.6 | 0 | 0 |  | 0
|  | PORCA ZINCADA, SEXTAVADA, DIAMETRO 1/4" | UN | 5.3367 | 0.1425 | 0.76048 |  | 0
|  | Arruela em aço galvanizado Ø 1/4" | un | 5.34 | 0 | 0 |  | 0
|  | Suporte suspensão omega para eletrocalha 300 x 100 mm largura x aba | un | 0.67 | 0 | 0 |  | 0
|  | Prolongador para tirante rosqueado de 1/4" x 50 mm | un | 1.3333 | 0 | 0 |  | 0
|  | Parafuso lentilha 1/4 x 1/2" | un | 2.67 | 0 | 0 |  | 0
|  | Tala auto portante para emenda 100 mm | un | 0.67 | 0 | 0 |  | 0
|  | Tampa de encaixe para eletrocalha aço galvanizado perfurada ou lisa, 300 mm | m | 1.05 |  |  |  | 0
0
SF-00241 | Eletrocalha 300x50 mm |  | m |  |  |  |  | 0
0
|  | Eletricista com encargos complementares | h | 0.55 | 22.268 | 12.2474 | 22.5592 | 0
|  | Auxiliar de eletricista com encargos complementares | h | 0.55 | 17.366 | 9.5513 |  | 0
|  | Tiro com pistola para fixação de pino Ø 1/4" em concreto, inclusive cartucho e pino | un | 1.3333 | 0 | 0 |  | 0
|  | Eletrocalha perfurada (cabos elétricos) ou lisa (dados), tipo "U", de aço galvanizado eletrolítico 300 x 050 mm, fabricado em chapa #18 (1,25 mm) | m | 1.05 |  |  |  | 0
|  | Barra roscada em aço Ø 1/4", comprimento 1 m, bicromatizada ou zincada | m | 1.6 | 0 | 0 |  | 0
|  | PORCA ZINCADA, SEXTAVADA, DIAMETRO 1/4" | UN | 5.3367 | 0.1425 | 0.76048 |  | 0
|  | Arruela em aço galvanizado Ø 1/4" | un | 5.34 | 0 | 0 |  | 0
|  | Suporte suspensão omega para eletrocalha 300 x 50 mm largura x aba | un | 0.67 | 0 | 0 |  | 0
|  | Prolongador para tirante rosqueado de 1/4" x 50 mm | un | 1.3333 | 0 | 0 |  | 0
|  | Parafuso lentilha 1/4 x 1/2" | un | 2.67 | 0 | 0 |  | 0
|  | Tala auto portante para emenda 50 mm | un | 0.67 | 0 | 0 |  | 0
|  | Tampa de encaixe para eletrocalha aço galvanizado perfurada ou lisa, 300 mm | m | 1.05 |  |  |  | 0
0
SF-00242 | Eletrocalha 400x50 mm |  | m |  |  |  |  | 0
0
|  | Eletricista com encargos complementares | h | 0.55 | 22.268 | 12.2474 | 22.5592 | 0
|  | Auxiliar de eletricista com encargos complementares | h | 0.55 | 17.366 | 9.5513 |  | 0
|  | Tiro com pistola para fixação de pino Ø 1/4" em concreto, inclusive cartucho e pino | un | 1.3333 | 0 | 0 |  | 0
|  | Eletrocalha perfurada (cabos elétricos) ou lisa (dados), tipo "U", de aço galvanizado eletrolítico 400 x 050 mm, fabricado em chapa #16 (1,55 mm) | m | 1.05 |  |  |  | 0
|  | Barra roscada em aço Ø 1/4", comprimento 1 m, bicromatizada ou zincada | m | 1.6 | 0 | 0 |  | 0
|  | PORCA ZINCADA, SEXTAVADA, DIAMETRO 1/4" | UN | 5.3367 | 0.1425 | 0.76048 |  | 0
|  | Arruela em aço galvanizado Ø 1/4" | un | 5.34 | 0 | 0 |  | 0
|  | Suporte suspensão omega para eletrocalha 400 x 50 mm largura x aba | un | 0.67 | 0 | 0 |  | 0
|  | Prolongador para tirante rosqueado de 1/4" x 50 mm | un | 1.3333 | 0 | 0 |  | 0
|  | Parafuso lentilha 1/4 x 1/2" | un | 2.67 | 0 | 0 |  | 0
|  | Tala auto portante para emenda 50 mm | un | 0.67 | 0 | 0 |  | 0
|  | Tampa de encaixe para eletrocalha aço galvanizado perfurada ou lisa, 400 mm | m | 1.05 |  |  |  | 0
0
SF-00243 | Eletrocalha 50x50 mm |  | m |  |  |  |  | 0
0
|  | Eletricista com encargos complementares | h | 0.45 | 22.268 | 10.0206 | 19.0423 | 0
|  | Auxiliar de eletricista com encargos complementares | h | 0.45 | 17.366 | 7.8147 |  | 0
|  | Tiro com pistola para fixação de pino Ø 1/4" em concreto, inclusive cartucho e pino | un | 0.67 | 0 | 0 |  | 0
|  | Eletrocalha perfurada (cabos elétricos) ou lisa (dados), tipo "U", de aço galvanizado eletrolítico 50 x 50 mm, fabricado em chapa #22 (0,8 mm) | m | 1.05 |  |  |  | 0
|  | Barra roscada em aço Ø 1/4", comprimento 1 m, bicromatizada ou zincada | m | 0.8 | 0 | 0 |  | 0
|  | PORCA ZINCADA, SEXTAVADA, DIAMETRO 1/4" | UN | 4.0033 | 0.1425 | 0.57047 |  | 0
|  | Arruela em aço galvanizado Ø 1/4" | un | 4.0033 | 0 | 0 |  | 0
|  | Suporte suspensão vertical para eletrocalha 50 x 50 mm largura x aba | un | 0.67 | 0.95 | 0.6365 |  | 0
|  | Prolongador para tirante rosqueado de 1/4" x 50 mm | un | 1.05 | 0 | 0 |  | 0
|  | Parafuso lentilha 1/4 x 1/2" | un | 2.67 | 0 | 0 |  | 0
|  | Tala auto portante para emenda 50 mm | un | 0.6667 | 0 | 0 |  | 0
|  | Tampa de encaixe para eletrocalha aço galvanizado perfurada ou lisa, 50 mm | m | 1.05 |  |  |  | 0
0
SF-00244 | Eletroduto de aço galvanizado de 1 1/2" |  | m |  |  |  |  | 8
8
|  | Eletroduto de aço com costura galvanização eletrolítica Ø 1 1/2" | m | 1.05 | 31.901 | 33.496 | 52.3366 | 8
|  | Eletricista com encargos complementares | h | 0.2821 | 22.268 | 6.2818 |  | 8
|  | Auxiliar de eletricista com encargos complementares | h | 0.2821 | 17.366 | 4.8989 |  | 8
|  | Fixação de tubos verticais de PPR diâmetros menores ou iguais a 40 mm com abraçadeira metálica rígida tipo D 1/2", fixada em perfilado em alvenaria. af_05/2015 | m | 2 | 1.2114 | 2.4227 |  | 8
|  | Luva de emenda para eletroduto, aço galvanizado, DN 40 mm (1 1/2''), aparente, instalada em parede - fornecimento e instalação. af_11/2016_p | UN | 0.3333 | 15.713 | 5.2371 |  | 8
8
SF-00245 | Eletroduto de aço galvanizado de 1 1/4" |  | m |  |  |  |  | 44.7
44.7
|  | Eletroduto de aço com costura galvanização eletrolítica Ø 1 1/4" | m | 1.05 | 28.652 | 30.0846 | 46.5612 | 44.7
|  | Eletricista com encargos complementares | h | 0.247 | 22.268 | 5.5002 |  | 44.7
|  | Auxiliar de eletricista com encargos complementares | h | 0.247 | 17.366 | 4.2894 |  | 44.7
|  | Fixação de tubos verticais de PPR diâmetros menores ou iguais a 40 mm com abraçadeira metálica rígida tipo D 1/2", fixada em perfilado em alvenaria. af_05/2015 | m | 2 | 1.2114 | 2.4227 |  | 44.7
|  | Luva de emenda para eletroduto, aço galvanizado, DN 32 mm (1 1/4''), aparente, instalada em parede - fornecimento e instalação. af_11/2016_p | UN | 0.3333 | 12.794 | 4.2642 |  | 44.7
44.7
SF-00246 | Eletroduto de aço galvanizado de 1" |  | m |  |  |  |  | 59
59
|  | Eletroduto de aço com costura galvanização eletrolítica Ø 1" | m | 1.05 | 16.321 | 17.137 | 31.4926 | 59
|  | Eletricista com encargos complementares | h | 0.2163 | 22.268 | 4.8166 |  | 59
|  | Auxiliar de eletricista com encargos complementares | h | 0.2163 | 17.366 | 3.7563 |  | 59
|  | Fixação de tubos verticais de PPR diâmetros menores ou iguais a 40 mm com abraçadeira metálica rígida tipo D 1/2", fixada em perfilado em alvenaria. af_05/2015 | m | 2 | 1.2114 | 2.4227 |  | 59
|  | Luva de emenda para eletroduto, aço galvanizado, DN 25 mm (1''), aparente, instalada em parede - fornecimento e instalação. af_11/2016_p | UN | 0.3333 | 10.0811 | 3.36 |  | 59
59
SF-00247 | Eletroduto de aço galvanizado de 2" |  | m |  |  |  |  | 0
0
|  | Eletroduto de aço com costura galvanização eletrolítica Ø 2" | m | 1.05 | 0 | 0 | 21.9988 | 0
|  | Eletricista com encargos complementares | h | 0.2821 | 22.268 | 6.2818 |  | 0
|  | Auxiliar de eletricista com encargos complementares | h | 0.2821 | 17.366 | 4.8989 |  | 0
|  | FIXAÇÃO DE TUBOS VERTICAIS DE PPR DIÂMETROS MAIORES QUE 40 MM E MENORES OU IGUAIS A 75 MM COM ABRAÇADEIRA METÁLICA RÍGIDA TIPO D 2", FIXADA EM PERFILADO EM ALVENARIA. AF_05/2015 | M | 2 | 2.4485 | 4.897 |  | 0
|  | Luva de emenda para eletroduto, aço galvanizado, DN 50 mm (2''), aparente, instalada em parede - fornecimento e instalação. af_11/2016_p | UN | 0.3333 | 17.765 | 5.9211 |  | 0
0
SF-00248 | Eletroduto de aço galvanizado de 3/4" |  | m |  |  |  |  | 323.2
323.2
|  | Eletroduto de aço com costura galvanização eletrolítica Ø 3/4" | m | 1.05 | 13.3 | 13.965 | 27.0855 | 323.2
|  | Eletricista com encargos complementares | h | 0.1944 | 22.268 | 4.3289 |  | 323.2
|  | Auxiliar de eletricista com encargos complementares | h | 0.1944 | 17.366 | 3.376 |  | 323.2
|  | Fixação de tubos verticais de PPR diâmetros menores ou iguais a 40 mm com abraçadeira metálica rígida tipo D 1/2", fixada em perfilado em alvenaria. af_05/2015 | m | 2 | 1.2114 | 2.4227 |  | 323.2
|  | Luva de emenda para eletroduto, aço galvanizado, DN 20 mm (3/4''), aparente, instalada em parede - fornecimento e instalação. af_11/2016_p | UN | 0.3333 | 8.9796 | 2.9929 |  | 323.2
323.2
SF-00249 | Eletroduto de PVC Corrugado Reforçado 1'' (DE 32mm) |  | m |  |  |  |  | 0
0
|  | Eletroduto PVC flexivel corrugado, reforcado, cor laranja, de 32 mm, para lajes e pisos | m | 1.1 | 5.6145 | 6.176 | 12.1263 | 0
|  | Eletricista com encargos complementares | h | 0.09 | 22.268 | 2.0041 |  | 0
|  | Auxiliar de eletricista com encargos complementares | h | 0.09 | 17.366 | 1.5629 |  | 0
|  | Fixação de tubos horizontais de PVC, CPVC ou cobre diâmetros menores ou iguais a 40 mm ou eletrocalhas até 150mm de largura, com abraçadeira metálica rígida tipo d 1/2, fixada em perfilado em laje. af_05/2015 | m | 1 | 2.3833 | 2.3833 |  | 0
0
SF-00250 | Eletroduto de PVC Corrugado Reforçado 3/4'' (DE 25mm) |  | m |  |  |  |  | 0
0
|  | Eletricista com encargos complementares | h | 0.07 | 22.268 | 1.5588 | 8.3658 | 0
|  | Auxiliar de eletricista com encargos complementares | h | 0.07 | 17.366 | 1.2156 |  | 0
|  | Eletroduto PVC flexivel corrugado, reforcado, cor laranja, de 25 mm, para lajes e pisos | m | 1.1 | 2.9165 | 3.2081 |  | 0
|  | Fixação de tubos horizontais de PVC, CPVC ou cobre diâmetros menores ou iguais a 40 mm ou eletrocalhas até 150mm de largura, com abraçadeira metálica rígida tipo d 1/2, fixada em perfilado em laje. af_05/2015 | m | 1 | 2.3833 | 2.3833 |  | 0
0
SF-00251 | Eletroduto flexível metálico com capa de PVC 1’’ |  | m |  |  |  |  | 0
0
|  | Eletroduto flexivel, em aco galvanizado, revestido externamente com PVC preto, diametro externo de 32 mm (1"), tipo sealtubo | m | 1.1 | 13.7845 | 15.163 | 19.4415 | 0
|  | ARAME RECOZIDO 16 BWG, D = 1,65 MM (0,016 KG/M) OU 18 BWG, D = 1,25 MM (0,01 KG/M) | kg | 0.002 | 18.8385 | 0.037677 |  | 0
|  | Auxiliar de eletricista com encargos complementares | h | 0.107 | 17.366 | 1.8582 |  | 0
|  | Eletricista com encargos complementares | h | 0.107 | 22.268 | 2.3827 |  | 0
0
SF-00252 | Eletroduto flexível metálico com capa de PVC 3/4" |  | m |  |  |  |  | 0
0
|  | Eletroduto flexivel, em aco galvanizado, revestido externamente com PVC preto, diametro externo de 25 mm (3/4"), tipo sealtubo | m | 1.1 | 10.507 | 11.5577 | 15.0398 | 0
|  | ARAME RECOZIDO 16 BWG, D = 1,65 MM (0,016 KG/M) OU 18 BWG, D = 1,25 MM (0,01 KG/M) | kg | 0.0018 | 18.8385 | 0.033909 |  | 0
|  | Auxiliar de eletricista com encargos complementares | h | 0.087 | 17.366 | 1.5108 |  | 0
|  | Eletricista com encargos complementares | h | 0.087 | 22.268 | 1.9373 |  | 0
0
SF-00253 | Perfilado 38x38mm |  | m |  |  |  |  | 0
0
|  | Perfilado perfurado em aço galvanizado # 18, 38 x 38 mm | m | 1.05 |  |  | 19.168 | 0
|  | Auxiliar de eletricista com encargos complementares | h | 0.45 | 17.366 | 7.8147 |  | 0
|  | Eletricista com encargos complementares | h | 0.45 | 22.268 | 10.0206 |  | 0
|  | Tiro com pistola para fixação de pino Ø 1/4" em concreto, inclusive cartucho e pino | un | 0.67 | 0 | 0 |  | 0
|  | Suporte curto para perfilado em aço galvanizado # 22, 38 mm x 100 mm | un | 0.67 | 0.95 | 0.6365 |  | 0
|  | Barra roscada em aço Ø 1/4", comprimento 1 m, bicromatizada ou zincada | m | 0.8 | 0 | 0 |  | 0
|  | PORCA ZINCADA, SEXTAVADA, DIAMETRO 1/4" | UN | 2.6633 | 0.1425 | 0.37952 |  | 0
|  | Arruela em aço galvanizado Ø 1/4" | un | 2.6633 | 0 | 0 |  | 0
|  | Prolongador para tirante rosqueado de 1/4" x 50 mm | un | 0.67 | 0 | 0 |  | 0
|  | Parafuso lentilha 1/4 x 1/2" | un | 1.33 | 0 | 0 |  | 0
|  | Tala 4 furos para emenda 38 mm | un | 0.3333 | 0.95 | 0.31663 |  | 0
|  | Tampa de encaixe para perfilado em aço galvanizado 38 mm | m | 1.05 | 0 | 0 |  | 0
0
SF-00254 | Espelho 4x2 |  | un |  |  |  |  | 107
107
|  | Espelho / placa de 3 postos 4" x 2", para instalacao de tomadas e interruptores | un | 1 | 2.4035 | 2.4035 | 5.6076 | 107
|  | Suporte de fixacao para espelho / placa 4" x 2", para 3 modulos, para instalacao de tomadas e interruptores (somente suporte) | un | 1 | 1.2445 | 1.2445 |  | 107
|  | Eletricista com encargos complementares | h | 0.088 | 22.268 | 1.9596 |  | 107
107
SF-00255 | Espelho 4x4 |  | un |  |  |  |  | 0
0
|  | Espelho / placa de 6 postos 4" x 4", para instalacao de tomadas e interruptores | un | 1 | 4.883 | 4.883 | 9.2414 | 0
|  | Suporte de fixacao para espelho / placa 4" x 4", para 6 modulos, para instalacao de tomadas e interruptores (somente suporte) | un | 1 | 2.0425 | 2.0425 |  | 0
|  | Eletricista com encargos complementares | h | 0.104 | 22.268 | 2.3159 |  | 0
0
SF-00256 | Espelho cego redondo |  | un |  |  |  |  | 0
0
|  | Espelho cego redondo | un | 1 |  |  | 4.3584 | 0
|  | Suporte de fixacao para espelho / placa 4" x 4", para 6 modulos, para instalacao de tomadas e interruptores (somente suporte) | un | 1 | 2.0425 | 2.0425 |  | 0
|  | Eletricista com encargos complementares | h | 0.104 | 22.268 | 2.3159 |  | 0
0
SF-00257 | Interruptor para condulete |  | un |  |  |  |  | 2
2
|  | Eletricista com encargos complementares | h | 0.15 | 22.268 | 3.3402 | 25.2151 | 2
|  | Auxiliar de eletricista com encargos complementares | h | 0.15 | 17.366 | 2.6049 |  | 2
|  | Tampa para condulete alumínio para eletrodutos de 1", de sobrepor , com conexões e acessórios. | un | 1 | 4.27 | 4.27 |  | 2
|  | Interruptor para condulete alumínio para eletrodutos de 1’’, de sobrepor, com conexões e acessórios. | un | 1 | 15 | 15 |  | 2
2
SF-00258 | Módulo cego |  | un |  |  |  |  | 160
160
|  | Eletricista com encargos complementares | h | 0.1 | 22.268 | 2.2268 | 3.8068 | 160
|  | Módulo cego | un | 1 | 1.58 | 1.58 |  | 160
160
SF-00259 | Módulo interruptor paralelo |  | un |  |  |  |  | 4
4
|  | Interruptor paralelo 10A, 250V (apenas modulo) | un | 1 | 7.391 | 7.391 | 19.5983 | 4
|  | Auxiliar de eletricista com encargos complementares | h | 0.308 | 17.366 | 5.3487 |  | 4
|  | Eletricista com encargos complementares | h | 0.308 | 22.268 | 6.8585 |  | 4
4
SF-00260 | Módulo interruptor simples |  | un |  |  |  |  | 7
7
|  | Interruptor simples 10A, 250V (apenas modulo) | un | 1 | 5.6715 | 5.6715 | 14.5892 | 7
|  | Auxiliar de eletricista com encargos complementares | h | 0.225 | 17.366 | 3.9074 |  | 7
|  | Eletricista com encargos complementares | h | 0.225 | 22.268 | 5.0103 |  | 7
7
SF-00261 | Módulo para saída de fio |  | un |  |  |  |  | 0
0
|  | Eletricista com encargos complementares | h | 0.1 | 22.268 | 2.2268 | 2.2268 | 0
|  | Módulo para saída de fio | un | 1 |  |  |  | 0
0
SF-00262 | Módulo sensor de presença |  | un |  |  |  |  | 0
0
|  | Eletricista com encargos complementares | h | 0.308 | 22.268 | 6.8585 | 12.2073 | 0
|  | Auxiliar de eletricista com encargos complementares | h | 0.308 | 17.366 | 5.3487 |  | 0
|  | Módulo sensor de presença | un | 1 |  |  |  | 0
0
SF-00263 | Módulo tomada 10 A |  | un |  |  |  |  | 120
120
|  | TOMADA 2P+T 10A, 250V (APENAS MODULO) | un | 1 | 6.46 | 6.46 | 15.774 | 120
|  | Auxiliar de eletricista com encargos complementares | h | 0.235 | 17.366 | 4.081 |  | 120
|  | Eletricista com encargos complementares | h | 0.235 | 22.268 | 5.233 |  | 120
120
SF-00264 | Módulo tomada 20 A |  | un |  |  |  |  | 4
4
|  | TOMADA 2P+T 20A, 250V (APENAS MODULO) | un | 1 | 8.265 | 8.265 | 17.579 | 4
|  | Auxiliar de eletricista com encargos complementares | h | 0.235 | 17.366 | 4.081 |  | 4
|  | Eletricista com encargos complementares | h | 0.235 | 22.268 | 5.233 |  | 4
4
SF-00265 | Porta equipamentos para canaleta de alumínio aparente |  | un |  |  |  |  | 0
0
|  | Auxiliar de eletricista com encargos complementares | h | 0.175 | 17.366 | 3.039 | 6.936 | 0
|  | Eletricista com encargos complementares | h | 0.175 | 22.268 | 3.8969 |  | 0
|  | Porta equipamentos para canaleta de alumínio aparente | un | 1 |  |  |  | 0
0
SF-00266 | Tampa cega metálica para caixas de piso 4x2 |  | un |  |  |  |  | 0
0
|  | Auxiliar de eletricista com encargos complementares | h | 0.1 | 17.366 | 1.7366 | 1.7366 | 0
|  | Tampa cega para caixa de piso 4x2 cromada. | un | 1 |  |  |  | 0
0
SF-00267 | Tampa cega metálica para caixas de piso 4x4 |  | un |  |  |  |  | 0
0
|  | Auxiliar de eletricista com encargos complementares | h | 0.1 | 17.366 | 1.7366 | 1.7366 | 0
|  | Tampa cega para caixa de piso 4x4 cromada. | un | 1 |  |  |  | 0
0
SF-00268 | Tampa cega para condulete |  | un |  |  |  |  | 0
0
|  | Auxiliar de eletricista com encargos complementares | h | 0.15 | 17.366 | 2.6049 | 2.6049 | 0
|  | Tampa cega para condulete alumínio para eletrodutos de 1’’, de sobrepor, com conexões e acessórios. | un | 1 |  |  |  | 0
0
SF-00269 | Tampa RJ45 dupla para condulete |  | un |  |  |  |  | 0
0
|  | Auxiliar de eletricista com encargos complementares | h | 0.15 | 17.366 | 2.6049 | 5.9451 | 0
|  | Eletricista com encargos complementares | h | 0.15 | 22.268 | 3.3402 |  | 0
|  | Espelho para dois módulos RJ45 para condulete alumínio para eletrodutos de 1’’, de sobrepor, com conexões e acessórios. | un | 1 |  |  |  | 0
0
SF-00270 | Tomada para condulete |  | un |  |  |  |  | 0
0
|  | Eletricista com encargos complementares | h | 0.308 | 22.268 | 6.8585 | 16.4773 | 0
|  | Auxiliar de eletricista com encargos complementares | h | 0.308 | 17.366 | 5.3487 |  | 0
|  | Tampa para condulete alumínio para eletrodutos de 1", de sobrepor , com conexões e acessórios. | un | 1 | 4.27 | 4.27 |  | 0
|  | Tomada para condulete alumínio para eletrodutos de 1’’, de sobrepor, com conexões e acessórios. | un | 1 |  |  |  | 0
0
SF-00271 | Tomada para perfilado e eletrocalha |  | un |  |  |  |  | 0
0
|  | Auxiliar de eletricista com encargos complementares | h | 0.65 | 17.366 | 11.2879 | 25.7621 | 0
|  | Eletricista com encargos complementares | h | 0.65 | 22.268 | 14.4742 |  | 0
|  | Caixa com tampa fixa em perfil para tomada em perfilado | un | 1 | 0 | 0 |  | 0
|  | Tomada de embutir 2 polos + terra sem placa 250 V 10 A | un | 1 | 0 | 0 |  | 0
0
SF-00272 | Bloco autônomo de emergência |  | un |  |  |  |  | 0
0
|  | Bloco autônomo (luminária de emergência). Ref.: Aureon BLOKITO BLK 500 (9901.0000.1079.05 – Aclaramento e 9901.0000.1128.05 – balizamento) | un | 1 |  |  | 5.2961 | 0
|  | Auxiliar de eletricista com encargos complementares | h | 0.0748 | 17.366 | 1.299 |  | 0
|  | Eletricista com encargos complementares | h | 0.1795 | 22.268 | 3.9971 |  | 0
0
SF-00273 | Instalação de luminária reaproveitada |  | un |  |  |  |  | 0
0
|  | Auxiliar de eletricista com encargos complementares | h | 0.148 | 17.366 | 2.5702 | 38.1675 | 0
|  | Eletricista com encargos complementares | h | 0.3551 | 22.268 | 7.9074 |  | 0
|  | Cabo PP 3x2,5mm2 300/500 V, extraflexível (classe 5), com condutor de proteção, com isolação, enchimento e cobertura de PVC | m | 1.5 | 9.34 | 14.01 |  | 0
|  | Plugue (macho) com 3 polos (2P+T), para 10A | un | 1 | 6.64 | 6.64 |  | 0
|  | Plugue (fêmea) com 3 polos (2P+T), para 10A | un | 1 | 7.04 | 7.04 |  | 0
0
SF-00274 | Luminária 2x14 W de embutir |  | un |  |  |  |  | 0
0
|  | Luminária de embutir T5 2 x 14W, ref: Intral DE-500 (cod. 08017); Lumicenter FAA20-E214 | un | 1 |  |  | 163.0875 | 0
|  | Reator eletrônico 2x14W, ref: Philips EB214A26; Philips EL214-28A26; Lumicenter LEB. 214; MarGirus PB 2X14 AF2 | un | 1 | 97 | 97 |  | 0
|  | Lâmpada fluorescente T5 de 14W, ref: Osram HE 14W/840 SMARTLUX; Philips TL5-14W-HE/840; GE F14W/T5/840 | un | 2 | 13.96 | 27.92 |  | 0
|  | Cabo PP 3x2,5mm2 300/500 V, extraflexível (classe 5), com condutor de proteção, com isolação, enchimento e cobertura de PVC | m | 1.5 | 9.34 | 14.01 |  | 0
|  | Plugue (macho) com 3 polos (2P+T), para 10A | un | 1 | 6.64 | 6.64 |  | 0
|  | Plugue (fêmea) com 3 polos (2P+T), para 10A | un | 1 | 7.04 | 7.04 |  | 0
|  | Auxiliar de eletricista com encargos complementares | h | 0.148 | 17.366 | 2.5702 |  | 0
|  | Eletricista com encargos complementares | h | 0.3551 | 22.268 | 7.9074 |  | 0
0
SF-00275 | Luminária 2x14 W de sobrepor |  | un |  |  |  |  | 1
1
|  | Luminária de sobrepor T5 2 x 14W, ref: Intral DS-500 (cod. 08021); Lumicenter FAA20-S214 | un | 1 | 103.3 | 103.3 | 268.137 | 1
|  | Reator eletrônico 2x14W, ref: Philips EB214A26; Philips EL214-28A26; Lumicenter LEB. 214; MarGirus PB 2X14 AF2 | un | 1 | 97 | 97 |  | 1
|  | Lâmpada fluorescente T5 de 14W, ref: Osram HE 14W/840 SMARTLUX; Philips TL5-14W-HE/840; GE F14W/T5/840 | un | 2 | 13.96 | 27.92 |  | 1
|  | Cabo PP 3x2,5mm2 300/500 V, extraflexível (classe 5), com condutor de proteção, com isolação, enchimento e cobertura de PVC | m | 1.5 | 9.34 | 14.01 |  | 1
|  | Plugue (macho) com 3 polos (2P+T), para 10A | un | 1 | 6.64 | 6.64 |  | 1
|  | Plugue (fêmea) com 3 polos (2P+T), para 10A | un | 1 | 7.04 | 7.04 |  | 1
|  | Auxiliar de eletricista com encargos complementares | h | 0.1727 | 17.366 | 2.9991 |  | 1
|  | Eletricista com encargos complementares | h | 0.4144 | 22.268 | 9.2279 |  | 1
1
SF-00276 | Luminária 2x28 W de embutir |  | un |  |  |  |  | 67
67
|  | Luminária de embutir T5 2 x 28W, ref: Intral DE-500 (cod. 08025); Lumicenter FAA20-E228 | un | 1 | 192.22 | 192.22 | 329.0375 | 67
|  | Reator eletrônico 2x28W, ref: Philips EB228A26; Philips EL214-28A26; Intral REH-T5 2x28/127-220/50-60 (cod. 02475); MarGirus PB 2X28 AF2. | un | 1 | 65.91 | 65.91 |  | 67
|  | Lâmpada fluorescente T5 de 28W, ref: Osram HE 28W/840 SMARTLUX; Philips TL5-28W-HE/840; GE F28W/T5/840 | un | 2 | 16.37 | 32.74 |  | 67
|  | Cabo PP 3x2,5mm2 300/500 V, extraflexível (classe 5), com condutor de proteção, com isolação, enchimento e cobertura de PVC | m | 1.5 | 9.34 | 14.01 |  | 67
|  | Plugue (macho) com 3 polos (2P+T), para 10A | un | 1 | 6.64 | 6.64 |  | 67
|  | Plugue (fêmea) com 3 polos (2P+T), para 10A | un | 1 | 7.04 | 7.04 |  | 67
|  | Auxiliar de eletricista com encargos complementares | h | 0.148 | 17.366 | 2.5702 |  | 67
|  | Eletricista com encargos complementares | h | 0.3551 | 22.268 | 7.9074 |  | 67
67
SF-00277 | Luminária 2x28 W de sobrepor |  | un |  |  |  |  | 18
18
|  | Luminária de sobrepor T5 2 x 28W, ref: Intral DS-500 (cod. 08029); Lumicenter FAA20-S228 | un | 1 | 125.51 | 125.51 | 264.077 | 18
|  | Reator eletrônico 2x28W, ref: Philips EB228A26; Philips EL214-28A26; Intral REH-T5 2x28/127-220/50-60 (cod. 02475); MarGirus PB 2X28 AF2. | un | 1 | 65.91 | 65.91 |  | 18
|  | Lâmpada fluorescente T5 de 28W, ref: Osram HE 28W/840 SMARTLUX; Philips TL5-28W-HE/840; GE F28W/T5/840 | un | 2 | 16.37 | 32.74 |  | 18
|  | Cabo PP 3x2,5mm2 300/500 V, extraflexível (classe 5), com condutor de proteção, com isolação, enchimento e cobertura de PVC | m | 1.5 | 9.34 | 14.01 |  | 18
|  | Plugue (macho) com 3 polos (2P+T), para 10A | un | 1 | 6.64 | 6.64 |  | 18
|  | Plugue (fêmea) com 3 polos (2P+T), para 10A | un | 1 | 7.04 | 7.04 |  | 18
|  | Auxiliar de eletricista com encargos complementares | h | 0.1727 | 17.366 | 2.9991 |  | 18
|  | Eletricista com encargos complementares | h | 0.4144 | 22.268 | 9.2279 |  | 18
18
SF-00278 | Condutor 10mm² |  | m |  |  |  |  | 0
0
|  | Auxiliar de eletricista com encargos complementares | h | 0.009 | 17.366 | 0.15629 | 1.3653 | 0
|  | Eletricista com encargos complementares | h | 0.009 | 22.268 | 0.20041 |  | 0
|  | Cabo flexível isolado em EPR não halogenado 10 mm² 0,6 a 1 kV | m | 1.027 | 0.95 | 0.97565 |  | 0
|  | Fita isolante adesiva antichama, uso ate 750 V, em rolo de 19 mm x 5 m | un | 0.01 | 3.2965 | 0.032965 |  | 0
0
SF-00279 | Condutor 16mm² |  | m |  |  |  |  | 0
0
|  | Auxiliar de eletricista com encargos complementares | h | 0.013 | 17.366 | 0.22576 | 1.5239 | 0
|  | Eletricista com encargos complementares | h | 0.013 | 22.268 | 0.28948 |  | 0
|  | Cabo flexível isolado em EPR não halogenado 16 mm² 0,6 a 1 kV | m | 1.027 | 0.95 | 0.97565 |  | 0
|  | Fita isolante adesiva antichama, uso ate 750 V, em rolo de 19 mm x 5 m | un | 0.01 | 3.2965 | 0.032965 |  | 0
0
SF-00280 | Condutor 2,5 mm² |  | m |  |  |  |  | 1790
1790
|  | Auxiliar de eletricista com encargos complementares | h | 0.03 | 17.366 | 0.52098 | 5.1457 | 1790
|  | Eletricista com encargos complementares | h | 0.03 | 22.268 | 0.66804 |  | 1790
|  | Cabo de cobre isolado PVC 450/750V 2,5mm² resistente a chamas, livre de halogênios | m | 1.19 | 3.3 | 3.927 |  | 1790
|  | Fita isolante adesiva antichama, uso ate 750 V, em rolo de 19 mm x 5 m | un | 0.009 | 3.2965 | 0.029668 |  | 1790
1790
SF-00281 | Condutor 3x2,5 mm² |  | m |  |  |  |  | 0
0
|  | Auxiliar de eletricista com encargos complementares | h | 0.052 | 17.366 | 0.90303 | 2.0906 | 0
|  | Eletricista com encargos complementares | h | 0.052 | 22.268 | 1.1579 |  | 0
|  | Cabo de cobre multipolar, classe 5, isolação em EPR, 0,6/1 kV, 3x2,5mm² resistente a chama, livre de halogênios | m | 1.19 |  |  |  | 0
|  | Fita isolante adesiva antichama, uso ate 750 V, em rolo de 19 mm x 5 m | un | 0.009 | 3.2965 | 0.029668 |  | 0
0
SF-00282 | Condutor 4 mm² |  | m |  |  |  |  | 113
113
|  | Auxiliar de eletricista com encargos complementares | h | 0.04 | 17.366 | 0.69464 | 7.6959 | 113
|  | Eletricista com encargos complementares | h | 0.04 | 22.268 | 0.89072 |  | 113
|  | Cabo de cobre isolado PVC 450/750V 4mm² resistente a chamas, livre de halogênios | m | 1.19 | 5.11 | 6.0809 |  | 113
|  | Fita isolante adesiva antichama, uso ate 750 V, em rolo de 19 mm x 5 m | un | 0.009 | 3.2965 | 0.029668 |  | 113
113
SF-00283 | Condutor 4x2,5 mm² |  | m |  |  |  |  | 0
0
|  | Auxiliar de eletricista com encargos complementares | h | 0.009 | 17.366 | 0.15629 | 0.38967 | 0
|  | Eletricista com encargos complementares | h | 0.009 | 22.268 | 0.20041 |  | 0
|  | Cabo de cobre multipolar, classe 5, isolação em EPR, 0,6/1 kV, 4x2,5mm² resistente a chama, livre de halogênios | m | 1.027 |  |  |  | 0
|  | Fita isolante adesiva antichama, uso ate 750 V, em rolo de 19 mm x 5 m | un | 0.01 | 3.2965 | 0.032965 |  | 0
0
SF-00284 | Condutor 6 mm² |  | m |  |  |  |  | 0
0
|  | Auxiliar de eletricista com encargos complementares | h | 0.052 | 17.366 | 0.90303 | 2.0906 | 0
|  | Eletricista com encargos complementares | h | 0.052 | 22.268 | 1.1579 |  | 0
|  | Cabo de cobre isolado PVC 450/750V 6mm² resistente a chamas, livre de halogênios | m | 1.19 |  |  |  | 0
|  | Fita isolante adesiva antichama, uso ate 750 V, em rolo de 19 mm x 5 m | un | 0.009 | 3.2965 | 0.029668 |  | 0
0
SF-00285 | Quadro elétrico TTA |  | un |  |  |  |  | 1
1
|  | Quadro elétrico tipo TTA completo com 30 disjuntores terminais, contemplando disjuntores, dispositovos de proteção contra surto (DPS), módulo diferencial residual (DR), borneiras, barramentos e outros itens necessários, conforme especificação | un | 1 | 7759.3 | 7759.3 | 7795.1892 | 1
|  | ARGAMASSA TRAÇO 1:1:6 (EM VOLUME DE CIMENTO, CAL E AREIA MÉDIA ÚMIDA) PARA EMBOÇO/MASSA ÚNICA/ASSENTAMENTO DE ALVENARIA DE VEDAÇÃO, PREPARO MANUAL. AF_08/2019 | M3 | 0.0192 | 561.1012 | 10.7731 |  | 1
|  | Auxiliar de eletricista com encargos complementares | h | 0.6337 | 17.366 | 11.0048 |  | 1
|  | Eletricista com encargos complementares | h | 0.6337 | 22.268 | 14.1112 |  | 1
1
SF-00293 | Instalação de fancolete reaproveitado |  | un |  |  |  |  | 0
0
|  | Ajudante de operação em geral com encargos complementares | h | 2 | 17.4705 | 34.941 | 81.073 | 0
|  | MONTADOR ELETROMECÃNICO COM ENCARGOS COMPLEMENTARES | h | 2 | 23.066 | 46.132 |  | 0
0
SF-00294 | Instalação de split reaproveitado |  | un |  |  |  |  | 0
0
|  | Ajudante de operação em geral com encargos complementares | h | 3 | 17.4705 | 52.4115 | 121.6095 | 0
|  | MONTADOR ELETROMECÃNICO COM ENCARGOS COMPLEMENTARES | h | 3 | 23.066 | 69.198 |  | 0
0
SF-00295 | Exaustor axial 340 m3/h |  | un |  |  |  |  | 0
0
|  | Eletricista com encargos complementares | h | 1 | 22.268 | 22.268 | 39.634 | 0
|  | Auxiliar de eletricista com encargos complementares | h | 1 | 17.366 | 17.366 |  | 0
|  | Exaustor axial, 1F/220V/60Hz, vazão máxima 340 m3/h, pressão estática máxima 104 Pa. Referência Comercial: Multivac Muro150B 220V | un | 1 |  |  |  | 0
0
SF-00296 | Exaustor axial 865 m3/h |  | un |  |  |  |  | 0
0
|  | Eletricista com encargos complementares | h | 1 | 22.268 | 22.268 | 39.634 | 0
|  | Auxiliar de eletricista com encargos complementares | h | 1 | 17.366 | 17.366 |  | 0
|  | Exaustor axial, 1F/220V/60Hz, vazão máxima 865 m3/h, pressão estática máxima 582 Pa . Referência Comercial: Multivac AXC 200B | un | 1 |  |  |  | 0
0
SF-00297 | Duto chapa galvanizada # 22 |  | m2 |  |  |  |  | 0
0
|  | Chapa de aco galvanizada bitola GSG 22, E = 0,80 mm (6,40 kg/m2) | kg | 6.656 | 12.3595 | 82.2648 | 233.4744 | 0
|  | Suportes e acessórios de fixação de dutos em chapa de aço #22 | cj | 1 | 0 | 0 |  | 0
|  | Servente com Encargos Complementares | h | 3.84 | 16.3115 | 62.6362 |  | 0
|  | MONTADOR ELETROMECÃNICO COM ENCARGOS COMPLEMENTARES | h | 3.84 | 23.066 | 88.5734 |  | 0
0
SF-00298 | Duto flexível 6” |  | m |  |  |  |  | 0
0
|  | Servente com Encargos Complementares | h | 0.4 | 16.3115 | 6.5246 | 15.751 | 0
|  | MONTADOR ELETROMECÃNICO COM ENCARGOS COMPLEMENTARES | h | 0.4 | 23.066 | 9.2264 |  | 0
|  | Duto flexível com isolamento térmico e barreira de vapor, diâmetro 6”, 6 m de comprimento. Referência Comercial: Multivac Isodec RT 0.6 | m | 1.05 |  |  |  | 0
0
SF-00299 | Duto flexível 8” |  | m |  |  |  |  | 0
0
|  | Servente com Encargos Complementares | h | 0.4 | 16.3115 | 6.5246 | 15.751 | 0
|  | MONTADOR ELETROMECÃNICO COM ENCARGOS COMPLEMENTARES | h | 0.4 | 23.066 | 9.2264 |  | 0
|  | Duto flexível com isolamento térmico e barreira de vapor, diâmetro 8”, 6 m de comprimento. Referência: Multivac Isodec RT 0.6 | m | 1.05 |  |  |  | 0
0
SF-00300 | Difusor de ar quadrado 360x360 mm |  | un |  |  |  |  | 0
0
|  | Ajudante de operação em geral com encargos complementares | h | 2.5 | 17.4705 | 43.6763 | 101.3413 | 0
|  | MONTADOR ELETROMECÃNICO COM ENCARGOS COMPLEMENTARES | h | 2.5 | 23.066 | 57.665 |  | 0
|  | Difusor de ar quadrado, 360x360 mm, Referência Comercial: Trox ADLQ-AG Nº4 | un | 1 |  |  |  | 0
0
SF-00301 | Difusor de ar quadrado com caixa plenum AK6 360x360 mm |  | un |  |  |  |  | 0
0
|  | Ajudante de operação em geral com encargos complementares | h | 2.5 | 17.4705 | 43.6763 | 101.3413 | 0
|  | MONTADOR ELETROMECÃNICO COM ENCARGOS COMPLEMENTARES | h | 2.5 | 23.066 | 57.665 |  | 0
|  | Difusor de ar quadrado com caixa pleno AK6 360x360 mm. Ref.: Trox ADLK-AG Nº4 | un | 1 |  |  |  | 0
0
SF-00302 | Difusor de ar quadrado para insuflamento em duas direções perpendiculares 376x376 mm |  | un |  |  |  |  | 0
0
|  | Ajudante de operação em geral com encargos complementares | h | 2.5 | 17.4705 | 43.6763 | 101.3413 | 0
|  | MONTADOR ELETROMECÃNICO COM ENCARGOS COMPLEMENTARES | h | 2.5 | 23.066 | 57.665 |  | 0
|  | Difusor de ar quadrado para insuflamento em duas direções perpendiculares 376x376 mm, Referência Comercial: Trox ADQ-2C-AG | un | 1 |  |  |  | 0
0
SF-00303 | Difusor de ar retangular para insuflamento em duas direções 371x208 mm |  | un |  |  |  |  | 0
0
|  | Ajudante de operação em geral com encargos complementares | h | 2.5 | 17.4705 | 43.6763 | 101.3413 | 0
|  | MONTADOR ELETROMECÃNICO COM ENCARGOS COMPLEMENTARES | h | 2.5 | 23.066 | 57.665 |  | 0
|  | Difusor de ar retangular para insuflamento em duas direções (fluxo na direção perpendicular às maiores arestas do retângulo), 371x208 mm. Ref.: Trox ADQ-2 | un | 1 |  |  |  | 0
0
SF-00304 | Difusor de ar retangular para insuflamento em três direções 264x432 mm |  | un |  |  |  |  | 0
0
|  | Ajudante de operação em geral com encargos complementares | h | 2.5 | 17.4705 | 43.6763 | 101.3413 | 0
|  | MONTADOR ELETROMECÃNICO COM ENCARGOS COMPLEMENTARES | h | 2.5 | 23.066 | 57.665 |  | 0
|  | Difusor de ar retangular para insuflamento em três direções (um fluxo na direção perpendicular às maiores arestas do retângulo e dois fluxos na direção perpendicular às menores arestas), 264x432 mm, Referência Comercial: Trox ADQ-32-AG | un | 1 |  |  |  | 0
0
SF-00305 | Difusor de ar retangular para insuflamento em três direções 320x562 mm |  | un |  |  |  |  | 0
0
|  | Ajudante de operação em geral com encargos complementares | h | 2.5 | 17.4705 | 43.6763 | 101.3413 | 0
|  | MONTADOR ELETROMECÃNICO COM ENCARGOS COMPLEMENTARES | h | 2.5 | 23.066 | 57.665 |  | 0
|  | Difusor de ar retangular para insuflamento em três direções 320x562 mm. Ref.: Trox ADQ-32-AG | un | 1 |  |  |  | 0
0
SF-00306 | Difusor de ar retangular para insuflamento em três direções 371x208 mm |  | un |  |  |  |  | 0
0
|  | Ajudante de operação em geral com encargos complementares | h | 2.5 | 17.4705 | 43.6763 | 101.3413 | 0
|  | MONTADOR ELETROMECÃNICO COM ENCARGOS COMPLEMENTARES | h | 2.5 | 23.066 | 57.665 |  | 0
|  | Difusor de ar retangular para insuflamento em três direções (dois fluxos na direção perpendicular às maiores arestas do retângulo e um fluxo na direção perpendicular às menores arestas), 371x208 mm. Ref.: Trox ADQ-3 | un | 1 |  |  |  | 0
0
SF-00307 | Difusor de ar retangular para insuflamento em uma direção 371x208 mm |  | un |  |  |  |  | 0
0
|  | Ajudante de operação em geral com encargos complementares | h | 2.5 | 17.4705 | 43.6763 | 101.3413 | 0
|  | MONTADOR ELETROMECÃNICO COM ENCARGOS COMPLEMENTARES | h | 2.5 | 23.066 | 57.665 |  | 0
|  | Difusor de ar retangular para insuflamento em uma direção (fluxo na direção perpendicular às maiores arestas do retângulo), 371x208 mm. Ref.: Trox ADQ-1 | un | 1 |  |  |  | 0
0
SF-00308 | Grelha para retorno retangular 425x225 mm |  | un |  |  |  |  | 0
0
|  | Ajudante de operação em geral com encargos complementares | h | 3.5 | 17.4705 | 61.1468 | 141.8777 | 0
|  | MONTADOR ELETROMECÃNICO COM ENCARGOS COMPLEMENTARES | h | 3.5 | 23.066 | 80.731 |  | 0
|  | Grelha para retorno de ar com lâminas fixas e registro, 40 x 20 cm | un | 1 | 0 | 0 |  | 0
0
SF-00309 | Grelha para retorno retangular 525x325 mm |  | un |  |  |  |  | 0
0
|  | Ajudante de operação em geral com encargos complementares | h | 3.5 | 17.4705 | 61.1468 | 141.8777 | 0
|  | MONTADOR ELETROMECÃNICO COM ENCARGOS COMPLEMENTARES | h | 3.5 | 23.066 | 80.731 |  | 0
|  | Grelha para retorno de ar com lâminas fixas e registro, 50 x 30 cm | un | 1 | 0 | 0 |  | 0
0
SF-00310 | Instalação de difusores, grelhas e acessórios de climatização reaproveitados |  | un |  |  |  |  | 0
0
|  | Ajudante de operação em geral com encargos complementares | h | 2.5 | 17.4705 | 43.6763 | 101.3413 | 0
|  | MONTADOR ELETROMECÃNICO COM ENCARGOS COMPLEMENTARES | h | 2.5 | 23.066 | 57.665 |  | 0
0
SF-00311 | Instalação de exaustor reaproveitado |  | un |  |  |  |  | 0
0
|  | Eletricista com encargos complementares | h | 1 | 22.268 | 22.268 | 39.634 | 0
|  | Auxiliar de eletricista com encargos complementares | h | 1 | 17.366 | 17.366 |  | 0
0
SF-00312 | Preparação para instalação de difusores/grelhas de ar em portas |  | un |  |  |  |  | 0
0
|  | Marceneiro com encargos complementares | h | 0.75 | 22.268 | 16.701 | 30.552 | 0
|  | Ajudante de carpinteiro com encargos complementares | h | 0.75 | 18.468 | 13.851 |  | 0
0
SF-00313 | Bomba para condensado de ar-condicionado para instalação oculta |  | un |  |  |  |  | 0
0
|  | Auxiliar de eletricista com encargos complementares | h | 1 | 17.366 | 17.366 | 39.634 | 0
|  | Eletricista com encargos complementares | h | 1 | 22.268 | 22.268 |  | 0
|  | Bomba para condensado de ar-condicionado para instalação oculta, 1F/220V/60Hz, vazão 14 l/h (a 0 mmca). Ref.: Elgin Mini Orange | un | 1 |  |  |  | 0
0
SF-00314 | Fita aluminizada para refrigeração 48 mm |  | m |  |  |  |  | 0
0
|  | Ajudante de operação em geral com encargos complementares | h | 0.05 | 17.4705 | 0.87353 | 0.87353 | 0
|  | Fita aluminizada 48 mm | m | 1 |  |  |  | 0
0
SF-00315 | Fita PVC 100 mm para acabamento em refrigeração |  | m |  |  |  |  | 68
68
|  | Ajudante de operação em geral com encargos complementares | h | 0.05 | 17.4705 | 0.87353 | 1.3535 | 68
|  | Fita PVC 100 mm | m | 1 | 0.48 | 0.48 |  | 68
68
SF-00316 | Mangueira emborrachada 3/4" para água gelada |  | m |  |  |  |  | 0
0
|  | Ajudante de operação em geral com encargos complementares | h | 0.05 | 17.4705 | 0.87353 | 0.87353 | 0
|  | Mangueira emborrachada 3/4" | m | 1 |  |  |  | 0
0
SF-00317 | Suporte para unidade condensadora de aparelho split |  | un |  |  |  |  | 5
5
|  | Serralheiro com encargos complementares | h | 0.851 | 21.9735 | 18.6994 | 80.3806 | 5
|  | Auxiliar de serralheiro com encargos complementares | h | 0.851 | 17.898 | 15.2312 |  | 5
|  | Suporte para unidade condensadora de aparelho split ou fancolete | un | 1 | 46.45 | 46.45 |  | 5
5
SF-00318 | Suporte para unidade evaporadora de aparelho split ou fancolete |  | un |  |  |  |  | 5
5
|  | Serralheiro com encargos complementares | h | 0.851 | 21.9735 | 18.6994 | 100.8906 | 5
|  | Auxiliar de serralheiro com encargos complementares | h | 0.851 | 17.898 | 15.2312 |  | 5
|  | Suporte para unidade evaporadora de aparelho split ou fancolete | un | 1 | 66.96 | 66.96 |  | 5
5
SF-00319 | Filtro em Y 1" |  | un |  |  |  |  | 0
0
|  | Auxiliar de encanador ou bombeiro hidráulico com encargos complementares | h | 0.7745 | 16.891 | 13.0821 | 29.9581 | 0
|  | Encanador ou Bombeiro Hidráulico com Encargos Complementares | h | 0.7745 | 21.622 | 16.7462 |  | 0
|  | Filtro em Y 1" (DN 25 mm), fabricado em bronze, extremidade com roscas, filtro em aço inoxidável, classe de pressão PN20 ou superior. Ref.: Deca 000.085.100.03 | un | 1 |  |  |  | 0
|  | Fita veda rosca em rolos de 18 mm x 50 m (L x C) | UN | 0.0095 | 13.661 | 0.12978 |  | 0
0
SF-00320 | Filtro em Y 3/4" |  | un |  |  |  |  | 0
0
|  | Auxiliar de encanador ou bombeiro hidráulico com encargos complementares | h | 0.7745 | 16.891 | 13.0821 | 29.9581 | 0
|  | Encanador ou Bombeiro Hidráulico com Encargos Complementares | h | 0.7745 | 21.622 | 16.7462 |  | 0
|  | Filtro em Y 3/4" (DN 20 mm), fabricado em bronze, extremidade com roscas, filtro em aço inoxidável, classe de pressão PN20 ou superior. Ref.: Deca 000.085.034.03 | un | 1 |  |  |  | 0
|  | Fita veda rosca em rolos de 18 mm x 50 m (L x C) | UN | 0.0095 | 13.661 | 0.12978 |  | 0
0
SF-00321 | Válvula de balanceamento e controle independente da pressão (PIBCV) 2 vias 1" |  | un |  |  |  |  | 0
0
|  | Auxiliar de encanador ou bombeiro hidráulico com encargos complementares | h | 0.7745 | 16.891 | 13.0821 | 29.9581 | 0
|  | Encanador ou Bombeiro Hidráulico com Encargos Complementares | h | 0.7745 | 21.622 | 16.7462 |  | 0
|  | Fita veda rosca em rolos de 18 mm x 50 m (L x C) | UN | 0.0095 | 13.661 | 0.12978 |  | 0
|  | Atuador tipo liga/desliga (ON/OFF), com tensão compatível com o restante do sistema (24 V ou 220 V) e mecanicamente compatível com a válvula fornecida. Referência comercial: IMI Hydronic Engineering EMO-T | un | 1 |  |  |  | 0
|  | Válvula de balanceamento e controle (PIBCV) 2 vias, para controle on-off, diâmetro nominal 1" (25 mm). Ref.: IMI Hydronic Engineering TA-COMPACT-P DN 25, Honeywell VRN2C | un | 1 |  |  |  | 0
0
SF-00322 | Válvula de balanceamento e controle independente da pressão (PIBCV) 2 vias 3/4" |  | un |  |  |  |  | 0
0
|  | Auxiliar de encanador ou bombeiro hidráulico com encargos complementares | h | 0.7745 | 16.891 | 13.0821 | 29.9581 | 0
|  | Encanador ou Bombeiro Hidráulico com Encargos Complementares | h | 0.7745 | 21.622 | 16.7462 |  | 0
|  | Fita veda rosca em rolos de 18 mm x 50 m (L x C) | UN | 0.0095 | 13.661 | 0.12978 |  | 0
|  | Atuador tipo liga/desliga (ON/OFF), com tensão compatível com o restante do sistema (24 V ou 220 V) e mecanicamente compatível com a válvula fornecida. Referência comercial: IMI Hydronic Engineering EMO-T | un | 1 |  |  |  | 0
|  | Válvula de balanceamento e controle (PIBCV) 2 vias, para controle on-off, diâmetro nominal 3/4" (20 mm). Ref.: IMI Hydronic Engineering TA-COMPACT-P DN 20, Honeywell VRN2B | un | 1 |  |  |  | 0
0
SF-00323 | Válvula de esfera em bronze 1 1/2" |  | un |  |  |  |  | 0
0
|  | Fita veda rosca em rolos de 18 mm x 50 m (L x C) | UN | 0.019 | 13.661 | 0.25956 | 146.8123 | 0
|  | VALVULA DE ESFERA BRUTA EM BRONZE, BITOLA 1 1/2 " (REF 1552-B) | un | 1 | 116.166 | 116.166 |  | 0
|  | Auxiliar de encanador ou bombeiro hidráulico com encargos complementares | h | 0.789 | 16.891 | 13.327 |  | 0
|  | Encanador ou Bombeiro Hidráulico com Encargos Complementares | h | 0.789 | 21.622 | 17.0598 |  | 0
0
SF-00324 | Válvula de esfera em bronze 1 1/4" |  | un |  |  |  |  | 0
0
|  | Fita veda rosca em rolos de 18 mm x 50 m (L x C) | UN | 0.019 | 13.661 | 0.25956 | 127.0428 | 0
|  | VALVULA DE ESFERA BRUTA EM BRONZE, BITOLA 1 1/4 " (REF 1552-B) | un | 1 | 96.3965 | 96.3965 |  | 0
|  | Auxiliar de encanador ou bombeiro hidráulico com encargos complementares | h | 0.789 | 16.891 | 13.327 |  | 0
|  | Encanador ou Bombeiro Hidráulico com Encargos Complementares | h | 0.789 | 21.622 | 17.0598 |  | 0
0
SF-00325 | Válvula de esfera em bronze 1" |  | un |  |  |  |  | 0
0
|  | Fita veda rosca em rolos de 18 mm x 50 m (L x C) | UN | 0.0095 | 13.661 | 0.12978 | 94.6341 | 0
|  | Valvula de esfera bruta em bronze, bitola 1 " (ref 1552-B) | un | 1 | 64.676 | 64.676 |  | 0
|  | Auxiliar de encanador ou bombeiro hidráulico com encargos complementares | h | 0.7745 | 16.891 | 13.0821 |  | 0
|  | Encanador ou Bombeiro Hidráulico com Encargos Complementares | h | 0.7745 | 21.622 | 16.7462 |  | 0
0
SF-00326 | Válvula de esfera em bronze 3/4" |  | un |  |  |  |  | 0
0
|  | Fita veda rosca em rolos de 18 mm x 50 m (L x C) | UN | 0.0095 | 13.661 | 0.12978 | 77.8666 | 0
|  | Valvula de esfera bruta em bronze, bitola 3/4 " (ref 1552-B) | un | 1 | 47.9085 | 47.9085 |  | 0
|  | Auxiliar de encanador ou bombeiro hidráulico com encargos complementares | h | 0.7745 | 16.891 | 13.0821 |  | 0
|  | Encanador ou Bombeiro Hidráulico com Encargos Complementares | h | 0.7745 | 21.622 | 16.7462 |  | 0
0
SF-00327 | Isolamento elastomérico em formato de prancha autoadesiva |  | m2 |  |  |  |  | 0
0
|  | Auxiliar de encanador ou bombeiro hidráulico com encargos complementares | h | 0.1 | 16.891 | 1.6891 | 3.8513 | 0
|  | Encanador ou Bombeiro Hidráulico com Encargos Complementares | h | 0.1 | 21.622 | 2.1622 |  | 0
|  | Isolamento elastomérico em formato prancha autoadesiva de espessura M. Ref.: AF/Armaflex M-99/E-A, K-Flex ST | m2 | 1.05 |  |  |  | 0
0
SF-00328 | Isolamento elastomérico para tubulações de cobre de 1 1/8" / tubulações de ferro de 3/4" |  | m |  |  |  |  | 0
0
|  | Isolamento elastomérico em formato de tubo ou coquilha de espessura M, próprio para tubulação de cobre de diâmetro nominal 1 1/8" e para tubulações de ferro de diâmetro nominal 3/4". Ref.: AF/Armaflex M-28, K-Flex ST | m | 1.0211 |  |  | 0.73945 | 0
|  | Auxiliar de encanador ou bombeiro hidráulico com encargos complementares | h | 0.0192 | 16.891 | 0.32431 |  | 0
|  | Encanador ou Bombeiro Hidráulico com Encargos Complementares | h | 0.0192 | 21.622 | 0.41514 |  | 0
0
|  | Obs.: As seguintes proporções foram consideradas quanto ao tempo de mão de obra: 70% para instalação do tubo e 30% para instalação do isolamento térmico. | [5 empty] | 0
0
SF-00329 | Isolamento elastomérico para tubulações de cobre de 1/2" |  | m |  |  |  |  | 0
0
|  | Isolamento elastomérico em formato de tubo ou coquilha de espessura M, próprio para tubulação de cobre de diâmetro nominal 1/2". Ref.: AF/Armaflex M-12, K-Flex ST | m | 1.0211 |  |  | 0.70479 | 0
|  | Auxiliar de encanador ou bombeiro hidráulico com encargos complementares | h | 0.0183 | 16.891 | 0.30911 |  | 0
|  | Encanador ou Bombeiro Hidráulico com Encargos Complementares | h | 0.0183 | 21.622 | 0.39568 |  | 0
0
|  | Obs.: As seguintes proporções foram consideradas quanto ao tempo de mão de obra: 70% para instalação do tubo e 30% para instalação do isolamento térmico. | [5 empty] | 0
0
SF-00330 | Isolamento elastomérico para tubulações de cobre de 1/4" |  | m |  |  |  |  | 0
0
|  | Isolamento elastomérico em formato de tubo ou coquilha de espessura M, próprio para tubulação de cobre de diâmetro nominal 1/4". Ref.: AF/Armaflex M-06, K-Flex ST | m | 1.0211 |  |  | 0.6008 | 0
|  | Auxiliar de encanador ou bombeiro hidráulico com encargos complementares | h | 0.0156 | 16.891 | 0.2635 |  | 0
|  | Encanador ou Bombeiro Hidráulico com Encargos Complementares | h | 0.0156 | 21.622 | 0.3373 |  | 0
0
|  | Obs.: As seguintes proporções foram consideradas quanto ao tempo de mão de obra: 70% para instalação do tubo e 30% para instalação do isolamento térmico. | [5 empty] | 0
0
SF-00331 | Isolamento elastomérico para tubulações de cobre de 3/4" |  | m |  |  |  |  | 0
0
|  | Isolamento elastomérico em formato de tubo ou coquilha de espessura M, próprio para tubulação de cobre de diâmetro nominal 3/4". Ref.: AF/Armaflex M-18, K-Flex ST | m | 1.0211 |  |  | 0.73945 | 0
|  | Auxiliar de encanador ou bombeiro hidráulico com encargos complementares | h | 0.0192 | 16.891 | 0.32431 |  | 0
|  | Encanador ou Bombeiro Hidráulico com Encargos Complementares | h | 0.0192 | 21.622 | 0.41514 |  | 0
0
|  | Obs.: As seguintes proporções foram consideradas quanto ao tempo de mão de obra: 70% para instalação do tubo e 30% para instalação do isolamento térmico. | [5 empty] | 0
0
SF-00332 | Isolamento elastomérico para tubulações de cobre de 3/8" |  | m |  |  |  |  | 17
17
|  | Isolamento elastomérico em formato de tubo ou coquilha de espessura M, próprio para tubulação de cobre de diâmetro nominal 3/8". Ref.: AF/Armaflex M-10, K-Flex ST | m | 1.0211 | 8.73 | 8.9142 | 9.5728 | 17
|  | Auxiliar de encanador ou bombeiro hidráulico com encargos complementares | h | 0.0171 | 16.891 | 0.28884 |  | 17
|  | Encanador ou Bombeiro Hidráulico com Encargos Complementares | h | 0.0171 | 21.622 | 0.36974 |  | 17
17
|  | Obs.: As seguintes proporções foram consideradas quanto ao tempo de mão de obra: 70% para instalação do tubo e 30% para instalação do isolamento térmico. | [5 empty] | 17
17
SF-00333 | Isolamento elastomérico para tubulações de cobre de 5/8" |  | m |  |  |  |  | 0
0
|  | Isolamento elastomérico em formato de tubo ou coquilha de espessura M, próprio para tubulação de cobre de diâmetro nominal 5/8". Ref.: AF/Armaflex M-15, K-Flex ST | m | 1.0211 |  |  | 0.73945 | 0
|  | Auxiliar de encanador ou bombeiro hidráulico com encargos complementares | h | 0.0192 | 16.891 | 0.32431 |  | 0
|  | Encanador ou Bombeiro Hidráulico com Encargos Complementares | h | 0.0192 | 21.622 | 0.41514 |  | 0
0
|  | Obs.: As seguintes proporções foram consideradas quanto ao tempo de mão de obra: 70% para instalação do tubo e 30% para instalação do isolamento térmico. | [5 empty] | 0
0
SF-00334 | Isolamento elastomérico para tubulações de cobre de 7/8" / tubulações de ferro de 1/2" |  | m |  |  |  |  | 0
0
|  | Isolamento elastomérico em formato de tubo ou coquilha de espessura M, próprio para tubulação de cobre de diâmetro nominal 7/8" e para tubulações de ferro de diâmetro nominal 1/2". Ref.: AF/Armaflex M-22, K-Flex ST | m | 1.0211 |  |  | 0.73945 | 0
|  | Auxiliar de encanador ou bombeiro hidráulico com encargos complementares | h | 0.0192 | 16.891 | 0.32431 |  | 0
|  | Encanador ou Bombeiro Hidráulico com Encargos Complementares | h | 0.0192 | 21.622 | 0.41514 |  | 0
0
|  | Obs.: As seguintes proporções foram consideradas quanto ao tempo de mão de obra: 70% para instalação do tubo e 30% para instalação do isolamento térmico. | [5 empty] | 0
0
SF-00335 | Isolamento elastomérico para tubulações de cobre de 1" |  | m |  |  |  |  | 17
17
|  | Isolamento elastomérico em formato de tubo ou coquilha de espessura M, próprio para tubulação de cobre de diâmetro nominal 1". Ref.: AF/Armaflex M-25, K-Flex ST | m | 1.0211 | 15.31 | 15.633 | 16.3725 | 17
|  | Auxiliar de encanador ou bombeiro hidráulico com encargos complementares | h | 0.0192 | 16.891 | 0.32431 |  | 17
|  | Encanador ou Bombeiro Hidráulico com Encargos Complementares | h | 0.0192 | 21.622 | 0.41514 |  | 17
17
|  | Obs.: As seguintes proporções foram consideradas quanto ao tempo de mão de obra: 70% para instalação do tubo e 30% para instalação do isolamento térmico. | [5 empty] | 17
17
SF-00336 | Isolamento elastomérico para tubulações de ferro de 1 1/2" |  | m |  |  |  |  | 0
0
|  | Isolamento elastomérico em formato de tubo ou coquilha de espessura M, próprio para tubulação ferro de diâmetro nominal 1 1/2". Ref.: AF/Armaflex M-48, K-Flex ST | m | 1.0211 |  |  | 0.73945 | 0
|  | Auxiliar de encanador ou bombeiro hidráulico com encargos complementares | h | 0.0192 | 16.891 | 0.32431 |  | 0
|  | Encanador ou Bombeiro Hidráulico com Encargos Complementares | h | 0.0192 | 21.622 | 0.41514 |  | 0
0
|  | Obs.: As seguintes proporções foram consideradas quanto ao tempo de mão de obra: 70% para instalação do tubo e 30% para instalação do isolamento térmico. | [5 empty] | 0
0
SF-00337 | Isolamento elastomérico para tubulações de ferro de 1 1/4" |  | m |  |  |  |  | 0
0
|  | Isolamento elastomérico em formato de tubo ou coquilha de espessura M, próprio para tubulação ferro de diâmetro nominal 1 1/4". Ref.: AF/Armaflex M-42, K-Flex ST | m | 1.0211 |  |  | 0.73945 | 0
|  | Auxiliar de encanador ou bombeiro hidráulico com encargos complementares | h | 0.0192 | 16.891 | 0.32431 |  | 0
|  | Encanador ou Bombeiro Hidráulico com Encargos Complementares | h | 0.0192 | 21.622 | 0.41514 |  | 0
0
|  | Obs.: As seguintes proporções foram consideradas quanto ao tempo de mão de obra: 70% para instalação do tubo e 30% para instalação do isolamento térmico. | [5 empty] | 0
0
SF-00338 | Isolamento elastomérico para tubulações de ferro de 1" |  | m |  |  |  |  | 0
0
|  | Isolamento elastomérico em formato de tubo ou coquilha de espessura M, próprio para tubulação ferro de diâmetro nominal 1". Ref.: AF/Armaflex M-35, K-Flex ST | m | 1.0211 |  |  | 0.73945 | 0
|  | Auxiliar de encanador ou bombeiro hidráulico com encargos complementares | h | 0.0192 | 16.891 | 0.32431 |  | 0
|  | Encanador ou Bombeiro Hidráulico com Encargos Complementares | h | 0.0192 | 21.622 | 0.41514 |  | 0
0
|  | Obs.: As seguintes proporções foram consideradas quanto ao tempo de mão de obra: 70% para instalação do tubo e 30% para instalação do isolamento térmico. | [5 empty] | 0
0
SF-00339 | Proteção mecânica em alumínio |  | m2 |  |  |  |  | 0
0
|  | Auxiliar de encanador ou bombeiro hidráulico com encargos complementares | h | 0.2 | 16.891 | 3.3782 | 7.7026 | 0
|  | Encanador ou Bombeiro Hidráulico com Encargos Complementares | h | 0.2 | 21.622 | 4.3244 |  | 0
|  | Alumínio corrugado sem barreira espessura mínima = 0,15mm | m2 | 1.05 |  |  |  | 0
0
SF-00340 | Tubo de aço-carbono galvanizado 1 1/2" |  | m |  |  |  |  | 0
0
|  | Encanador ou Bombeiro Hidráulico com Encargos Complementares | h | 0.292 | 21.622 | 6.3136 | 82.7872 | 0
|  | Auxiliar de encanador ou bombeiro hidráulico com encargos complementares | h | 0.292 | 16.891 | 4.9322 |  | 0
|  | TUBO ACO CARBONO SEM COSTURA 1 1/2", E= *3,68 MM, SCHEDULE 40, 4,05 KG/M | m | 1.039 | 68.856 | 71.5414 |  | 0
0
SF-00341 | Tubo de aço-carbono galvanizado 1 1/4" |  | m |  |  |  |  | 0
0
|  | Encanador ou Bombeiro Hidráulico com Encargos Complementares | h | 0.275 | 21.622 | 5.9461 | 76.2398 | 0
|  | Auxiliar de encanador ou bombeiro hidráulico com encargos complementares | h | 0.275 | 16.891 | 4.645 |  | 0
|  | TUBO ACO CARBONO SEM COSTURA 1 1/4", E= *3,56 MM, SCHEDULE 40, *3,38* KG/M | m | 1.039 | 63.1845 | 65.6487 |  | 0
0
SF-00342 | Tubo de aço-carbono galvanizado 1" |  | m |  |  |  |  | 0
0
|  | Encanador ou Bombeiro Hidráulico com Encargos Complementares | h | 0.297 | 21.622 | 6.4217 | 60.4257 | 0
|  | Auxiliar de encanador ou bombeiro hidráulico com encargos complementares | h | 0.297 | 16.891 | 5.0166 |  | 0
|  | TUBO ACO CARBONO SEM COSTURA 1", E= *3,38 MM, SCHEDULE 40, *2,50* KG/M | m | 1.039 | 47.1485 | 48.9873 |  | 0
0
SF-00343 | Tubo de aço-carbono galvanizado 3/4" |  | m |  |  |  |  | 0
0
|  | Encanador ou Bombeiro Hidráulico com Encargos Complementares | h | 0.297 | 21.622 | 6.4217 | 54.9673 | 0
|  | Auxiliar de encanador ou bombeiro hidráulico com encargos complementares | h | 0.297 | 16.891 | 5.0166 |  | 0
|  | TUBO ACO CARBONO SEM COSTURA 3/4", E= *2,87 MM, SCHEDULE 40, *1,69 KG/M | m | 1.039 | 41.895 | 43.5289 |  | 0
0
SF-00344 | Tubo de cobre de 1/2" |  | m |  |  |  |  | 0
0
|  | Tubo de cobre flexivel, D = 1/2 ", E = 0,79 mm, para ar-condicionado/ instalacoes gas residenciais e comerciais | m | 1.0211 | 34.1715 | 34.8925 | 36.537 | 0
|  | Auxiliar de encanador ou bombeiro hidráulico com encargos complementares | h | 0.0427 | 16.891 | 0.72125 |  | 0
|  | Encanador ou Bombeiro Hidráulico com Encargos Complementares | h | 0.0427 | 21.622 | 0.92326 |  | 0
0
|  | Obs.: As seguintes proporções foram consideradas quanto ao tempo de mão de obra: 70% para instalação do tubo e 30% para instalação do isolamento térmico. | [5 empty] | 0
0
SF-00345 | Tubo de cobre de 1/4" |  | m |  |  |  |  | 0
0
|  | Tubo de cobre flexivel, D = 1/4 ", E = 0,79 mm, para ar-condicionado/ instalacoes gas residenciais e comerciais | m | 1.0211 | 16.378 | 16.7236 | 18.1254 | 0
|  | Auxiliar de encanador ou bombeiro hidráulico com encargos complementares | h | 0.0364 | 16.891 | 0.61483 |  | 0
|  | Encanador ou Bombeiro Hidráulico com Encargos Complementares | h | 0.0364 | 21.622 | 0.78704 |  | 0
0
|  | Obs.: As seguintes proporções foram consideradas quanto ao tempo de mão de obra: 70% para instalação do tubo e 30% para instalação do isolamento térmico. | [5 empty] | 0
0
SF-00346 | Tubo de cobre de 3/4" |  | m |  |  |  |  | 0
0
|  | Tubo de cobre flexivel, D = 3/4 ", E = 0,79 mm, para ar-condicionado/ instalacoes gas residenciais e comerciais | m | 1.0211 | 51.4045 | 52.4891 | 54.2145 | 0
|  | Auxiliar de encanador ou bombeiro hidráulico com encargos complementares | h | 0.0448 | 16.891 | 0.75672 |  | 0
|  | Encanador ou Bombeiro Hidráulico com Encargos Complementares | h | 0.0448 | 21.622 | 0.96867 |  | 0
0
|  | Obs.: As seguintes proporções foram consideradas quanto ao tempo de mão de obra: 70% para instalação do tubo e 30% para instalação do isolamento térmico. | [5 empty] | 0
0
SF-00347 | Tubo de cobre de 3/8" |  | m |  |  |  |  | 17
17
|  | Tubo de cobre flexivel, D = 3/8 ", E = 0,79 mm, para ar-condicionado/ instalacoes gas residenciais e comerciais | m | 1.0211 | 25.194 | 25.7256 | 27.2623 | 17
|  | Auxiliar de encanador ou bombeiro hidráulico com encargos complementares | h | 0.0399 | 16.891 | 0.67395 |  | 17
|  | Encanador ou Bombeiro Hidráulico com Encargos Complementares | h | 0.0399 | 21.622 | 0.86272 |  | 17
17
|  | Obs.: As seguintes proporções foram consideradas quanto ao tempo de mão de obra: 70% para instalação do tubo e 30% para instalação do isolamento térmico. | [5 empty] | 17
17
SF-00348 | Tubo de cobre de 5/8" |  | m |  |  |  |  | 0
0
|  | Tubo de cobre flexivel, D = 5/8 ", E = 0,79 mm, para ar-condicionado/ instalacoes gas residenciais e comerciais | m | 1.0211 | 42.503 | 43.3998 | 45.1252 | 0
|  | Auxiliar de encanador ou bombeiro hidráulico com encargos complementares | h | 0.0448 | 16.891 | 0.75672 |  | 0
|  | Encanador ou Bombeiro Hidráulico com Encargos Complementares | h | 0.0448 | 21.622 | 0.96867 |  | 0
0
|  | Obs.: As seguintes proporções foram consideradas quanto ao tempo de mão de obra: 70% para instalação do tubo e 30% para instalação do isolamento térmico. | [5 empty] | 0
0
SF-00349 | Tubo de cobre de 7/8" |  | m |  |  |  |  | 0
0
|  | Tubo de cobre flexivel, D = 7/8 ", E = 0,79 mm, para ar-condicionado/ instalacoes gas residenciais e comerciais | m | 1.0211 | 0.95 | 0.97004 | 2.6954 | 0
|  | Auxiliar de encanador ou bombeiro hidráulico com encargos complementares | h | 0.0448 | 16.891 | 0.75672 |  | 0
|  | Encanador ou Bombeiro Hidráulico com Encargos Complementares | h | 0.0448 | 21.622 | 0.96867 |  | 0
0
|  | Obs.: As seguintes proporções foram consideradas quanto ao tempo de mão de obra: 70% para instalação do tubo e 30% para instalação do isolamento térmico. | [5 empty] | 0
0
SF-00350 | Tubo de cobre de 1" |  | m |  |  |  |  | 17
17
|  | Tubo de cobre flexivel, D = 1 ", E = 0,79 mm, para ar-condicionado/ instalacoes gas residenciais e comerciais | m | 1.0211 | 55.423 | 56.5924 | 58.3178 | 17
|  | Auxiliar de encanador ou bombeiro hidráulico com encargos complementares | h | 0.0448 | 16.891 | 0.75672 |  | 17
|  | Encanador ou Bombeiro Hidráulico com Encargos Complementares | h | 0.0448 | 21.622 | 0.96867 |  | 17
17
|  | Obs.: As seguintes proporções foram consideradas quanto ao tempo de mão de obra: 70% para instalação do tubo e 30% para instalação do isolamento térmico. | [5 empty] | 17
17
SF-00351 | Tubo de cobre de 1 1/8" |  | m |  |  |  |  | 0
0
|  | Tubo de cobre flexivel, D = 1 1/8 ", E = 0,79 mm, para ar-condicionado/ instalacoes gas residenciais e comerciais | m | 1.0211 | 0.95 | 0.97004 | 2.6954 | 0
|  | Auxiliar de encanador ou bombeiro hidráulico com encargos complementares | h | 0.0448 | 16.891 | 0.75672 |  | 0
|  | Encanador ou Bombeiro Hidráulico com Encargos Complementares | h | 0.0448 | 21.622 | 0.96867 |  | 0
0
|  | Obs.: As seguintes proporções foram consideradas quanto ao tempo de mão de obra: 70% para instalação do tubo e 30% para instalação do isolamento térmico. | [5 empty] | 0
0
SF-00354 | Instalação de armários reaproveitados |  | m2 |  |  |  |  | 0
0
|  | Marceneiro com encargos complementares | h | 1.8 | 22.268 | 40.0824 | 98.2566 | 0
|  | Ajudante de carpinteiro com encargos complementares | h | 3.15 | 18.468 | 58.1742 |  | 0
0
SF-00355 | Mesa/tampo de MDF, fixada em parede com mão-francesa |  | m2 |  |  |  |  | 0
0
|  | Marceneiro com encargos complementares | h | 1.8 | 22.268 | 40.0824 | 185.7345 | 0
|  | Ajudante de carpinteiro com encargos complementares | h | 1.575 | 18.468 | 29.0871 |  | 0
|  | Suporte mao-francesa em aco, abas iguais 40 cm, capacidade minima 70 kg, branco | un | 2 | 20.7575 | 41.515 |  | 0
|  | Chapa de MDF branco liso 2 faces, e = 25 mm, de *2,75 x 1,85* m | m2 | 1 | 75.05 | 75.05 |  | 0
0
SF-00356 | Painel para TV de 120 x 180 cm |  | un |  |  |  |  | 0
0
|  | Marceneiro com encargos complementares | h | 1 | 22.268 | 22.268 | 40.736 | 0
|  | Ajudante de carpinteiro com encargos complementares | h | 1 | 18.468 | 18.468 |  | 0
|  | Painel de TV de 120 x 180 cm, fabricado em MDP. Ref.: Urbe Móveis Plus | un | 1 |  |  |  | 0
0
SF-00357 | Painel para TV de 160 x 160 cm |  | un |  |  |  |  | 0
0
|  | Marceneiro com encargos complementares | h | 1 | 22.268 | 22.268 | 40.736 | 0
|  | Ajudante de carpinteiro com encargos complementares | h | 1 | 18.468 | 18.468 |  | 0
|  | Painel de TV de 160 x 160 cm, fabricado em MDP. Ref.: HB Móveis Life Canyon, HB Móveis Livin | un | 1 |  |  |  | 0
0
SF-00358 | Painel para TV de 90 x 120 cm |  | un |  |  |  |  | 0
0
|  | Marceneiro com encargos complementares | h | 1 | 22.268 | 22.268 | 40.736 | 0
|  | Ajudante de carpinteiro com encargos complementares | h | 1 | 18.468 | 18.468 |  | 0
|  | Painel de TV de 90 x 120 cm, fabricado em MDP. Ref.: Germai Ipanema 90 x 120 x 26,5 | un | 1 |  |  |  | 0
0
SF-00359 | Batentes e guarnições em madeira, com verniz ou esmalte |  | un |  |  |  |  | 2
2
|  | BATENTE/ PORTAL/ ADUELA/ MARCO MACICO, E= *3* CM, L= *13* CM, *60 CM A 120* CM X *210* CM, EM PINUS/ TAUARI/ VIROLA OU EQUIVALENTE DA REGIAO (NAO INCLUI ALIZARES) | JG | 1 | 131.9265 | 131.9265 | 268.0177 | 2
|  | PREGO DE ACO POLIDO COM CABECA 12 X 12 | KG | 0.011 | 22.914 | 0.25205 |  | 2
|  | PREGO DE ACO POLIDO COM CABECA 18 X 30 (2 3/4 X 10) | KG | 0.024 | 17.3945 | 0.41747 |  | 2
|  | CARPINTEIRO DE ESQUADRIA COM ENCARGOS COMPLEMENTARES | H | 2.809 | 21.9165 | 61.5634 |  | 2
|  | SERVENTE COM ENCARGOS COMPLEMENTARES | H | 1.409 | 16.3115 | 22.9829 |  | 2
|  | PREGO DE ACO POLIDO SEM CABECA 15 X 15 (1 1/4 X 13) | KG | 0.006 | 19.5605 | 0.11736 |  | 2
|  | GUARNICAO/ ALIZAR/ VISTA MACICA, E= *1* CM, L= *4,5* CM, EM CEDRINHO/ ANGELIM COMERCIAL/ EUCALIPTO/ CURUPIXA/ PEROBA/ CUMARU OU EQUIVALENTE DA REGIAO | M | 5.815 | 6.042 | 35.1342 |  | 2
|  | Verniz a base de água para madeira | L | 0.081 | 42.01 | 3.4028 |  | 2
|  | Pintor com encargos complementares | h | 0.5307 | 23.028 | 12.221 |  | 2
2
|  | Obs: considerando rendimento informado na especificação técnica de produto equivalente da Suvinil (Lata de 3,6L rende até 100 m²/demão). | [5 empty] | 2
2
SF-00360 | Chapa de proteção para porta – Linha Acessibilidade |  | m2 |  |  |  |  | 0
0
|  | Servente com Encargos Complementares | h | 0.3 | 16.3115 | 4.8935 | 11.5739 | 0
|  | Marceneiro com encargos complementares | h | 0.3 | 22.268 | 6.6804 |  | 0
|  | Chapa de proteção em aço inox AISI 304, largura conforme projeto, 400 mm de altura, chapa com espessura de 1 mm, acabamento escovado fosco | m2 | 1 |  |  |  | 0
0
SF-00361 | Folha de porta em madeira 2,10x0,60m, pintada |  | un |  |  |  |  | 0
0
|  | PORTA DE MADEIRA, FOLHA MEDIA (NBR 15930) DE 600 X 2100 MM, DE 35 MM A 40 MM DE ESPESSURA, NUCLEO SEMI-SOLIDO (SARRAFEADO), CAPA LISA EM HDF, ACABAMENTO LAMINADO NATURAL PARA VERNIZ | UN | 1 | 155.0685 | 155.0685 | 234.4455 | 0
|  | CARPINTEIRO DE ESQUADRIA COM ENCARGOS COMPLEMENTARES | H | 1.0256 | 21.9165 | 22.4776 |  | 0
|  | SERVENTE COM ENCARGOS COMPLEMENTARES | H | 0.5128 | 16.3115 | 8.3645 |  | 0
|  | Lixa em folha para parede ou madeira, numero 120 (cor vermelha) | un | 2.52 | 0.6175 | 1.5561 |  | 0
|  | Verniz a base de água para madeira | L | 0.2722 | 42.01 | 11.4351 |  | 0
|  | Pintor com encargos complementares | h | 1.008 | 23.028 | 23.2122 |  | 0
|  | Servente com Encargos Complementares | h | 0.756 | 16.3115 | 12.3315 |  | 0
0
|  | Obs: considerando rendimento informado na especificação técnica de produto equivalente da Suvinil (Lata de 3,6L rende até 100 m²/demão). | [5 empty] | 0
0
SF-00362 | Folha de porta em madeira 2,10x0,70m, pintada |  | un |  |  |  |  | 2
2
|  | PORTA DE ABRIR / GIRO, DE MADEIRA FOLHA MEDIA (NBR 15930) DE 700 X 2100 MM, DE 35 MM A 40 MM DE ESPESSURA, NUCLEO SEMI-SOLIDO (SARRAFEADO), CAPA LISA EM HDF, ACABAMENTO EM LAMINADO NATURAL PARA VERNIZ | UN | 1 | 156.75 | 156.75 | 252.0111 | 2
|  | CARPINTEIRO DE ESQUADRIA COM ENCARGOS COMPLEMENTARES | H | 1.1312 | 21.9165 | 24.7919 |  | 2
|  | SERVENTE COM ENCARGOS COMPLEMENTARES | H | 0.5656 | 16.3115 | 9.2258 |  | 2
|  | Verniz a base de água para madeira | L | 0.3175 | 42.01 | 13.3382 |  | 2
|  | Pintor com encargos complementares | h | 2.0803 | 23.028 | 47.9051 |  | 2
2
|  | Obs: considerando rendimento informado na especificação técnica de produto equivalente da Suvinil (Lata de 3,6L rende até 100 m²/demão). | [5 empty] | 2
2
SF-00363 | Folha de porta em madeira 2,10x0,80m, pintada |  | un |  |  |  |  | 2
2
|  | PORTA DE ABRIR / GIRO, DE MADEIRA FOLHA MEDIA (NBR 15930) DE 800 X 2100 MM, DE 35 MM A 40 MM DE ESPESSURA, NUCLEO SEMI-SOLIDO (SARRAFEADO), CAPA LISA EM HDF, ACABAMENTO EM LAMINADO NATURAL PARA VERNIZ | UN | 1 | 194.2465 | 194.2465 | 301.4344 | 2
|  | CARPINTEIRO DE ESQUADRIA COM ENCARGOS COMPLEMENTARES | H | 1.2368 | 21.9165 | 27.1063 |  | 2
|  | SERVENTE COM ENCARGOS COMPLEMENTARES | H | 0.6184 | 16.3115 | 10.087 |  | 2
|  | Verniz a base de água para madeira | L | 0.3629 | 42.01 | 15.2454 |  | 2
|  | Pintor com encargos complementares | h | 2.3775 | 23.028 | 54.7491 |  | 2
2
|  | Obs: considerando rendimento informado na especificação técnica de produto equivalente da Suvinil (Lata de 3,6L rende até 100 m²/demão). | [5 empty] | 2
2
SF-00364 | Folha de porta em madeira 2,10x0,90m, pintada |  | un |  |  |  |  | 0
0
|  | PORTA DE ABRIR / GIRO, DE MADEIRA FOLHA MEDIA (NBR 15930) DE 900 X 2100 MM, DE 35 MM A 40 MM DE ESPESSURA, NUCLEO SEMI-SOLIDO (SARRAFEADO), CAPA LISA EM HDF, ACABAMENTO EM LAMINADO NATURAL PARA VERNIZ | UN | 1 | 222.2335 | 222.2335 | 335.4007 | 0
|  | CARPINTEIRO DE ESQUADRIA COM ENCARGOS COMPLEMENTARES | H | 1.3424 | 21.9165 | 29.4207 |  | 0
|  | SERVENTE COM ENCARGOS COMPLEMENTARES | H | 0.6712 | 16.3115 | 10.9483 |  | 0
|  | Lixa em folha para parede ou madeira, numero 120 (cor vermelha) | un | 3.78 | 0.6175 | 2.3341 |  | 0
|  | Verniz a base de água para madeira | L | 0.4082 | 42.01 | 17.1485 |  | 0
|  | Pintor com encargos complementares | h | 1.512 | 23.028 | 34.8183 |  | 0
|  | Servente com Encargos Complementares | h | 1.134 | 16.3115 | 18.4972 |  | 0
0
|  | Obs: considerando rendimento informado na especificação técnica de produto equivalente da Suvinil (Lata de 3,6L rende até 100 m²/demão). | [5 empty] | 0
0
SF-00365 | Folha de porta em madeira 2,10x1,0m, pintada |  | un |  |  |  |  | 0
0
|  | PORTA DE MADEIRA, FOLHA MEDIA (NBR 15930) DE 100 X 210 CM, E = 35 MM, NUCLEO SARRAFEADO, CAPA LISA EM HDF, ACABAMENTO EM LAMINADO NATURAL PARA VERNIZ | UN | 1 | 238.032 | 238.032 | 359.2898 | 0
|  | CARPINTEIRO DE ESQUADRIA COM ENCARGOS COMPLEMENTARES | H | 1.3424 | 21.9165 | 29.4207 |  | 0
|  | SERVENTE COM ENCARGOS COMPLEMENTARES | H | 0.6712 | 16.3115 | 10.9483 |  | 0
|  | Lixa em folha para parede ou madeira, numero 120 (cor vermelha) | un | 4.2 | 0.6175 | 2.5935 |  | 0
|  | Verniz a base de água para madeira | L | 0.4536 | 42.01 | 19.0557 |  | 0
|  | Pintor com encargos complementares | h | 1.68 | 23.028 | 38.687 |  | 0
|  | Servente com Encargos Complementares | h | 1.26 | 16.3115 | 20.5525 |  | 0
0
|  | Obs: considerando rendimento informado na especificação técnica de produto equivalente da Suvinil (Lata de 3,6L rende até 100 m²/demão). | [5 empty] | 0
0
SF-00366 | Instalação de batentes de madeira reaproveitados |  | un |  |  |  |  | 0
0
|  | PREGO DE ACO POLIDO COM CABECA 12 X 12 | KG | 0.011 | 22.914 | 0.25205 | 82.8774 | 0
|  | PREGO DE ACO POLIDO COM CABECA 18 X 30 (2 3/4 X 10) | KG | 0.024 | 17.3945 | 0.41747 |  | 0
|  | CARPINTEIRO DE ESQUADRIA COM ENCARGOS COMPLEMENTARES | H | 2.741 | 21.9165 | 60.0731 |  | 0
|  | SERVENTE COM ENCARGOS COMPLEMENTARES | H | 1.357 | 16.3115 | 22.1347 |  | 0
0
SF-00367 | Instalação de folhas de portas e dobradiças reaproveitadas |  | un |  |  |  |  | 0
0
|  | PARAFUSO ROSCA SOBERBA ZINCADO CABECA CHATA FENDA SIMPLES 3,5 X 25 MM (1 ") | UN | 19.8 | 0.0475 | 0.9405 | 59.3927 | 0
|  | CARPINTEIRO DE ESQUADRIA COM ENCARGOS COMPLEMENTARES | H | 1.546 | 21.9165 | 33.8829 |  | 0
|  | PEDREIRO COM ENCARGOS COMPLEMENTARES | H | 0.221 | 22.0875 | 4.8813 |  | 0
|  | SERVENTE COM ENCARGOS COMPLEMENTARES | H | 1.207 | 16.3115 | 19.688 |  | 0
0
SF-00368 | Dobradiça para porta |  | un |  |  |  |  | 15
15
|  | DOBRADICA EM LATAO, 3 " X 2 1/2 ", E= 1,9 A 2 MM, COM ANEL, CROMADO, TAMPA BOLA, COM PARAFUSOS | UN | 1 | 16.9955 | 16.9955 | 44.5417 | 15
|  | SERVENTE COM ENCARGOS COMPLEMENTARES | h | 0.458 | 16.3115 | 7.4707 |  | 15
|  | Carpinteiro de esquadria com encargos complementares | h | 0.916 | 21.9165 | 20.0755 |  | 15
15
SF-00369 | Fechadura para banheiro maçaneta em barra |  | un |  |  |  |  | 0
0
|  | Fechadura para porta de banheiro, com maçaneta em formato de barra, confeccionada em aço com acabamento inox polido. Ref.: MZ 270 WC Standard – Linha Standard – Papaiz | un | 1 |  |  | 23.0736 | 0
|  | Carpinteiro de esquadria com encargos complementares | h | 0.767 | 21.9165 | 16.81 |  | 0
|  | Servente com Encargos Complementares | h | 0.384 | 16.3115 | 6.2636 |  | 0
0
SF-00370 | Fechadura para porta externa maçaneta em barra |  | un |  |  |  |  | 5
5
|  | Fechadura para porta externa, com maçaneta em formato de barra, confeccionada em zamac com acabamento cromado. Ref.: MZ 270 EXT Standard – Linha Standard – Papaiz | un | 1 | 138.33 | 138.33 | 168.4624 | 5
|  | Carpinteiro de esquadria com encargos complementares | h | 1.002 | 21.9165 | 21.9603 |  | 5
|  | Servente com Encargos Complementares | h | 0.501 | 16.3115 | 8.1721 |  | 5
5
SF-00371 | Fechadura para porta interna maçaneta tubular |  | un |  |  |  |  | 0
0
|  | Fechadura para porta interna, com acabamento cromado brilhante, maçaneta tipo pera, com pino giratório central. Ref.: CJ 030 (externo) – Linha Professionel – La Fonte | un | 1 |  |  | 30.1324 | 0
|  | Carpinteiro de esquadria com encargos complementares | h | 1.002 | 21.9165 | 21.9603 |  | 0
|  | Servente com Encargos Complementares | h | 0.501 | 16.3115 | 8.1721 |  | 0
0
SF-00372 | Instalação de fechadura/puxador de porta reaproveitados |  | un |  |  |  |  | 0
0
|  | Carpinteiro de esquadria com encargos complementares | h | 1.002 | 21.9165 | 21.9603 | 30.1324 | 0
|  | Servente com Encargos Complementares | h | 0.501 | 16.3115 | 8.1721 |  | 0
0
SF-00373 | Mola hidráulica aérea |  | un |  |  |  |  | 0
0
|  | Marceneiro com encargos complementares | h | 1 | 22.268 | 22.268 | 22.268 | 0
|  | Mola aérea para fechamento automático de portas com regulagem da velocidade de fechamento. Ref.: Mola automática – Modelo 453 - Coimbra | un | 1 |  |  |  | 0
0
SF-00374 | Pivô em latão com acabamento cromado para portas pivotantes |  | un |  |  |  |  | 0
0
|  | Marceneiro com encargos complementares | h | 0.5 | 22.268 | 11.134 | 11.134 | 0
|  | Pivô em latão com acabamento cromado para portas pivotantes até 150 kg. Conjunto completo composto de superior macho e fêmea e inferior macho e fêmea. Ref.: Pivô Strong 150 - La fonte | un | 1 |  |  |  | 0
0
SF-00375 | Cabo de dados tipo UTP, tipo LSZH, categoria 6 |  | m |  |  |  |  | 370
370
|  | Auxiliar de eletricista com encargos complementares | h | 0.0028 | 17.366 | 0.048625 | 6.0645 | 370
|  | Eletricista com encargos complementares | h | 0.0028 | 22.268 | 0.06235 |  | 370
|  | Cabo de dados tipo UTP, tipo LSZH, categoria 6. Ref.: AMP 1989106-6, Furukawa 23400196 | m | 1.05 | 5.67 | 5.9535 |  | 370
370
SF-00376 | Módulo (tomada) de rede RJ45, categoria 6, com conectorização e certificação |  | un |  |  |  |  | 9
9
|  | Tampa p/ conector /RJ45. ref.: Schneider Electric PRM47761 (Padrão Keystone), Schneider Electric PRM47771 (Padrão AMP) | un | 1 | 4.55 | 4.55 | 141.1551 | 9
|  | Módulo RJ 45 - CAT 6. Ref.: AMP 1375055-2, Furukawa 35030621 | un | 1 | 30.26 | 30.26 |  | 9
|  | Certificação de ponto de rede | un | 1 | 90 | 90 |  | 9
|  | Auxiliar de eletricista com encargos complementares | h | 0.4124 | 17.366 | 7.1617 |  | 9
|  | Eletricista com encargos complementares | h | 0.4124 | 22.268 | 9.1833 |  | 9
9
SF-00377 | Painel de distribuição (patch panel) de 24 portas, categoria 6 |  | un |  |  |  |  | 0
0
|  | Auxiliar de eletricista com encargos complementares | h | 6.2007 | 17.366 | 107.6814 | 971.9985 | 0
|  | Eletricista com encargos complementares | h | 6.2007 | 22.268 | 138.0772 |  | 0
|  | Painel de distribuição (patch panel) de 24 portas, categoria 6. Ref.: AMP 1375014-2 | un | 1 |  |  |  | 0
|  | Módulo RJ 45 - CAT 6. Ref.: AMP 1375055-2, Furukawa 35030621 | un | 24 | 30.26 | 726.24 |  | 0
0
SF-00378 | Cabo de telefonia tipo CCI 50x2 |  | m |  |  |  |  | 0
0
|  | Auxiliar de eletricista com encargos complementares | h | 0.0641 | 17.366 | 1.1132 | 3.5779 | 0
|  | Eletricista com encargos complementares | h | 0.0641 | 22.268 | 1.4274 |  | 0
|  | CABO TELEFONICO CCI 50, 2 PARES, USO INTERNO, SEM BLINDAGEM | m | 1.05 | 0.988 | 1.0374 |  | 0
0
SF-00379 | Módulo (tomada) de rede RJ45, para telefonia |  | un |  |  |  |  | 0
0
|  | Tampa p/ conector /RJ45. ref.: Schneider Electric PRM47761 (padrão Keystone), Schneider Electric PRM47771 (padrão AMP) | un | 1 | 4.55 | 4.55 | 39.313 | 0
|  | Tomada RJ45, 8 fios, CAT 5E (apenas modulo) | UN | 1 | 26.5905 | 26.5905 |  | 0
|  | Auxiliar de eletricista com encargos complementares | h | 0.2062 | 17.366 | 3.5809 |  | 0
|  | Eletricista com encargos complementares | h | 0.2062 | 22.268 | 4.5917 |  | 0
0
SF-00380 | Grelha para retorno para portas, divisórias e paredes 525x325 mm |  | un |  |  |  |  | 0
0
|  | Ajudante de operação em geral com encargos complementares | h | 3.5 | 17.4705 | 61.1468 | 141.8777 | 0
|  | MONTADOR ELETROMECÃNICO COM ENCARGOS COMPLEMENTARES | h | 3.5 | 23.066 | 80.731 |  | 0
|  | Grelha para retorno para portas, divisórias e paredes 525x325 mm, Ref. Trox AGS-T | un | 1 |  |  |  | 0
0
SF-00387 | Thinner |  | Litro |  |  |  |  | 0
0
|  | REDUTOR TIPO THINNER PARA ACABAMENTO | L | 1 |  |  | 0 | 0
0
SF-00405 | Dobradiça para porta com anel |  | un |  |  |  |  | 0
0
|  | DOBRADICA EM ACO/FERRO, 3 1/2" X 3", E= 1,9 A 2 MM, COM ANEL, CROMADO OU ZINCADO, TAMPA BOLA, COM PARAFUSOS | UN | 1 | 14.782 | 14.782 | 14.782 | 0
0
SF-00407 | Fechadura para porta externa maçaneta em barra (fornecimento) |  | un |  |  |  |  | 0
0
|  | FECHADURA ESPELHO PARA PORTA EXTERNA, EM ACO INOX (MAQUINA, TESTA E CONTRA-TESTA) E EM ZAMAC (MACANETA, LINGUETA E TRINCOS) COM ACABAMENTO CROMADO, MAQUINA DE 40 MM, INCLUINDO CHAVE TIPO CILINDRO | CJ | 1 | 56.905 | 56.905 | 56.905 | 0
0
SF-00408 | Fechadura para Porta Externa com Espelho - Millenio |  | un |  |  |  |  | 0
0
|  | FECHADURA DE EMBUTIR PARA PORTA EXTERNA, MAQUINA 40 MM, COM CILINDRO, MACANETA ALAVANCA E ROSETA REDONDA EM METAL CROMADO - NIVEL DE SEGURANCA MEDIO - COMPLETA | CJ | 1 | 73.9575 | 73.9575 | 73.9575 | 0
0
SF-00409 | Fechadura para Porta de Banheiro com Espelho - Millenio |  | un |  |  |  |  | 0
0
|  | FECHADURA DE EMBUTIR PARA PORTA DE BANHEIRO, TIPO TRANQUETA, MAQUINA 40 MM, MACANETAS ALAVANCA, ESPELHO EM METAL CROMADO - NIVEL SEGURANCA MEDIO - COMPLETA | CJ | 1 | 44.745 | 44.745 | 44.745 | 0
0
SF-00411 | Tarjeta Livre / Ocupado para portas de banheiro |  | un |  |  |  |  | 0
0
|  | TARJETA LIVRE / OCUPADO PARA PORTA DE BANHEIRO, CORPO EM ZAMAC E ESPELHO EM LATAO | UN | 1 | 38.8265 | 38.8265 | 38.8265 | 0
0
SF-00414 | Fechadura de embutir para armário e gaveta |  | un |  |  |  |  | 0
0
|  | FECHADURA DE SOBREPOR, CROMADA, COM CILINDRO REDONDO, PARA ARMARIO E GAVETA DE MADEIRA, COM PORTA DE APROXIMADAMENTE 20 MM | UN | 1 | 11.2385 | 11.2385 | 11.2385 | 0
0
SF-00415 | Fechadura de embutir para móveis – Fechamento Superior - Referência 861 |  | un |  |  |  |  | 0
0
|  | FECHADURA TRADICIONAL DE EMBUTIR, CROMADA, COM CILINDRO, PARA GAVETAS E MOVEIS DE MADEIRA - COM ABINHAS LATERAIS CURVAS, CHAVES COM PROTECAO PLASTICA | UN | 1 | 11.229 | 11.229 | 11.229 | 0
0
SF-00416 | Fechadura de embutir para móveis – Fechamento lateral - Referência 871 |  | un |  |  |  |  | 0
0
|  | FECHADURA TRADICIONAL DE EMBUTIR, CROMADA, COM CILINDRO, PARA GAVETAS E MOVEIS DE MADEIRA - COM ABINHAS LATERAIS CURVAS, CHAVES COM PROTECAO PLASTICA | UN | 1 | 11.229 | 11.229 | 11.229 | 0
0
SF-00443 | Puxador alça 102mm |  | un |  |  |  |  | 0
0
|  | PUXADOR TIPO ALCA, EM ZAMAC CROMADO, COM ROSETAS, COMPRIMENTO DE APROX *100* MM, PARA PORTAS E JANELAS DE MADEIRA, INCLUINDO PARAFUSOS | UN | 1 | 17.195 | 17.195 | 17.195 | 0
0
SF-00467 | Espuma Expansiva à base de poliuretano |  | 500 ml |  |  |  |  | 0
0
|  | ESPUMA EXPANSIVA DE POLIURETANO, APLICACAO MANUAL - 500 ML | UN | 1 | 20.9 | 20.9 | 20.9 | 0
0
SF-00468 | Adesivo de Contato à Base d’água |  | kg |  |  |  |  | 0
0
|  | ADESIVO ACRILICO/COLA DE CONTATO | KG | 1 | 25.479 | 25.479 | 25.479 | 0
0
SF-00470 | Laminado fenólico melamínico texturizado - Azul Noturno |  | m2 |  |  |  |  | 0
0
|  | CHAPA DE LAMINADO MELAMINICO, TEXTURIZADO, DE *1,25 X 3,08* M, E = 0,8 MM | m2 | 1 | 37.6105 | 37.6105 | 37.6105 | 0
0
SF-00471 | Laminado fenólico melamínico texturizado - Branco |  | m2 |  |  |  |  | 0
0
|  | CHAPA DE LAMINADO MELAMINICO, TEXTURIZADO, DE *1,25 X 3,08* M, E = 0,8 MM | m2 | 1 | 37.6105 | 37.6105 | 37.6105 | 0
0
SF-00472 | Laminado fenólico melamínico texturizado - Ovo |  | m2 |  |  |  |  | 0
0
|  | CHAPA DE LAMINADO MELAMINICO, TEXTURIZADO, DE *1,25 X 3,08* M, E = 0,8 MM | m2 | 1 | 37.6105 | 37.6105 | 37.6105 | 0
0
SF-00489 | Tábua de Madeira bruta aparelhada - Pinus |  | m3 |  |  |  |  | 0
0
|  | TABUA *2,5 X 30 CM EM PINUS, MISTA OU EQUIVALENTE DA REGIAO - BRUTA | m | 133.3333 | 9.443 | 1259.0667 | 1259.0667 | 0
0
SF-00490 | Sarrafo De Madeira |  | m |  |  |  |  | 0
0
|  | SARRAFO *2,5 X 10* CM EM PINUS, MISTA OU EQUIVALENTE DA REGIAO - BRUTA | m | 1 | 2.888 | 2.888 | 2.888 | 0
0
SF-00491 | Caibro De Madeira |  | m |  |  |  |  | 0
0
|  | CAIBRO DE MADEIRA NAO APARELHADA 5 X 5 CM, CEDRINHO OU EQUIVALENTE DA REGIAO | m | 1 |  |  | 0 | 0
0
SF-00494 | Painel de MDF Laminado – Branco - 06mm |  | m2 |  |  |  |  | 0
0
|  | CHAPA DE MDF BRANCO LISO 1 FACE, E = 6 MM, DE *2,75 X 1,85* M | m2 | 1 | 25.5075 | 25.5075 | 25.5075 | 0
0
SF-00496 | Painel de MDF Laminado - Branco - 15mm |  | m2 |  |  |  |  | 0
0
|  | CHAPA DE MDF BRANCO LISO 2 FACES, E = 15 MM, DE *2,75 X 1,85* M | m2 | 1 | 40.0235 | 40.0235 | 40.0235 | 0
0
SF-00498 | Painel de MDF Laminado – Branco - 18mm |  | m2 |  |  |  |  | 0
0
|  | CHAPA DE MDF BRANCO LISO 2 FACES, E = 18 MM, DE *2,75 X 1,85* M | m2 | 1 | 49.685 | 49.685 | 49.685 | 0
0
SF-00500 | Cantoneira laminada em aço abas iguais 1" x 3/16" |  | m |  |  |  |  | 0
0
|  | CANTONEIRA ACO ABAS IGUAIS (QUALQUER BITOLA), ESPESSURA ENTRE 1/8" E 1/4" | kg | 1.73 | 8.2175 | 14.2163 | 14.2163 | 0
0
SF-00501 | Cantoneira laminada em aço abas iguais 1"1/4 x 3/16" |  | m |  |  |  |  | 0
0
|  | CANTONEIRA ACO ABAS IGUAIS (QUALQUER BITOLA), ESPESSURA ENTRE 1/8" E 1/4" | kg | 2.2 | 8.2175 | 18.0785 | 18.0785 | 0
0
SF-00502 | Cantoneira laminada em aço abas iguais 2” x 1/8” |  | m |  |  |  |  | 0
0
|  | CANTONEIRA ACO ABAS IGUAIS (QUALQUER BITOLA), ESPESSURA ENTRE 1/8" E 1/4" | kg | 2.46 | 8.2175 | 20.215 | 20.215 | 0
0
SF-00503 | Cantoneira laminada em aço abas Iguais 2” x 3/16” |  | m |  |  |  |  | 0
0
|  | CANTONEIRA ACO ABAS IGUAIS (QUALQUER BITOLA), ESPESSURA ENTRE 1/8" E 1/4" | kg | 3.63 | 8.2175 | 29.8295 | 29.8295 | 0
0
SF-00504 | Cantoneira laminada em aço abas Iguais 5/8” x 1/8” |  | m |  |  |  |  | 0
0
|  | CANTONEIRA ACO ABAS IGUAIS (QUALQUER BITOLA), ESPESSURA ENTRE 1/8" E 1/4" | kg | 0.71 | 8.2175 | 5.8344 | 5.8344 | 0
0
SF-00505 | Chapa aço galvanizado # 16 (kg) |  | kg |  |  |  |  | 0
0
|  | CHAPA DE ACO GALVANIZADA BITOLA GSG 16, E = 1,55 MM (12,40 KG/M2) | kg | 1 | 12.3785 | 12.3785 | 12.3785 | 0
0
SF-00506 | Ferro chato 1"x1/8" |  | m |  |  |  |  | 0
0
|  | BARRA DE FERRO CHATA, RETANGULAR (QUALQUER BITOLA) | kg | 0.63 | 11.324 | 7.1341 | 7.1341 | 0
0
SF-00507 | Ferro chato 1"x3/16" |  | m |  |  |  |  | 0
0
|  | BARRA DE FERRO CHATA, RETANGULAR (QUALQUER BITOLA) | kg | 0.95 | 11.324 | 10.7578 | 10.7578 | 0
0
SF-00508 | Ferro chato 3/4"x1/4" ou 7/8"x1/4" ou 1” x 1/4” |  | m |  |  |  |  | 0
0
|  | BARRA DE FERRO CHATA, RETANGULAR (QUALQUER BITOLA) | kg | 1.11 | 11.324 | 12.5696 | 12.5696 | 0
0
SF-00509 | Ferro chato 3/4"x1/8" |  | m |  |  |  |  | 0
0
|  | BARRA DE FERRO CHATA, RETANGULAR (QUALQUER BITOLA) | kg | 0.48 | 11.324 | 5.4355 | 5.4355 | 0
0
SF-00510 | Ferro chato 3/4"x3/16" |  | m |  |  |  |  | 0
0
|  | BARRA DE FERRO CHATA, RETANGULAR (QUALQUER BITOLA) | kg | 0.71 | 11.324 | 8.04 | 8.04 | 0
0
SF-00511 | Ferro chato 5/8"x1/8" |  | m |  |  |  |  | 0
0
|  | BARRA DE FERRO CHATA, RETANGULAR (QUALQUER BITOLA) | kg | 0.4 | 11.324 | 4.5296 | 4.5296 | 0
0
SF-00512 | Ferro chato 5/8"x3/16" |  | m |  |  |  |  | 0
0
|  | BARRA DE FERRO CHATA, RETANGULAR (QUALQUER BITOLA) | kg | 0.79 | 11.324 | 8.946 | 8.946 | 0
0
SF-00513 | Ferro chato 7/8"x1/8" |  | m |  |  |  |  | 0
0
|  | BARRA DE FERRO CHATA, RETANGULAR (QUALQUER BITOLA) | kg | 0.55 | 11.324 | 6.2282 | 6.2282 | 0
0
SF-00514 | Ferro chato 7/8"x3/16" |  | m |  |  |  |  | 0
0
|  | BARRA DE FERRO CHATA, RETANGULAR (QUALQUER BITOLA) | kg | 0.83 | 11.324 | 9.3989 | 9.3989 | 0
0
SF-00557 | Tela de estuque |  | m2 |  |  |  |  | 0
0
|  | TELA EM METAL PARA ESTUQUE (DEPLOYE) | m2 | 1 | 5.0445 | 5.0445 | 5.0445 | 0
0
SF-00559 | Arame galvanizado, bitola 16 BWG (1,65mm) |  | kg |  |  |  |  | 0
0
|  | ARAME GALVANIZADO 16 BWG, D = 1,65MM (0,0166 KG/M) | kg | 1 | 24.7665 | 24.7665 | 24.7665 | 0
0
SF-00561 | Tela em aço galvanizado, tipo alambrado, malha 2, fio 12 |  | m2 |  |  |  |  | 0
0
|  | TELA DE ARAME GALVANIZADA QUADRANGULAR / LOSANGULAR, FIO 2,77 MM (12 BWG), MALHA 5 X 5 CM, H = 2 M | m2 | 1 | 35.91 | 35.91 | 35.91 | 0
0
SF-00562 | Massa Adesiva Plástica |  | un |  |  |  |  | 0
0
|  | MASSA PLASTICA PARA MARMORE/GRANITO | kg | 0.4 | 26.6855 | 10.6742 | 10.6742 | 0
0
SF-00563 | Argamassa Para Contrapiso |  | 40 kg |  |  |  |  | 0
0
|  | ARGAMASSA PRONTA PARA CONTRAPISO | kg | 40 | 0.437 | 17.48 | 17.48 | 0
0
SF-00564 | Argamassa Múltiplo Uso |  | 40 kg |  |  |  |  | 0
0
|  | ARGAMASSA INDUSTRIALIZADA MULTIUSO, PARA REVESTIMENTO INTERNO E EXTERNO E ASSENTAMENTO DE BLOCOS DIVERSOS | kg | 40 | 0.4655 | 18.62 | 18.62 | 0
0
SF-00565 | Cimento Portland CP II E 32 |  | 50 kg |  |  |  |  | 0
0
|  | CIMENTO PORTLAND COMPOSTO CP II-32 | kg | 50 | 0.475 | 23.75 | 23.75 | 0
0
SF-00566 | Argamassa Colante tipo AC III |  | 20 kg |  |  |  |  | 0
0
|  | Argamassa colante tipo AC III | kg | 20 | 1.311 | 26.22 | 26.22 | 0
0
SF-00567 | Gesso Para Uso Geral |  | 40 kg |  |  |  |  | 0
0
|  | GESSO EM PO PARA REVESTIMENTOS/MOLDURAS/SANCAS E USO GERAL | kg | 40 | 0.3325 | 13.3 | 13.3 | 0
0
SF-00568 | Areia Média |  | m3 |  |  |  |  | 0
0
|  | AREIA MEDIA - POSTO JAZIDA/FORNECEDOR (RETIRADO NA JAZIDA, SEM TRANSPORTE) | m3 | 1 | 90.25 | 90.25 | 120.4887 | 0
|  | CARGA, MANOBRA E DESCARGA DE SOLOS E MATERIAIS GRANULARES EM CAMINHÃO BASCULANTE 6 M³ - CARGA COM PÁ CARREGADEIRA (CAÇAMBA DE 1,7 A 2,8 M³ / 128 HP) E DESCARGA LIVRE (UNIDADE: M3). AF_07/2020 | m3 | 1 | 5.5686 | 5.5686 |  | 0
|  | TRANSPORTE COM CAMINHÃO BASCULANTE DE 6 M3, EM VIA URBANA PAVIMENTADA, DMT ATÉ 30 KM (UNIDADE: TxKM). AF_01/2018 | TxKM | 20 | 1.2335 | 24.6701 |  | 0
0
|  | Obs.: Considerando fornecedor de areia a 20 km do Senado Federal. | [5 empty] | 0
0
SF-00569 | Brita Nº 0 |  | m3 |  |  |  |  | 0
0
|  | PEDRA BRITADA N. 0, OU PEDRISCO (4,8 A 9,5 MM) POSTO PEDREIRA/FORNECEDOR, SEM FRETE | m3 | 1 | 135.812 | 135.812 | 166.0507 | 0
|  | CARGA, MANOBRA E DESCARGA DE SOLOS E MATERIAIS GRANULARES EM CAMINHÃO BASCULANTE 6 M³ - CARGA COM PÁ CARREGADEIRA (CAÇAMBA DE 1,7 A 2,8 M³ / 128 HP) E DESCARGA LIVRE (UNIDADE: M3). AF_07/2020 | m3 | 1 | 5.5686 | 5.5686 |  | 0
|  | TRANSPORTE COM CAMINHÃO BASCULANTE DE 6 M3, EM VIA URBANA PAVIMENTADA, DMT ATÉ 30 KM (UNIDADE: TxKM). AF_01/2018 | TxKM | 20 | 1.2335 | 24.6701 |  | 0
0
|  | Obs.: Considerando fornecedor de brita a 20 km do Senado Federal. | [5 empty] | 0
0
SF-00570 | Brita Nº 1 |  | m3 |  |  |  |  | 0
0
|  | PEDRA BRITADA N. 1 (9,5 a 19 MM) POSTO PEDREIRA/FORNECEDOR, SEM FRETE | m3 | 1 | 117.6385 | 117.6385 | 147.8772 | 0
|  | CARGA, MANOBRA E DESCARGA DE SOLOS E MATERIAIS GRANULARES EM CAMINHÃO BASCULANTE 6 M³ - CARGA COM PÁ CARREGADEIRA (CAÇAMBA DE 1,7 A 2,8 M³ / 128 HP) E DESCARGA LIVRE (UNIDADE: M3). AF_07/2020 | m3 | 1 | 5.5686 | 5.5686 |  | 0
|  | TRANSPORTE COM CAMINHÃO BASCULANTE DE 6 M3, EM VIA URBANA PAVIMENTADA, DMT ATÉ 30 KM (UNIDADE: TxKM). AF_01/2018 | TxKM | 20 | 1.2335 | 24.6701 |  | 0
0
|  | Obs.: Considerando fornecedor de brita a 20 km do Senado Federal. | [5 empty] | 0
0
SF-00571 | Bloco Cerâmico De 08 Furos |  | un |  |  |  |  | 0
0
|  | BLOCO CERAMICO VAZADO PARA ALVENARIA DE VEDACAO, DE 9 X 19 X 19 CM (L X A X C) | mil | 0.001 | 750.5 | 0.7505 | 0.7505 | 0
0
SF-00572 | Tijolo Maciço |  | un |  |  |  |  | 0
0
|  | TIJOLO CERAMICO MACICO COMUM *5 X 10 X 20* CM (L X A X C) | UN | 1 | 0.646 | 0.646 | 0.646 | 0
0
SF-00573 | Bloco De Concreto Com 02 Furos |  | un |  |  |  |  | 0
0
|  | BLOCO DE CONCRETO ESTRUTURAL 9 X 19 X 39 CM, FBK 4,5 MPA (NBR 6136) | UN | 1 | 2.071 | 2.071 | 2.071 | 0
0
SF-00574 | Bloco De Concreto Tipo Canaleta |  | un |  |  |  |  | 0
0
|  | Bloco de concreto tipo canaleta 11,5 x 19 x 39 cm | un | 1 | 3.059 | 3.059 | 3.059 | 0
0
SF-00575 | Vergalhão Ca-60 Diâmetro 5,0 Mm |  | m |  |  |  |  | 0
0
|  | TIJOLO CERAMICO MACICO COMUM *5 X 10 X 20* CM (L X A X C) | UN | 1 | 0.646 | 0.646 | 0.646 | 0
0
SF-00576 | Vergalhão Ca-50 Diâmetro 6,3 Mm |  | m |  |  |  |  | 0
0
|  | ACO CA-50, 6,3 MM, VERGALHAO | kg | 0.245 | 9.5475 | 2.3391 | 2.3391 | 0
0
SF-00577 | Vergalhão Ca-50 Diâmetro 8,0 Mm |  | m |  |  |  |  | 0
0
|  | ACO CA-50, 8,0 MM, VERGALHAO | kg | 0.395 | 9.595 | 3.79 | 3.79 | 0
0
SF-00578 | Vergalhão Ca-50 Diâmetro 10,0 Mm |  | m |  |  |  |  | 0
0
|  | ACO CA-50, 10,0 MM, VERGALHAO | kg | 0.617 | 9.044 | 5.5801 | 5.5801 | 0
0
SF-00579 | Vergalhão Ca-50 Diâmetro 12,5 Mm |  | m |  |  |  |  | 0
0
|  | ACO CA-50, 12,5 MM OU 16,0 MM, VERGALHAO | kg | 0.963 | 7.8375 | 7.5475 | 7.5475 | 0
0
SF-00580 | Arame Recozido Nº 18 |  | kg |  |  |  |  | 0
0
|  | ARAME RECOZIDO 16 BWG, D = 1,65 MM (0,016 KG/M) OU 18 BWG, D = 1,25 MM (0,01 KG/M) | kg | 1 | 18.8385 | 18.8385 | 18.8385 | 0
0
SF-00581 | Adesivo Estrutural Epóxi Bicomponente |  | kg |  |  |  |  | 0
0
|  | ADESIVO ESTRUTURAL A BASE DE RESINA EPOXI, BICOMPONENTE, FLUIDO | kg | 1 | 43.301 | 43.301 | 43.301 | 0
0
SF-00583 | Selante de Silicone |  | un |  |  |  |  | 0
0
|  | SILICONE ACETICO USO GERAL INCOLOR 280 G | un | 1 | 18.5155 | 18.5155 | 18.5155 | 0
0
SF-00588 | Aditivo Impermeabilizante |  | L |  |  |  |  | 0
0
|  | ADITIVO IMPERMEABILIZANTE DE PEGA NORMAL PARA ARGAMASSAS E CONCRETOS SEM ARMACAO, LIQUIDO E ISENTO DE CLORETOS | L | 1 | 5.8425 | 5.8425 | 5.8425 | 0
0
SF-00592 | Lona Plástica |  | m2 |  |  |  |  | 0
0
|  | LONA PLASTICA EXTRA FORTE PRETA, E = 200 MICRA | m2 | 1 | 1.0925 | 1.0925 | 1.0925 | 0
0
SF-00708 | Supervisor(a)-Geral |  | Profissional |  |  |  |  | 0
0
|  | ENGENHEIRO CIVIL DE OBRA PLENO COM ENCARGOS COMPLEMENTARES | h | 103.3592 | 100.3295 | 10369.9769 | 10369.9769 | 0
0
|  | Obs: considerando 220h/mês e encargos sociais indicados na tabela do SINAPI. | [5 empty] | 0
0
SF-00709 | Apoio Técnico Administrativo – Controle de Almoxarifado |  | Profissional |  |  |  |  | 0
0
|  | ALMOXARIFE COM ENCARGOS COMPLEMENTARES | h | 103.3592 | 26.0585 | 2693.3857 | 2693.3857 | 0
0
|  | Obs: considerando 220h/mês e encargos sociais indicados na tabela do SINAPI. | [5 empty] | 0
0
SF-00710 | Ajudante de Serviços Gerais |  | Profissional |  |  |  |  | 0
0
|  | SERVENTE COM ENCARGOS COMPLEMENTARES | h | 103.3592 | 16.3115 | 1685.9436 | 1685.9436 | 0
0
|  | Obs: considerando 220h/mês e encargos sociais indicados na tabela do SINAPI. | [5 empty] | 0
0
SF-00711 | Ajudante de Marceneiro(a) |  | Profissional |  |  |  |  | 0
0
|  | AJUDANTE DE CARPINTEIRO COM ENCARGOS COMPLEMENTARES | h | 103.3592 | 18.468 | 1908.8377 | 1908.8377 | 0
0
|  | Obs: considerando 220h/mês e encargos sociais indicados na tabela do SINAPI. | [5 empty] | 0
0
SF-00712 | Ajudante de Serralheiro(a) |  | Profissional |  |  |  |  | 0
0
|  | AUXILIAR DE SERRALHEIRO COM ENCARGOS COMPLEMENTARES | h | 103.3592 | 17.898 | 1849.923 | 1849.923 | 0
0
|  | Obs: considerando 220h/mês e encargos sociais indicados na tabela do SINAPI. | [5 empty] | 0
0
SF-00713 | Lustrador(a) de Móveis |  | Profissional |  |  |  |  | 0
0
|  | Marceneiro com encargos complementares | h | 103.3592 | 22.268 | 2301.6027 | 2301.6027 | 0
0
|  | Obs: considerando 220h/mês e encargos sociais indicados na tabela do SINAPI. | [5 empty] | 0
0
SF-00714 | Marceneiro(a) |  | Profissional |  |  |  |  | 0
0
|  | Marceneiro com encargos complementares | h | 103.3592 | 22.268 | 2301.6027 | 2301.6027 | 0
0
|  | Obs: considerando 220h/mês e encargos sociais indicados na tabela do SINAPI. | [5 empty] | 0
0
SF-00715 | Serralheiro(a) |  | Profissional |  |  |  |  | 0
0
|  | Serralheiro com encargos complementares | h | 103.3592 | 21.9735 | 2271.1634 | 2271.1634 | 0
0
|  | Obs: considerando 220h/mês e encargos sociais indicados na tabela do SINAPI. | [5 empty] | 0
0
SF-00716 | Mestre de Obras (Posto de Trabalho) |  | Profissional |  |  |  |  | 0
0
|  | Mestre de obras com encargos complementares | h | 103.3592 | 26.2485 | 2713.024 | 2713.024 | 0
0
|  | Obs: considerando 220h/mês e encargos sociais indicados na tabela do SINAPI. | [5 empty] | 0
0
SF-00717 | Oficial de Serviços Gerais |  | Profissional |  |  |  |  | 0
0
|  | PEDREIRO COM ENCARGOS COMPLEMENTARES | h | 103.3592 | 22.0875 | 2282.9463 | 2282.9463 | 0
0
|  | Obs: considerando 220h/mês e encargos sociais indicados na tabela do SINAPI. | [5 empty] | 0
0
SF-00844 | Instalação de vidro (comum, temperado, aramado ou laminado) reaproveitado |  | m2 |  |  |  |  | 0
0
|  | Vidraceiro com encargos complementares | h | 1 | 20.539 | 20.539 | 36.8353 | 0
|  | Servente com Encargos Complementares | h | 0.2 | 16.3115 | 3.2623 |  | 0
|  | Massa para vidro | Kg | 2 | 6.517 | 13.034 |  | 0
0
SF-00845 | Vidro temperado incolor com 8mm de espessura |  | m2 |  |  |  |  | 0
0
|  | Vidraceiro com encargos complementares | h | 0.5 | 20.539 | 10.2695 | 160.1273 | 0
|  | Servente com Encargos Complementares | h | 0.5 | 16.3115 | 8.1558 |  | 0
|  | Massa para vidro | Kg | 1.5 | 6.517 | 9.7755 |  | 0
|  | VIDRO TEMPERADO INCOLOR E = 8 MM, SEM COLOCACAO | m2 | 1 | 131.9265 | 131.9265 |  | 0
0
SF-00846 | Vidro liso comum transparente 5mm |  | m2 |  |  |  |  | 0
0
|  | Vidraceiro com encargos complementares | h | 1 | 20.539 | 20.539 | 156.5353 | 0
|  | Servente com Encargos Complementares | h | 0.2 | 16.3115 | 3.2623 |  | 0
|  | Massa para vidro | Kg | 2 | 6.517 | 13.034 |  | 0
|  | VIDRO LISO INCOLOR 5MM - SEM COLOCACAO | m2 | 1 | 119.7 | 119.7 |  | 0
0
SF-00847 | Corte em vidro ou espelho reaproveitado |  | m |  |  |  |  | 0
0
|  | Vidraceiro com encargos complementares | h | 0.5 | 20.539 | 10.2695 | 18.4253 | 0
|  | Servente com Encargos Complementares | h | 0.5 | 16.3115 | 8.1558 |  | 0
0
SF-00848 | Lapidação de vidro / espelho reaproveitado |  | m |  |  |  |  | 0
0
|  | Vidraceiro com encargos complementares | h | 0.75 | 20.539 | 15.4043 | 27.6379 | 0
|  | Servente com Encargos Complementares | h | 0.75 | 16.3115 | 12.2336 |  | 0
0
SF-00849 | Vidro temperado incolor com 10 mm de espessura |  | m2 |  |  |  |  | 0
0
|  | Vidraceiro com encargos complementares | h | 0.5 | 20.539 | 10.2695 | 199.4667 | 0
|  | Servente com Encargos Complementares | h | 0.5 | 16.3115 | 8.1558 |  | 0
|  | Massa para vidro | Kg | 1.5 | 6.517 | 9.7755 |  | 0
|  | VIDRO TEMPERADO INCOLOR E = 10 MM, SEM COLOCACAO | m2 | 1 | 171.266 | 171.266 |  | 0
0
SF-00850 | Bucha para pivô de dobradiça para vidro temperado |  | un |  |  |  |  | 0
0
|  | Vidraceiro com encargos complementares | h | 0.15 | 20.539 | 3.0809 | 4.0309 | 0
|  | Bucha para pivô de dobradiça para vidro temperado. Ref.: Santa Marina/1201; Belga Metais / 9201 | un | 1 | 0.95 | 0.95 |  | 0
0
SF-00851 | Suporte para bandeira de vidro temperado, com ponto de giro para dobradiça |  | un |  |  |  |  | 0
0
|  | Vidraceiro com encargos complementares | h | 0.3 | 20.539 | 6.1617 | 6.1617 | 0
|  | Suporte para bandeira de vidro temperado, com ponto de giro para dobradiça. Ref.: Santa Marina / 1203; Belga Metais / 9203 | un | 1 | 0 | 0 |  | 0
0
SF-00852 | Suporte de canto, simples, para vidro temperado |  | un |  |  |  |  | 0
0
|  | Vidraceiro com encargos complementares | h | 0.15 | 20.539 | 3.0809 | 3.0809 | 0
|  | Suporte de canto, simples, para vidro temperado. Ref.: Santa Marina/1302; Belga Metais/9302 | un | 1 | 0 | 0 |  | 0
0
SF-00853 | Suporte de união, sem batedor, para dois ou três vidros temperados |  | un |  |  |  |  | 0
0
|  | Vidraceiro com encargos complementares | h | 0.3 | 20.539 | 6.1617 | 6.1617 | 0
|  | Suporte de união em "L" em latão fundido, sem batedor, para dois ou três vidros temperados de 10 mm. Ref.: Santa Marina/1310; Belga Metais/9310 | un | 1 | 0 | 0 |  | 0
0
|  | OBS: Para o preço unitário do insumo, considerou-se 85% do preço da peça tipo 1308 da tabela TCPO/Pini, percentual esse verificado mediante pesquisa de mercado. | [5 empty] | 0
0
SF-00854 | Botão de correção para vidro temperado |  | un |  |  |  |  | 0
0
|  | Vidraceiro com encargos complementares | h | 0.15 | 20.539 | 3.0809 | 3.0809 | 0
|  | Botão de correção fosco acetinado com parafuso. Ref.: Santa Marina/1002 | un | 1 | 0 | 0 |  | 0
0
SF-00855 | Fechadura bico-de-papagaio, com furo, para vidro temperado |  | un |  |  |  |  | 0
0
|  | Vidraceiro com encargos complementares | h | 0.4 | 20.539 | 8.2156 | 8.2156 | 0
|  | Fechadura bico-de-papagaio, com furo, para porta de correr em vidro temperado 10 mm. Ref.: Santa Marina / 3530; Belga Metais / 9510-F | un | 1 |  |  |  | 0
0
SF-00856 | Fechadura bico-de-papagaio, com furo, para janela de vidro temperado |  | un |  |  |  |  | 0
0
|  | Vidraceiro com encargos complementares | h | 0.4 | 20.539 | 8.2156 | 8.2156 | 0
|  | Fechadura bico-de-papagaio, com furo, para aplicação em janela de correr em vidro temperado 10 mm. Ref.: Santa Marina/3532; Belga Metais/9510-JF | un | 1 |  |  |  | 0
0
SF-00857 | Fechadura para porta de abrir de vidro temperado |  | un |  |  |  |  | 0
0
|  | Vidraceiro com encargos complementares | h | 0.4 | 20.539 | 8.2156 | 8.2156 | 0
|  | Fechadura para aplicação em porta de abrirem vidro temperado 10 mm. Ref.: Santa Marina/1520; Belga Metais/9520 | un | 1 |  |  |  | 0
0
SF-00858 | Contra fechadura, para alvenaria, para porta com fechadura 1520/9520 |  | un |  |  |  |  | 0
0
|  | Vidraceiro com encargos complementares | h | 0.25 | 20.539 | 5.1348 | 5.1348 | 0
|  | Contra fechadura, para alvenaria, para porta com fechadura 1520/952, aplicada em alvenaria junto a porta de abrirem vidro temperado 10 mm. Ref.: TQ Ferragens/1504; Santa Marina/1504; Belga Metais/1504 | un | 1 |  |  |  | 0
0
SF-00859 | Contra fechadura de pressão para porta de vidro temperado |  | un |  |  |  |  | 0
0
|  | Vidraceiro com encargos complementares | h | 0.25 | 20.539 | 5.1348 | 5.1348 | 0
|  | Contra fechadura de pressão para porta de vidro temperado de 10 mm, usada com fechaduras de referência 1520SE / 9520PRD / 9520PRE. Ref.: Santa Marina/1504S; Belga Metais 9504S | un | 1 |  |  |  | 0
0
SF-00860 | Contra fechadura, com furo, para porta com furo |  | un |  |  |  |  | 0
0
|  | Vidraceiro com encargos complementares | h | 0.25 | 20.539 | 5.1348 | 5.1348 | 0
|  | Contra fechadura, com furo, para porta de correr com furo em vidro temperado 10 mm, usada com fechaduras de referência 3530/9510-F. Ref.: Santa Marina/3534; Belga Metais/9511-F | un | 1 |  |  |  | 0
0
SF-00861 | Trinco inferior, com miolo, para porta de vidro temperado |  | un |  |  |  |  | 0
0
|  | Vidraceiro com encargos complementares | h | 0.25 | 20.539 | 5.1348 | 5.1348 | 0
|  | Trinco inferior, com miolo, em latão fundido cromado, para porta de vidro temperado 10 mm. Ref.: Santa Marina/1502; Belga Metais/9502 | un | 1 | 0 | 0 |  | 0
0
SF-00862 | Mola hidráulica BTS 75R |  | un |  |  |  |  | 0
0
|  | Vidraceiro com encargos complementares | h | 0.75 | 20.539 | 15.4043 | 43.0311 | 0
|  | Servente com Encargos Complementares | h | 0.3 | 16.3115 | 4.8935 |  | 0
|  | Impermeabilizante Dorma SealProtect | un | 1 |  |  |  | 0
|  | Mola Hidráulica de piso universal para portas de batente e portas vai-e-vem em aço inoxidável. Ref.: DORMA, modelo BTS 75V, com eixo intercambiável tipo "B" | un | 1 |  |  |  | 0
|  | Vidraceiro com encargos complementares | h | 0.84 | 20.539 | 17.2528 |  | 0
|  | Servente com Encargos Complementares | h | 0.336 | 16.3115 | 5.4807 |  | 0
0
|  | Obs: considerando remoção de uma folha de 2,10 m x 0,80 m. | [5 empty] | 0
0
SF-00863 | Puxador redondo, padrão em poliéster, para porta de vidro temperado |  | un |  |  |  |  | 0
0
|  | Vidraceiro com encargos complementares | h | 0.2 | 20.539 | 4.1078 | 4.1078 | 0
|  | Puxador para porta de vidro temperado redondo duplo em resina poliéster incolor com aditivo anti-UV com 110-135 mm de diâmetro. Ref.: 1608 e 1609, Poliforma Alumínios e Ferragens; 1613, Aço Metais | un | 1 |  |  |  | 0
0
SF-00864 | Puxador em aço inox sob medida – Tipo A |  | un |  |  |  |  | 0
0
|  | Vidraceiro com encargos complementares | h | 0.4 | 20.539 | 8.2156 | 8.2156 | 0
|  | Puxador para porta de vidro temperado em aço inox, sob medida, tipo A | un | 1 |  |  |  | 0
0
SF-00865 | Dobradiça superior para porta de vidro temperado |  | un |  |  |  |  | 0
0
|  | Vidraceiro com encargos complementares | h | 0.3 | 20.539 | 6.1617 | 6.1617 | 0
|  | Dobradiça superior para porta de vidro temperado, em latão fundido cromado. Ref.: Santa Marina / 1101 ou Belga Metais / 9101 | un | 1 | 0 | 0 |  | 0
0
SF-00866 | Perfil em alumínio, tipo U - abas iguais - PU 5/8" x 5/8" – espessura 1,58mm |  | m |  |  |  |  | 0
0
|  | Vidraceiro com encargos complementares | h | 0.2 | 20.539 | 4.1078 | 10.9722 | 0
|  | PERFIL DE ALUMINIO ANODIZADO | kg | 0.19 | 36.1285 | 6.8644 |  | 0
0
|  | Obs: Perfil em alumínio anodizado, tipo U - abas iguais - PU 5/8" x 5/8" – espessura 1,58mm | [5 empty] | 0
|  | Fonte do coeficiente: http://www.estreladosmetais.com.br/pag_metal_aluminio_perfil_u_igual.php | [5 empty] | 0
0
SF-00867 | Trilho superior em alumínio 60mm x 49,5mm, para vidro temperado |  | m |  |  |  |  | 0
0
|  | Vidraceiro com encargos complementares | h | 0.3 | 20.539 | 6.1617 | 34.089 | 0
|  | PERFIL DE ALUMINIO ANODIZADO | kg | 0.773 | 36.1285 | 27.9273 |  | 0
0
|  | Obs: Trilho superior em alumínio anodizado 60mm x 49,5mm, para vidro temperado. Ref.: AL-0051 | [5 empty] | 0
|  | Fonte do coeficiente: http://www.ferragensdbf.com.br/produtos-aluminio.html | [5 empty] | 0
0
SF-00868 | Perfil em alumínio para acabamento de trilho superior |  | m |  |  |  |  | 0
0
|  | Vidraceiro com encargos complementares | h | 0.2 | 20.539 | 4.1078 | 14.2599 | 0
|  | PERFIL DE ALUMINIO ANODIZADO | kg | 0.281 | 36.1285 | 10.1521 |  | 0
0
|  | Obs: Perfil guia inferior de alumínio anodizado 39,3 mm x 24 mm para vidro temperado 10mm. Ref.: Perfil Guia Inferior AL-0005 | [5 empty] | 0
|  | Fonte do coeficiente: http://www.ferragensdbf.com.br/produtos-aluminio.html | [5 empty] | 0
0
SF-00869 | Perfil guia inferior de alumínio 39,3 mm x 24 mm para vidro temperado 10mm |  | m |  |  |  |  | 0
0
|  | Vidraceiro com encargos complementares | h | 0.3 | 20.539 | 6.1617 | 22.4557 | 0
|  | PERFIL DE ALUMINIO ANODIZADO | kg | 0.451 | 36.1285 | 16.294 |  | 0
0
|  | Obs: Perfil guia inferior de alumínio anodizado 39,3 mm x 24 mm para vidro temperado 10mm. Ref.: Perfil Guia Inferior AL-0005 | [5 empty] | 0
|  | Fonte do coeficiente: http://www.ferragensdbf.com.br/produtos-aluminio.html | [5 empty] | 0
0
SF-00870 | Capa do Perfil Guia Inferior “Click” |  | m |  |  |  |  | 0
0
|  | Vidraceiro com encargos complementares | h | 0.15 | 20.539 | 3.0809 | 7.055 | 0
|  | PERFIL DE ALUMINIO ANODIZADO | kg | 0.11 | 36.1285 | 3.9741 |  | 0
0
|  | Obs: Perfil Guia Inferior “Click” de alumínio anodizado. Ref.: Perfil AL-0013 | [5 empty] | 0
|  | Fonte do coeficiente: http://www.ferragensdbf.com.br/produtos-aluminio.html | [5 empty] | 0
0
SF-00871 | Dobradiça inferior para porta de vidro temperado |  | un |  |  |  |  | 0
0
|  | Vidraceiro com encargos complementares | h | 0.3 | 20.539 | 6.1617 | 6.1617 | 0
|  | Dobradiça inferior para porta de vidro temperado, em latão fundido cromado. Ref.: Santa Marina / 1103; Belga Metais / 9103 | un | 1 | 0 | 0 |  | 0
0
SF-00872 | Escova de vedação para vidro temperado |  | m |  |  |  |  | 0
0
|  | Vidraceiro com encargos complementares | h | 0.3 | 20.539 | 6.1617 | 6.1617 | 0
|  | Escova de vedação para aplicação em janela ou porta de vidro temperado, autocolante ou de encaixe, na cor preta, branca ou cinza alumínio, entre 5mm e 7mm de base. Ref.: 290-1 (vidromax) 5x5 preto; Seal; VBrasil; Aluinter | un | 1 |  |  |  | 0
0
SF-00873 | Roldana simples para porta de correr em vidro temperado |  | un |  |  |  |  | 0
0
|  | Vidraceiro com encargos complementares | h | 0.15 | 20.539 | 3.0809 | 3.0809 | 0
|  | Roldana simples em nylon para porta ou janela de correr de vidro temperado. Ref.: Santa Marina/1125N; Belga Metais/9125 | un | 1 |  |  |  | 0
0
SF-00874 | Roldana dupla para porta de correr em vidro temperado |  | un |  |  |  |  | 0
0
|  | Vidraceiro com encargos complementares | h | 0.15 | 20.539 | 3.0809 | 3.0809 | 0
|  | Roldana dupla em nylon para porta ou janela de correr de vidro temperado. Ref.: Santa Marina/1125N; Belga Metais/9125 | un | 1 |  |  |  | 0
0
SF-00875 | Capuchinho para trinco para vidro temperado |  | un |  |  |  |  | 0
0
|  | Vidraceiro com encargos complementares | h | 0.1 | 20.539 | 2.0539 | 2.0539 | 0
|  | Capuchinho para trinco para vidro temperado, com furo de 8 ou 10 mm, em latão fundido. Ref.: Santa Marina/1037; Santa Marina/1038; Belga Metais/9038 | un | 1 | 0 | 0 |  | 0
0
SF-00876 | Facão simples para lateral e bandeira de vidro temperado |  | un |  |  |  |  | 0
0
|  | Vidraceiro com encargos complementares | h | 0.4 | 20.539 | 8.2156 | 8.2156 | 0
|  | Facão simples para lateral e bandeira de vidro temperado 10 mm, com ponto de giro para dobradiça superior, em latão fundido cromado. Ref.: Santa Marina/1209; Belga Metais/9209 | un | 1 | 0 | 0 |  | 0
0
SF-00877 | Fechadura de pressão para porta de abrir em vidro temperado |  | un |  |  |  |  | 0
0
|  | Vidraceiro com encargos complementares | h | 0.4 | 20.539 | 8.2156 | 8.2156 | 0
|  | Fechadura de pressão para porta de abrir em vidro temperado 10 mm. Ref.: Belga Metais/9520-PRD (lado direito); Santa Marina/1520SE; Belga Metais/9520-PRE (lado esquerdo) | un | 1 |  |  |  | 0
0
SF-00878 | Suporte de união, com miolo, para vidro temperado |  | un |  |  |  |  | 0
0
|  | Vidraceiro com encargos complementares | h | 0.3 | 20.539 | 6.1617 | 6.1617 | 0
|  | Suporte de união, com miolo, para vidro temperado de 10 mm, em latão fundido cromado. Ref.: Santa Marina/1306; Belga Metais/9306 | un | 1 | 0 | 0 |  | 0
0
SF-00879 | Suporte para basculante e pivotante de vidro temperado |  | un |  |  |  |  | 0
0
|  | Vidraceiro com encargos complementares | h | 0.2 | 20.539 | 4.1078 | 4.1078 | 0
|  | Suporte para basculante e pivotante de vidro temperado 10 mm, em latão fundido cromado. Ref.: Santa Marina/1230; Belga Metais/9230 | un | 1 | 0 | 0 |  | 0
0
SF-00880 | Trinco central para basculante em vidro temperado |  | un |  |  |  |  | 0
0
|  | Vidraceiro com encargos complementares | h | 0.2 | 20.539 | 4.1078 | 4.1078 | 0
|  | Trinco central para basculante em vidro temperado 10 mm, em latão fundido cromado. Ref.: Santa Marina/1523; Belga Metais/9523 | un | 1 | 0 | 0 |  | 0
0
SF-00881 | Vidro laminado incolor de 8mm de espessura |  | m2 |  |  |  |  | 0
0
|  | Vidro laminado incolor de 8mm de espessura | m2 | 1 | 0 | 0 | 28.2008 | 0
|  | Vidraceiro com encargos complementares | h | 0.5 | 20.539 | 10.2695 |  | 0
|  | Servente com Encargos Complementares | h | 0.5 | 16.3115 | 8.1558 |  | 0
|  | Massa para vidro | Kg | 1.5 | 6.517 | 9.7755 |  | 0
0
SF-00883 | Dobradiça automática para box de vidro temperado |  | un |  |  |  |  | 0
0
|  | Vidraceiro com encargos complementares | h | 0.2 | 20.539 | 4.1078 | 4.1078 | 0
|  | Dobradiça automática para Box de vidro temperado. Ref.: Belga Metais/9114 e Belga Metais/9115 | un | 1 |  |  |  | 0
0
SF-00884 | Dobradiça horizontal para vidro basculante com trinco |  | un |  |  |  |  | 0
0
|  | Vidraceiro com encargos complementares | h | 0.2 | 20.539 | 4.1078 | 4.1078 | 0
|  | Dobradiça horizontal, com trinco central, para janela tipo basculante de vidro temperado com 8mm ou 10mm de espessura. Ref.: Belga Metais/9123-A | un | 1 |  |  |  | 0
0
SF-00885 | Dobradiça horizontal para vidro basculante |  | un |  |  |  |  | 0
0
|  | Vidraceiro com encargos complementares | h | 0.2 | 20.539 | 4.1078 | 4.1078 | 0
|  | Dobradiça horizontal, sem trinco, para janela tipo basculante de vidro temperado com 8mm ou 10mm de espessura. Ref.: Belga Metais/9123 | un | 1 |  |  |  | 0
0
SF-00886 | Fechadura elétrica para porta de vidro temperado |  | un |  |  |  |  | 0
0
|  | Vidraceiro com encargos complementares | h | 1.5 | 20.539 | 30.8085 | 30.8085 | 0
|  | Fechadura elétrica para porta de vidro temperado com 8mm ou 10mm de espessura, acabamento cromado. Ref.: Fechadura Modelo FV35ICR / FV35ECRA / FV32ICR / FV32IPR / FV32ICRA / FV32ECRA, fabricante Amelco | un | 1 |  |  |  | 0
0
SF-00887 | Porteiro eletrônico |  | un |  |  |  |  | 0
0
|  | Vidraceiro com encargos complementares | h | 1.5 | 20.539 | 30.8085 | 30.8085 | 0
|  | Porteiro eletrônico residencial. Ref.: Amelco AM-m²00 | un | 1 |  |  |  | 0
0
SF-00888 | Acionador fixo |  | un |  |  |  |  | 0
0
|  | Vidraceiro com encargos complementares | h | 1 | 20.539 | 20.539 | 20.539 | 0
|  | Acionador de fechadura elétrica para porta de vidro temperado com 01 acionador fixo. Ref.; Amelco AF62UP | un | 1 |  |  |  | 0
0
SF-00889 | Mini chapinha para trinco basculante |  | un |  |  |  |  | 0
0
|  | Vidraceiro com encargos complementares | h | 0.1 | 20.539 | 2.0539 | 2.0539 | 0
|  | Mini chapinha para trinco de janela basculante em vidro temperado 8 ou 10 mm, em latão fundido cromado. Ref.: Belga Metais/9801-M | un | 1 |  |  |  | 0
0
SF-00890 | Puxador de latão - diâmetro 25mm |  | un |  |  |  |  | 0
0
|  | Vidraceiro com encargos complementares | h | 0.2 | 20.539 | 4.1078 | 4.1078 | 0
|  | Puxador de latão polido - diâmetro 25mm, para portas e janelas de vidro temperado. Ref.: Belga Metais/9629 | un | 1 |  |  |  | 0
0
SF-00891 | Trinco sem miolo para vidro temperado |  | un |  |  |  |  | 0
0
|  | Vidraceiro com encargos complementares | h | 0.2 | 20.539 | 4.1078 | 4.1078 | 0
|  | Trinco sem miolo, para vidro temperado 8mm ou 10 mm, funcionando como suporte inferior de centro, em latão fundido cromado. Ref.: Belga Metais/9335 | un | 1 |  |  |  | 0
0
SF-00892 | Tubo de alumínio quadrado 50x50 |  | m |  |  |  |  | 0
0
|  | Vidraceiro com encargos complementares | h | 0.25 | 20.539 | 5.1348 | 35.9524 | 0
|  | PERFIL DE ALUMINIO ANODIZADO | kg | 0.853 | 36.1285 | 30.8176 |  | 0
0
|  | Obs: Tubo de alumínio quadrado 50x50, para fixação de painéis em vidro temperado de 8mm ou 10 mm | [5 empty] | 0
|  | Fonte do coeficiente: http://www.ferragensdbf.com.br/produtos-aluminio.html | [5 empty] | 0
0
SF-00893 | Veda fresta adesivo “E” branco |  | m |  |  |  |  | 0
0
|  | Vidraceiro com encargos complementares | h | 0.2 | 20.539 | 4.1078 | 4.1078 | 0
|  | Veda fresta adesivo “E” em PVC branco, elemento vedante adesivo para portas e janelas | m | 0.119 |  |  |  | 0
0
SF-00894 | Vedapress 10mm |  | m |  |  |  |  | 0
0
|  | Vidraceiro com encargos complementares | h | 0.3 | 20.539 | 6.1617 | 10.461 | 0
|  | PERFIL DE ALUMINIO ANODIZADO | kg | 0.119 | 36.1285 | 4.2993 |  | 0
0
|  | Obs: Vedapress 10mm, elemento vedante para portas e janelas de vidro temperado de 8mm ou 10 mm. Ref.: AL-15 - Poliformas alumínio e ferragens | [5 empty] | 0
|  | Fonte do coeficiente: http://www.alumipremium.com/produto/al15 | [5 empty] | 0
0
SF-00895 | Regulagem de ferragens |  | un |  |  |  |  | 0
0
|  | Vidraceiro com encargos complementares | h | 1.5 | 20.539 | 30.8085 | 30.8085 | 0
0
SF-00896 | Vidro fumê / bronze temperado 10mm |  | m2 |  |  |  |  | 0
0
|  | Vidraceiro com encargos complementares | h | 0.5 | 20.539 | 10.2695 | 28.2008 | 0
|  | Servente com Encargos Complementares | h | 0.5 | 16.3115 | 8.1558 |  | 0
|  | Massa para vidro | Kg | 1.5 | 6.517 | 9.7755 |  | 0
|  | Vidro fumê/bronze temperado 10mm | m2 | 1 |  |  |  | 0
0
SF-00897 | Puxador em aço inox sob medida – Tipo B |  | un |  |  |  |  | 0
0
|  | Vidraceiro com encargos complementares | h | 0.4 | 20.539 | 8.2156 | 8.2156 | 0
|  | Puxador para porta de vidro temperado em aço inox, sob medida, tipo B | un | 1 |  |  |  | 0
0
SF-00898 | Armação de aço CA-50 bitolas de 5,0mm a 8,00mm |  | kg |  |  |  |  | 3.92
3.92
|  | ARAME RECOZIDO 16 BWG, D = 1,65 MM (0,016 KG/M) OU 18 BWG, D = 1,25 MM (0,01 KG/M) | KG | 0.025 | 18.8385 | 0.47096 | 14.9605 | 3.92
|  | ESPACADOR / DISTANCIADOR CIRCULAR COM ENTRADA LATERAL, EM PLASTICO, PARA VERGALHAO *4,2 A 12,5* MM, COBRIMENTO 20 MM | UN | 0.743 | 0.171 | 0.12705 |  | 3.92
|  | AJUDANTE DE ARMADOR COM ENCARGOS COMPLEMENTARES | H | 0.0209 | 17.081 | 0.35699 |  | 3.92
|  | ARMADOR COM ENCARGOS COMPLEMENTARES | H | 0.1278 | 21.9735 | 2.8082 |  | 3.92
|  | CORTE E DOBRA DE AÇO CA-50, DIÂMETRO DE 8,0 MM, UTILIZADO EM ESTRUTURAS DIVERSAS, EXCETO LAJES. AF_12/2015 | KG | 1 | 11.1973 | 11.1973 |  | 3.92
3.92
SF-00899 | Pivô para dobradiça inferior (Montagem com a 1103-TQ) |  | un |  |  |  |  | 0
0
|  | Vidraceiro com encargos complementares | h | 0.2 | 20.539 | 4.1078 | 4.1078 | 0
|  | Pivô para dobradiça inferior (montagem com a 1103- TQ) para porta em vidro temperado | un | 1 |  |  |  | 0
0
SF-00900 | Dobradiça direita inferior excêntrica |  | un |  |  |  |  | 0
0
|  | Vidraceiro com encargos complementares | h | 0.3 | 20.539 | 6.1617 | 6.1617 | 0
|  | Dobradiça direita inferior excêntrica para porta pivotante em vidro temperado, dimensões máximas recomendadas 1000 x 2100 mm ou 900 x 2400 mm | un | 1 |  |  |  | 0
0
SF-00901 | Dobradiça esquerda inferior excêntrica |  | un |  |  |  |  | 0
0
|  | Vidraceiro com encargos complementares | h | 0.3 | 20.539 | 6.1617 | 6.1617 | 0
|  | Dobradiça esquerda inferior excêntrica para porta pivotante em vidro temperado, dimensões máximas recomendadas 1000 x 2100 mm ou 900 x 2400 mm | un | 1 |  |  |  | 0
0
SF-00902 | Dobradiça pivotante inferior com trinco |  | un |  |  |  |  | 0
0
|  | Vidraceiro com encargos complementares | h | 0.3 | 20.539 | 6.1617 | 6.1617 | 0
|  | Dobradiça pivotante inferior com trinco, em alumínio, para porta em vidro temperado, dimensões máximas recomendadas 900 x 2200 mm | un | 1 |  |  |  | 0
0
SF-00903 | Carrinho para porta de correr 1 roldana e 2 furos |  | un |  |  |  |  | 0
0
|  | Vidraceiro com encargos complementares | h | 0.15 | 20.539 | 3.0809 | 3.0809 | 0
|  | Carrinho para porta de correr em vidro temperado até 20kg 1 roldana e 2 furos. Ref.: Vidromax 1122-S | un | 1 |  |  |  | 0
0
SF-00904 | Carrinho para porta de correr 2 roldanas e 2 furos |  | un |  |  |  |  | 0
0
|  | Vidraceiro com encargos complementares | h | 0.15 | 20.539 | 3.0809 | 3.0809 | 0
|  | Carrinho para porta de correr em vidro temperado até 80kg 2 roldanas e 2 furos. Ref.: Vidromax 1122 | un | 1 |  |  |  | 0
0
SF-00905 | Carrinho para porta de correr com roldana côncava |  | un |  |  |  |  | 0
0
|  | Vidraceiro com encargos complementares | h | 0.15 | 20.539 | 3.0809 | 3.0809 | 0
|  | Carrinho para porta de correr em vidro temperado com roldana côncava, dimensões máximas recomendadas 600 x 1800 mm | un | 1 |  |  |  | 0
0
SF-00906 | Guia de nylon para porta de correr |  | un |  |  |  |  | 0
0
|  | Vidraceiro com encargos complementares | h | 0.15 | 20.539 | 3.0809 | 3.0809 | 0
|  | Guia de nylon para porta de correr em vidro temperado | un | 1 |  |  |  | 0
0
SF-00907 | Puxador H tubular em aço inox, comprimento 45cm, para portas de vidro temperado |  | un |  |  |  |  | 0
0
|  | Vidraceiro com encargos complementares | h | 0.4 | 20.539 | 8.2156 | 8.2156 | 0
|  | Puxador H tubular em aço inox AISI304, com porcas tipo castelo, comprimento 45cm, entre furos de 30cm, diâmetro 1.1/4", chapa #16, acabamento escovado. Ref.: PX-RD, Poliforma Alumínio e Ferragens | un | 1 |  |  |  | 0
0
SF-00908 | Transporte de vidros |  | m2 x km |  |  |  |  | 0
0
|  | Servente com Encargos Complementares | h | 2.921 | 16.3115 | 47.6459 | 47.6459 | 0
0
|  | Fonte do coeficiente: http://www.alumipremium.com/produto/al15 | [5 empty] | 0
0
SF-00909 | Vidro fantasia 4mm (canelado, martelado, pontilhado e mini-boreal) |  | m2 |  |  |  |  | 0
0
|  | Vidraceiro com encargos complementares | h | 0.45 | 20.539 | 9.2426 | 111.8487 | 0
|  | Servente com Encargos Complementares | h | 0.45 | 16.3115 | 7.3402 |  | 0
|  | Massa para vidro | Kg | 1.5 | 6.517 | 9.7755 |  | 0
|  | VIDRO MARTELADO OU CANELADO, 4 MM - SEM COLOCACAO | m2 | 1 | 85.4905 | 85.4905 |  | 0
0
SF-00910 | Vidro fumê/bronze 5mm |  | m2 |  |  |  |  | 0
0
|  | Vidraceiro com encargos complementares | h | 1 | 20.539 | 20.539 | 184.4938 | 0
|  | Servente com Encargos Complementares | h | 0.2 | 16.3115 | 3.2623 |  | 0
|  | Massa para vidro | Kg | 2 | 6.517 | 13.034 |  | 0
|  | VIDRO LISO FUME, E = 5 MM - SEM COLOCACAO | m2 | 1 | 147.6585 | 147.6585 |  | 0
0
SF-00911 | Recuperação de massa em esquadria metálica |  | m |  |  |  |  | 0
0
|  | Vidraceiro com encargos complementares | h | 0.3333 | 20.539 | 6.8456 | 23.1419 | 0
|  | Servente com Encargos Complementares | h | 0.2 | 16.3115 | 3.2623 |  | 0
|  | Massa para vidro | Kg | 2 | 6.517 | 13.034 |  | 0
0
SF-00912 | Instalação de espelho reaproveitado |  | m2 |  |  |  |  | 0
0
|  | Servente com Encargos Complementares | h | 0.4 | 16.3115 | 6.5246 | 64.7786 | 0
|  | Vidraceiro com encargos complementares | h | 2 | 20.539 | 41.078 |  | 0
|  | PARAFUSO FRANCES M16 EM ACO GALVANIZADO, COMPRIMENTO = 45 MM, DIAMETRO = 16 MM, CABECA ABAULADA | UN | 4 | 4.294 | 17.176 |  | 0
0
SF-00913 | Espelho fumê/bronze 4mm lapidado |  | m2 |  |  |  |  | 0
0
|  | PARAFUSO FRANCES M16 EM ACO GALVANIZADO, COMPRIMENTO = 45 MM, DIAMETRO = 16 MM, CABECA ABAULADA | un | 4 | 4.294 | 17.176 | 64.7786 | 0
|  | Espelho fumê/bronze 4mm lapidado | m2 | 1 |  |  |  | 0
|  | Servente com Encargos Complementares | h | 0.4 | 16.3115 | 6.5246 |  | 0
|  | Vidraceiro com encargos complementares | h | 2 | 20.539 | 41.078 |  | 0
0
SF-00914 | Finesson (parafuso de fixação francês) |  | un |  |  |  |  | 0
0
|  | Vidraceiro com encargos complementares | h | 0.1 | 20.539 | 2.0539 | 6.3479 | 0
|  | PARAFUSO FRANCES M16 EM ACO GALVANIZADO, COMPRIMENTO = 45 MM, DIAMETRO = 16 MM, CABECA ABAULADA | un | 1 | 4.294 | 4.294 |  | 0
0
SF-00915 | Graute industrializado, fck ≥ 25MPa |  | m3 |  |  |  |  | 0
0
|  | PEDREIRO COM ENCARGOS COMPLEMENTARES | H | 4.7314 | 22.0875 | 104.5048 | 2741.9054 | 0
|  | SERVENTE COM ENCARGOS COMPLEMENTARES | H | 3.3466 | 16.3115 | 54.5881 |  | 0
|  | GRAUTE CIMENTICIO PARA USO GERAL | KG | 1875 | 1.3775 | 2582.8125 |  | 0
0
SF-00916 | Armação de aço CA-50 bitolas de 10,0mm a 12,50mm |  | kg |  |  |  |  | 0
0
|  | ARAME RECOZIDO 16 BWG, D = 1,65 MM (0,016 KG/M) OU 18 BWG, D = 1,25 MM (0,01 KG/M) | KG | 0.025 | 18.8385 | 0.47096 | 11.1327 | 0
|  | ESPACADOR / DISTANCIADOR CIRCULAR COM ENTRADA LATERAL, EM PLASTICO, PARA VERGALHAO *4,2 A 12,5* MM, COBRIMENTO 20 MM | UN | 0.367 | 0.171 | 0.062757 |  | 0
|  | AJUDANTE DE ARMADOR COM ENCARGOS COMPLEMENTARES | H | 0.0114 | 17.081 | 0.19472 |  | 0
|  | ARMADOR COM ENCARGOS COMPLEMENTARES | H | 0.0698 | 21.9735 | 1.5338 |  | 0
|  | CORTE E DOBRA DE AÇO CA-50, DIÂMETRO DE 12,5 MM, UTILIZADO EM ESTRUTURAS DIVERSAS, EXCETO LAJES. AF_12/2015 | KG | 1 | 8.8705 | 8.8705 |  | 0
0
SF-00917 | Armação de aço CA-50 bitolas de 16,0mm a 25,0mm |  | kg |  |  |  |  | 0
0
|  | ARAME RECOZIDO 16 BWG, D = 1,65 MM (0,016 KG/M) OU 18 BWG, D = 1,25 MM (0,01 KG/M) | KG | 0.025 | 18.8385 | 0.47096 | 11.6062 | 0
|  | ESPACADOR / DISTANCIADOR CIRCULAR COM ENTRADA LATERAL, EM PLASTICO, PARA VERGALHAO *4,2 A 12,5* MM, COBRIMENTO 20 MM | UN | 0.113 | 0.171 | 0.019323 |  | 0
|  | AJUDANTE DE ARMADOR COM ENCARGOS COMPLEMENTARES | H | 0.0051 | 17.081 | 0.087113 |  | 0
|  | ARMADOR COM ENCARGOS COMPLEMENTARES | H | 0.0312 | 21.9735 | 0.68557 |  | 0
|  | CORTE E DOBRA DE AÇO CA-50, DIÂMETRO DE 20,0 MM, UTILIZADO EM ESTRUTURAS DIVERSAS, EXCETO LAJES. AF_12/2015 | KG | 1 | 10.3433 | 10.3433 |  | 0
0
SF-00918 | Remoção de mola hidráulica de piso |  | un |  |  |  |  | 0
0
|  | Servente com Encargos Complementares | h | 0.55 | 16.3115 | 8.9713 | 20.2678 | 0
|  | Vidraceiro com encargos complementares | h | 0.55 | 20.539 | 11.2965 |  | 0
0
SF-00919 | Escavação manual de valas |  | m3 |  |  |  |  | 1.7
1.7
|  | Servente com Encargos Complementares | h | 3.956 | 16.3115 | 64.5283 | 64.5283 | 1.7
1.7
SF-00920 | Reaterro de vala com compactação mecanizada |  | m3 |  |  |  |  | 0
0
|  | SERVENTE COM ENCARGOS COMPLEMENTARES | H | 0.65 | 16.3115 | 10.6025 | 23.2574 | 0
|  | COMPACTADOR DE SOLOS DE PERCUSSÃO (SOQUETE) COM MOTOR A GASOLINA 4 TEMPOS, POTÊNCIA 4 CV - CHP DIURNO. AF_08/2015 | CHP | 0.274 | 24.2915 | 6.6559 |  | 0
|  | COMPACTADOR DE SOLOS DE PERCUSSÃO (SOQUETE) COM MOTOR A GASOLINA 4 TEMPOS, POTÊNCIA 4 CV - CHI DIURNO. AF_08/2015 | CHI | 0.254 | 17.974 | 4.5654 |  | 0
|  | UMIDIFICAÇÃO DE MATERIAL PARA VALAS COM CAMINHÃO PIPA 10000L. AF_11/2016 | M3 | 1 | 1.4337 | 1.4337 |  | 0
0
SF-00921 | Aterro de vala com compactação mecanizada |  | m3 |  |  |  |  | 1.6
1.6
|  | CAMINHÃO PIPA 10.000 L TRUCADO, PESO BRUTO TOTAL 23.000 KG, CARGA ÚTIL MÁXIMA 15.935 KG, DISTÂNCIA ENTRE EIXOS 4,8 M, POTÊNCIA 230 CV, INCLUSIVE TANQUE DE AÇO PARA TRANSPORTE DE ÁGUA - CHP DIURNO. AF_06/2014 | CHP | 0.006 | 195.833 | 1.175 | 87.4785 | 1.6
|  | CAMINHÃO PIPA 10.000 L TRUCADO, PESO BRUTO TOTAL 23.000 KG, CARGA ÚTIL MÁXIMA 15.935 KG, DISTÂNCIA ENTRE EIXOS 4,8 M, POTÊNCIA 230 CV, INCLUSIVE TANQUE DE AÇO PARA TRANSPORTE DE ÁGUA - CHI DIURNO. AF_06/2014 | CHI | 0.003 | 37.2875 | 0.11186 |  | 1.6
|  | ARGILA, ARGILA VERMELHA OU ARGILA ARENOSA (RETIRADA NA JAZIDA, SEM TRANSPORTE) | M3 | 1.25 | 8.9205 | 11.1506 |  | 1.6
|  | SERVENTE COM ENCARGOS COMPLEMENTARES | H | 0.659 | 16.3115 | 10.7493 |  | 1.6
|  | COMPACTADOR DE SOLOS DE PERCUSSÃO (SOQUETE) COM MOTOR A GASOLINA 4 TEMPOS, POTÊNCIA 4 CV - CHP DIURNO. AF_08/2015 | CHP | 0.274 | 24.2915 | 6.6559 |  | 1.6
|  | COMPACTADOR DE SOLOS DE PERCUSSÃO (SOQUETE) COM MOTOR A GASOLINA 4 TEMPOS, POTÊNCIA 4 CV - CHI DIURNO. AF_08/2015 | CHI | 0.254 | 17.974 | 4.5654 |  | 1.6
|  | CARGA, MANOBRA E DESCARGA DE SOLOS E MATERIAIS GRANULARES EM CAMINHÃO BASCULANTE 6 M³ - CARGA COM PÁ CARREGADEIRA (CAÇAMBA DE 1,7 A 2,8 M³ / 128 HP) E DESCARGA LIVRE (UNIDADE: M3). AF_07/2020 | m3 | 1.25 | 5.5686 | 6.9608 |  | 1.6
|  | TRANSPORTE COM CAMINHÃO BASCULANTE DE 6 M3, EM VIA URBANA PAVIMENTADA, DMT ATÉ 30 KM (UNIDADE: M3xKM). AF_01/2018 | M3xKM | 25 | 1.8444 | 46.1096 |  | 1.6
1.6
|  | Obs.: Considerando fornecedor de argila a 20 km do Senado Federal. | [5 empty] | 1.6
1.6
SF-00922 | Tubo de cobre classe "E" 22mm |  | m |  |  |  |  | 0
0
|  | TUBO DE COBRE CLASSE "E", DN = 22 MM, PARA INSTALACAO HIDRAULICA PREDIAL | M | 1.0211 | 44.612 | 45.5533 | 51.0992 | 0
|  | AUXILIAR DE ENCANADOR OU BOMBEIRO HIDRÁULICO COM ENCARGOS COMPLEMENTARES | H | 0.144 | 16.891 | 2.4323 |  | 0
|  | ENCANADOR OU BOMBEIRO HIDRÁULICO COM ENCARGOS COMPLEMENTARES | H | 0.144 | 21.622 | 3.1136 |  | 0
0
SF-00923 | Tubo de cobre classe "E" 28 mm |  | m |  |  |  |  | 0
0
|  | TUBO DE COBRE CLASSE "E", DN = 28 MM, PARA INSTALACAO HIDRAULICA PREDIAL | M | 1.0211 | 56.62 | 57.8147 | 63.9768 | 0
|  | AUXILIAR DE ENCANADOR OU BOMBEIRO HIDRÁULICO COM ENCARGOS COMPLEMENTARES | H | 0.16 | 16.891 | 2.7026 |  | 0
|  | ENCANADOR OU BOMBEIRO HIDRÁULICO COM ENCARGOS COMPLEMENTARES | H | 0.16 | 21.622 | 3.4595 |  | 0
0
SF-00924 | Tubo de cobre classe "E" 42mm |  | m |  |  |  |  | 0
0
|  | TUBO DE COBRE CLASSE "E", DN = 42 MM, PARA INSTALACAO HIDRAULICA PREDIAL | M | 1.0211 | 111.036 | 113.3789 | 116.3058 | 0
|  | AUXILIAR DE ENCANADOR OU BOMBEIRO HIDRÁULICO COM ENCARGOS COMPLEMENTARES | H | 0.076 | 16.891 | 1.2837 |  | 0
|  | ENCANADOR OU BOMBEIRO HIDRÁULICO COM ENCARGOS COMPLEMENTARES | H | 0.076 | 21.622 | 1.6433 |  | 0
0
SF-00925 | Bacia convencional - Linha Acessibilidade |  | un |  |  |  |  | 0
0
|  | PARAFUSO NIQUELADO COM ACABAMENTO CROMADO PARA FIXAR PECA SANITARIA, INCLUI PORCA CEGA, ARRUELA E BUCHA DE NYLON TAMANHO S-10 | UN | 2 | 10.9535 | 21.907 | 708.1403 | 0
|  | VEDACAO PVC, 100 MM, PARA SAIDA VASO SANITARIO | UN | 1 | 2.7455 | 2.7455 |  | 0
|  | BACIA SANITARIA (VASO) CONVENCIONAL PARA PCD SEM FURO FRONTAL, DE LOUCA BRANCA, SEM ASSENTO | UN | 1 | 662.3875 | 662.3875 |  | 0
|  | Rejunte epoxi, qualquer cor | KG | 0.0881 | 52.8675 | 4.6576 |  | 0
|  | ENCANADOR OU BOMBEIRO HIDRÁULICO COM ENCARGOS COMPLEMENTARES | H | 0.4968 | 21.622 | 10.7418 |  | 0
|  | SERVENTE COM ENCARGOS COMPLEMENTARES | H | 0.3495 | 16.3115 | 5.7009 |  | 0
|  | Tubo de ligação para bacia sanitária em PVC, com acabamento cromado, ajustável ou não. Ref.: DECA 1968C ou equivalente | un | 1 |  |  |  | 0
0
SF-00926 | Assento para bacia convencional - Linha Acessibilidade |  | un |  |  |  |  | 0
0
|  | Assento poliéster, mod.: Vogue plus, cor branca, com fixação cromada. AP.51 ref: DECA ou equivalente | un | 1 |  |  | 1.6312 | 0
|  | Servente Com Encargos Complementares | h | 0.1 | 16.3115 | 1.6312 |  | 0
0
SF-00927 | Base registro de gaveta 1 1/2” |  | un |  |  |  |  | 0
0
|  | Registro gaveta em liga de cobre, bitola 1 1/2" mod:1502.B.112 ref: DECA ou equivalente | un | 1 |  |  | 30.6463 | 0
|  | FITA VEDA ROSCA EM ROLOS DE 18 MM X 50 M (L X C) | UN | 0.019 | 13.661 | 0.25956 |  | 0
|  | Encanador ou Bombeiro Hidráulico com Encargos Complementares | h | 0.789 | 21.622 | 17.0598 |  | 0
|  | AUXILIAR DE ENCANADOR OU BOMBEIRO HIDRÁULICO COM ENCARGOS COMPLEMENTARES | h | 0.789 | 16.891 | 13.327 |  | 0
0
SF-00928 | Condutor 25mm² |  | m |  |  |  |  | 235
235
|  | Cabo flexível isolado em EPR não halogenado 25 mm² 0,6 a 1 kV | m | 1.015 | 41.4295 | 42.0509 | 44.6172 | 235
|  | Fita isolante adesiva antichama, uso ate 750 V, em rolo de 19 mm x 5 m | UN | 0.009 | 3.2965 | 0.029668 |  | 235
|  | Auxiliar de eletricista com encargos complementares | h | 0.064 | 17.366 | 1.1114 |  | 235
|  | Eletricista com encargos complementares | h | 0.064 | 22.268 | 1.4252 |  | 235
235
SF-00929 | Condutor 35mm² |  | m |  |  |  |  | 0
0
|  | Cabo flexível isolado em EPR não halogenado 35 mm² 0,6 a 1 kV | m | 1.015 | 0 | 0 | 2.923 | 0
|  | Fita isolante adesiva antichama, uso ate 750 V, em rolo de 19 mm x 5 m | UN | 0.009 | 3.2965 | 0.029668 |  | 0
|  | Auxiliar de eletricista com encargos complementares | h | 0.073 | 17.366 | 1.2677 |  | 0
|  | Eletricista com encargos complementares | h | 0.073 | 22.268 | 1.6256 |  | 0
0
SF-00930 | Condutor 50mm² |  | m |  |  |  |  | 0
0
|  | Cabo flexível isolado em EPR não halogenado 50 mm² 0,6 a 1 kV | m | 1.015 | 0 | 0 | 3.4778 | 0
|  | Fita isolante adesiva antichama, uso ate 750 V, em rolo de 19 mm x 5 m | UN | 0.009 | 3.2965 | 0.029668 |  | 0
|  | Auxiliar de eletricista com encargos complementares | h | 0.087 | 17.366 | 1.5108 |  | 0
|  | Eletricista com encargos complementares | h | 0.087 | 22.268 | 1.9373 |  | 0
0
SF-00931 | Condutor 70mm² |  | m |  |  |  |  | 0
0
|  | Cabo flexível isolado em EPR não halogenado 70 mm² 0,6 a 1 kV | m | 1.015 | 0 | 0 | 4.1912 | 0
|  | Fita isolante adesiva antichama, uso ate 750 V, em rolo de 19 mm x 5 m | UN | 0.009 | 3.2965 | 0.029668 |  | 0
|  | Auxiliar de eletricista com encargos complementares | h | 0.105 | 17.366 | 1.8234 |  | 0
|  | Eletricista com encargos complementares | h | 0.105 | 22.268 | 2.3381 |  | 0
0
SF-00932 | Condutor 95mm² |  | m |  |  |  |  | 0
0
|  | Cabo flexível isolado em EPR não halogenado 95 mm² 0,6 a 1 kV | m | 1.015 | 0 | 0 | 5.1028 | 0
|  | Fita isolante adesiva antichama, uso ate 750 V, em rolo de 19 mm x 5 m | UN | 0.009 | 3.2965 | 0.029668 |  | 0
|  | Auxiliar de eletricista com encargos complementares | h | 0.128 | 17.366 | 2.2228 |  | 0
|  | Eletricista com encargos complementares | h | 0.128 | 22.268 | 2.8503 |  | 0
0
SF-00933 | Condutor 120mm² |  | m |  |  |  |  | 0
0
|  | Cabo flexível isolado em EPR não halogenado 120 mm² 0,6 a 1 kV | m | 1.015 | 0 | 0 | 6.054 | 0
|  | Fita isolante adesiva antichama, uso ate 750 V, em rolo de 19 mm x 5 m | UN | 0.009 | 3.2965 | 0.029668 |  | 0
|  | Auxiliar de eletricista com encargos complementares | h | 0.152 | 17.366 | 2.6396 |  | 0
|  | Eletricista com encargos complementares | h | 0.152 | 22.268 | 3.3847 |  | 0
0
SF-00934 | Condutor 150mm² |  | m |  |  |  |  | 0
0
|  | Cabo flexível isolado em EPR não halogenado 150 mm² 0,6 a 1 kV | m | 1.015 | 0 | 0 | 7.1242 | 0
|  | Fita isolante adesiva antichama, uso ate 750 V, em rolo de 19 mm x 5 m | UN | 0.009 | 3.2965 | 0.029668 |  | 0
|  | Auxiliar de eletricista com encargos complementares | h | 0.179 | 17.366 | 3.1085 |  | 0
|  | Eletricista com encargos complementares | h | 0.179 | 22.268 | 3.986 |  | 0
0
SF-00935 | Condutor 185mm² |  | m |  |  |  |  | 0
0
|  | Cabo flexível isolado em EPR não halogenado 185 mm² 0,6 a 1 kV | m | 1.015 | 0 | 0 | 8.4321 | 0
|  | Fita isolante adesiva antichama, uso ate 750 V, em rolo de 19 mm x 5 m | UN | 0.009 | 3.2965 | 0.029668 |  | 0
|  | Auxiliar de eletricista com encargos complementares | h | 0.212 | 17.366 | 3.6816 |  | 0
|  | Eletricista com encargos complementares | h | 0.212 | 22.268 | 4.7208 |  | 0
0
SF-00936 | Condutor 240mm² |  | m |  |  |  |  | 0
0
|  | Cabo flexível isolado em EPR não halogenado 240 mm² 0,6 a 1 kV | m | 1.015 | 0 | 0 | 2.5662 | 0
|  | Fita isolante adesiva antichama, uso ate 750 V, em rolo de 19 mm x 5 m | UN | 0.009 | 3.2965 | 0.029668 |  | 0
|  | Auxiliar de eletricista com encargos complementares | h | 0.064 | 17.366 | 1.1114 |  | 0
|  | Eletricista com encargos complementares | h | 0.064 | 22.268 | 1.4252 |  | 0
0
SF-00937 | Montagem e desmontagem de andaime fachadeiro |  | m2 |  |  |  |  | 0
0
|  | MONTADOR DE ESTRUTURA METÁLICA COM ENCARGOS COMPLEMENTARES | H | 0.2951 | 16.853 | 4.9733 | 7.6052 | 0
|  | SERVENTE COM ENCARGOS COMPLEMENTARES | H | 0.059 | 16.3115 | 0.96238 |  | 0
|  | TRANSPORTE HORIZONTAL MANUAL, DE TUBO DE AÇO CARBONO LEVE OU MÉDIO, PRETO OU GALVANIZADO, COM DIÂMETRO MAIOR QUE 32 MM E MENOR OU IGUAL A 65 MM (UNIDADE: MXKM). AF_07/2019 | MXKM | 0.1673 | 9.9794 | 1.6695 |  | 0
0
SF-00938 | Montagem e desmontagem de andaime tubular |  | m |  |  |  |  | 0
0
|  | MONTADOR DE ESTRUTURA METÁLICA COM ENCARGOS COMPLEMENTARES | H | 0.5 | 16.853 | 8.4265 | 14.0694 | 0
|  | SERVENTE COM ENCARGOS COMPLEMENTARES | H | 0.1 | 16.3115 | 1.6312 |  | 0
|  | TRANSPORTE HORIZONTAL MANUAL, DE TUBO DE AÇO CARBONO LEVE OU MÉDIO, PRETO OU GALVANIZADO, COM DIÂMETRO MAIOR QUE 32 MM E MENOR OU IGUAL A 65 MM (UNIDADE: MXKM). AF_07/2019 | MXKM | 0.402 | 9.9794 | 4.0117 |  | 0
0
SF-00940 | Locação de fechamento para andaimes com tela 100% polietileno |  | m2 x mês |  |  |  |  | 0
0
|  | ABRACADEIRA DE NYLON PARA AMARRACAO DE CABOS, COMPRIMENTO DE 200 X *4,6* MM | UN | 0.8945 | 0.1425 | 0.12747 | 3.8032 | 0
|  | TELA FACHADEIRA EM POLIETILENO, ROLO DE 3 X 100 M (L X C), COR BRANCA, SEM LOGOMARCA - PARA PROTECAO DE OBRAS | M2 | 0.3923 | 1.9855 | 0.77891 |  | 0
|  | AJUDANTE DE CARPINTEIRO COM ENCARGOS COMPLEMENTARES | H | 0.0699 | 18.468 | 1.2909 |  | 0
|  | CARPINTEIRO DE FORMAS COM ENCARGOS COMPLEMENTARES | H | 0.0734 | 21.8785 | 1.6059 |  | 0
0
|  | Obs.: Considerou-se aproveitamento de 3x para a tela, já que trata-se de locação. | [5 empty] | 0
0
SF-00942 | Remoção de folha de porta de enrolar |  | un |  |  |  |  | 0
0
|  | Serralheiro com encargos complementares | h | 2.5 | 21.9735 | 54.9337 | 144.4237 | 0
|  | Auxiliar de serralheiro com encargos complementares | h | 5 | 17.898 | 89.49 |  | 0
0
SF-00943 | Base registro de gaveta 1" |  | un |  |  |  |  | 0
0
|  | Registro de gaveta em liga de cobre, bitola 1" mod: 4509.302 ref: DECA ou equivalente | un | 1 |  |  | 29.9581 | 0
|  | FITA VEDA ROSCA EM ROLOS DE 18 MM X 50 M (L X C) | UN | 0.0095 | 13.661 | 0.12978 |  | 0
|  | Encanador ou Bombeiro Hidráulico com Encargos Complementares | h | 0.7745 | 21.622 | 16.7462 |  | 0
|  | Auxiliar de encanador ou bombeiro hidráulico com encargos complementares | h | 0.7745 | 16.891 | 13.0821 |  | 0
0
SF-00944 | Base registro de pressão 3/4" |  | un |  |  |  |  | 0
0
|  | FITA VEDA ROSCA EM ROLOS DE 18 MM X 50 M (L X C) | UN | 0.013 | 13.661 | 0.17759 | 7.8802 | 0
|  | Registro de pressão em liga de cobre, bitola 3/4" mod: 4416.202 ref: DECA ou equivalente | un | 1 |  |  |  | 0
|  | Auxiliar de encanador ou bombeiro hidráulico com encargos complementares | h | 0.2 | 16.891 | 3.3782 |  | 0
|  | Encanador ou Bombeiro Hidráulico com Encargos Complementares | h | 0.2 | 21.622 | 4.3244 |  | 0
0
SF-00946 | Tampa em ferro fundido T33 |  | un |  |  |  |  | 0
0
|  | TAMPAO FOFO ARTICULADO P/ REGISTRO, CLASSE A15 CARGA MAXIMA 1,5 T, *400 X 400* MM | UN | 1 | 247.437 | 247.437 | 315.5169 | 0
|  | ARGAMASSA TRAÇO 1:4 (EM VOLUME DE CIMENTO E AREIA GROSSA ÚMIDA) PARA CHAPISCO CONVENCIONAL, PREPARO MECÂNICO COM BETONEIRA 400 L. AF_08/2019 | M3 | 0.007 | 400.2353 | 2.8016 |  | 0
|  | Pedreiro com Encargos Complementares | h | 1.7 | 22.0875 | 37.5487 |  | 0
|  | Servente com Encargos Complementares | h | 1.7 | 16.3115 | 27.7296 |  | 0
0
SF-00947 | Arquiteto(a) com experiência em intervenção no patrimônio cultural |  | hh |  |  |  |  | 0
0
|  | Arquiteto de obra pleno com encargos complementares | h | 1 | 91.96 | 91.96 | 91.96 | 0
0
SF-00948 | Locação de andaime suspenso tipo leve |  | un x mês |  |  |  |  | 0
0
|  | LOCACAO DE ANDAIME SUSPENSO OU BALANCIM MANUAL, CAPACIDADE DE CARGA TOTAL DE APROXIMADAMENTE 250 KG/M2, PLATAFORMA DE 1,50 M X 0,80 M (C X L), CABO DE 45 M | MES | 1 | 570 | 570 | 570 | 0
0
SF-00950 | Limpeza de superfície por hidrojateamento de média pressão |  | m2 |  |  |  |  | 0
0
|  | Servente com Encargos Complementares | h | 0.089 | 16.3115 | 1.4517 | 1.4664 | 0
|  | LAVADORA DE ALTA PRESSAO (LAVA-JATO) PARA AGUA FRIA, PRESSAO DE OPERACAO ENTRE 1400 E 1900 LIB/POL2, VAZAO MAXIMA ENTRE 400 E 700 L/H - CHP DIURNO. AF_04/2019 | chp | 0.015 | 0.9785 | 0.014677 |  | 0
0
SF-00951 | Inspeção da integridade e adesão de placas de rocha ornamental por percussão |  | m2 |  |  |  |  | 0
0
|  | Marmorista/graniteiro com encargos complementares | h | 0.25 | 18.4205 | 4.6051 | 4.6051 | 0
0
SF-00952 | Demolição de proteção mecânica de impermeabilização |  | m2 |  |  |  |  | 0
0
|  | Servente com Encargos Complementares | H | 1.25 | 16.3115 | 20.3894 | 20.3894 | 0
0
SF-00953 | Impermeabilização com emulsão asfáltica |  | m2 |  |  |  |  | 0
0
|  | MANTA LIQUIDA DE BASE ASFALTICA MODIFICADA COM A ADICAO DE ELASTOMEROS DILUIDOS EM SOLVENTE ORGANICO, APLICACAO A FRIO (MEMBRANA IMPERMEABILIZANTE ASFASTICA) | KG | 1.5 | 14.9625 | 22.4437 | 39.2637 | 0
|  | VEU POLIESTER | M2 | 1.351 | 4.332 | 5.8525 |  | 0
|  | Ajudante Especializado Com Encargos Complementares | H | 0.085 | 19.3705 | 1.6465 |  | 0
|  | IMPERMEABILIZADOR COM ENCARGOS COMPLEMENTARES | H | 0.422 | 22.0875 | 9.3209 |  | 0
0
SF-00954 | Camada de proteção mecânica simples de impermeabilização |  | m2 |  |  |  |  | 0
0
|  | CAMADA SEPARADORA DE FILME DE POLIETILENO 20 A 25 MICRA | M2 | 1.04 | 1.2825 | 1.3338 | 39.8879 | 0
|  | ARGAMASSA TRAÇO 1:3 (EM VOLUME DE CIMENTO E AREIA MÉDIA ÚMIDA) PARA CONTRAPISO, PREPARO MANUAL. AF_08/2019 | M3 | 0.035 | 623.6861 | 21.829 |  | 0
|  | Pedreiro com Encargos Complementares | H | 0.659 | 22.0875 | 14.5557 |  | 0
|  | Servente com Encargos Complementares | H | 0.133 | 16.3115 | 2.1694 |  | 0
0
SF-00955 | Camada de proteção mecânica estruturada de impermeabilização |  | m2 |  |  |  |  | 0
0
|  | TELA DE ARAME GALVANIZADA, HEXAGONAL, FIO 0,56 MM (24 BWG), MALHA 1/2", H = 1 M | M2 | 1.05 | 12.255 | 12.8677 | 52.6231 | 0
|  | ARGAMASSA TRAÇO 1:3 (EM VOLUME DE CIMENTO E AREIA MÉDIA ÚMIDA) PARA CONTRAPISO, PREPARO MANUAL. AF_08/2019 | M3 | 0.035 | 623.6861 | 21.829 |  | 0
|  | Pedreiro com Encargos Complementares | H | 0.706 | 22.0875 | 15.5938 |  | 0
|  | Servente com Encargos Complementares | H | 0.143 | 16.3115 | 2.3325 |  | 0
0
SF-00956 | Remoção de placas de mármore encaixadas por fixadores metálicos (modelo Ed. Principal) |  | m2 |  |  |  |  | 0
0
|  | Marmorista/graniteiro com encargos complementares | h | 0.4 | 18.4205 | 7.3682 | 13.8928 | 0
|  | Servente com Encargos Complementares | h | 0.4 | 16.3115 | 6.5246 |  | 0
0
SF-00957 | Remoção de placas de rocha ornamental argamassada, para reaproveitamento |  | m2 |  |  |  |  | 0
0
|  | Marmorista/graniteiro com encargos complementares | h | 1.2 | 18.4205 | 22.1046 | 41.6784 | 0
|  | Servente com Encargos Complementares | h | 1.2 | 16.3115 | 19.5738 |  | 0
0
SF-00958 | Identificação e acondicionamento de placas de rocha ornamental |  | m2 |  |  |  |  | 0
0
|  | Papel kraft betumado | m2 | 1.05 | 3.3915 | 3.5611 | 6.8234 | 0
|  | Servente com Encargos Complementares | h | 0.2 | 16.3115 | 3.2623 |  | 0
0
SF-00959 | Limpeza de placas de rocha ornamental argamassada, para reaproveitamento |  | m2 |  |  |  |  | 0
0
|  | Servente com Encargos Complementares | h | 0.3 | 16.3115 | 4.8935 | 4.8935 | 0
0
SF-00960 | Remoção e acondicionamento de fixadores metálicos para placas de mármore em fachada (modelo Ed. Principal) |  | un |  |  |  |  | 0
0
|  | Servente com Encargos Complementares | h | 0.1 | 16.3115 | 1.6312 | 1.6312 | 0
0
SF-00961 | Instalação de fixadores metálicos para placas de mármore em fachada reaproveitados (modelo Ed. Principal) |  | un |  |  |  |  | 0
0
|  | Pedreiro com Encargos Complementares | h | 0.2 | 22.0875 | 4.4175 | 7.8567 | 0
|  | Servente com Encargos Complementares | h | 0.2 | 16.3115 | 3.2623 |  | 0
|  | Broca com ponta de widia Ø 3/8" x 160 mm | un | 0.032 | 0 | 0 |  | 0
|  | Furadeira de impacto elétrica - 0,65 kW, Ø mandril 5/8" | h prod | 0.2 | 0 | 0 |  | 0
|  | GRAUTE FGK=25 MPA; TRAÇO 1:0,02:1,2:1,5 (CIMENTO/ CAL/ AREIA GROSSA/ BRITA 0) - PREPARO MECÂNICO COM BETONEIRA 400 L. AF_02/2015 | m3 | 0.0004 | 442.3521 | 0.17694 |  | 0
0
|  | Fontes: PINI 05.102.000020.SER | [5 empty] | 0
0
SF-00962 | Fixadores metálicos para rochas ornamentais (tipo Ed. Principal, peça superior) |  | un |  |  |  |  | 0
0
|  | Pedreiro com Encargos Complementares | h | 0.2 | 22.0875 | 4.4175 | 7.8567 | 0
|  | Servente com Encargos Complementares | h | 0.2 | 16.3115 | 3.2623 |  | 0
|  | Broca com ponta de widia Ø 3/8" x 160 mm | un | 0.032 | 0 | 0 |  | 0
|  | Furadeira de impacto elétrica - 0,65 kW, Ø mandril 5/8" | h prod | 0.2 | 0 | 0 |  | 0
|  | Insert metálico tipo 2, conforme projeto | un | 1 |  |  |  | 0
|  | GRAUTE FGK=25 MPA; TRAÇO 1:0,02:1,2:1,5 (CIMENTO/ CAL/ AREIA GROSSA/ BRITA 0) - PREPARO MECÂNICO COM BETONEIRA 400 L. AF_02/2015 | m3 | 0.0004 | 442.3521 | 0.17694 |  | 0
0
|  | Fontes: PINI 05.102.000020.SER | [5 empty] | 0
0
SF-00964 | Mármore Branco Especial 20mm argamassado (Ed. Principal e Anexo 1) |  | m2 |  |  |  |  | 0
0
|  | Mármore branco especial 20mm | m2 | 1.05 |  |  | 41.3065 | 0
|  | Marmorista/graniteiro com encargos complementares | h | 1.35 | 18.4205 | 24.8677 |  | 0
|  | Servente com Encargos Complementares | h | 0.6 | 16.3115 | 9.7869 |  | 0
|  | Argamassa colante tipo AC III | kg | 4.5 | 1.311 | 5.8995 |  | 0
|  | Rejunte cimenticio, qualquer cor | kg | 0.3 | 2.508 | 0.7524 |  | 0
0
SF-00965 | Mármore Branco Especial 20mm com inserts e argamassa (Ed. Principal e Anexo 1) |  | m2 |  |  |  |  | 0
0
|  | Mármore branco especial 20mm | m2 | 1.05 |  |  | 54.0655 | 0
|  | Marmorista/graniteiro com encargos complementares | h | 1.35 | 18.4205 | 24.8677 |  | 0
|  | Pedreiro com Encargos Complementares | h | 0.1 | 22.0875 | 2.2087 |  | 0
|  | Servente com Encargos Complementares | h | 0.8 | 16.3115 | 13.0492 |  | 0
|  | Argamassa colante tipo AC III | kg | 4.5 | 1.311 | 5.8995 |  | 0
|  | Rejunte cimenticio, qualquer cor | kg | 0.3 | 2.508 | 0.7524 |  | 0
|  | PARAFUSO DE ACO TIPO CHUMBADOR PARABOLT, DIAMETRO 3/8", COMPRIMENTO 75 MM | UN | 6.25 | 1.159 | 7.2437 |  | 0
|  | Broca com ponta de widia Ø 3/8" x 160 mm | un | 0.15 | 0 | 0 |  | 0
|  | Furadeira de impacto elétrica - 0,65 kW, Ø mandril 5/8" | h prod | 0.9375 | 0 | 0 |  | 0
|  | Insert metálico tipo 1, conforme projeto | un | 6.25 |  |  |  | 0
|  | GRAUTE FGK=25 MPA; TRAÇO 1:0,02:1,2:1,5 (CIMENTO/ CAL/ AREIA GROSSA/ BRITA 0) - PREPARO MECÂNICO COM BETONEIRA 400 L. AF_02/2015 | m3 | 0.0001 | 442.3521 | 0.044235 |  | 0
0
|  | Fontes: ORSE 03735, PINI 05.102.000020.SER e 05.108.000450.SER | [5 empty] | 0
|  | Observações: Considerando uma placa de 0,40 m x 0,80 m, que, conforme projeto, necessita de 2 inserts. | [5 empty] | 0
0
SF-00966 | Mármore Branco Especial 30mm argamassado (Ed. Principal e Anexo 1) |  | m2 |  |  |  |  | 0
0
|  | Mármore branco especial 30mm | m2 | 1.05 |  |  | 41.3065 | 0
|  | Marmorista/graniteiro com encargos complementares | h | 1.35 | 18.4205 | 24.8677 |  | 0
|  | Servente com Encargos Complementares | h | 0.6 | 16.3115 | 9.7869 |  | 0
|  | Argamassa colante tipo AC III | kg | 4.5 | 1.311 | 5.8995 |  | 0
|  | Rejunte cimenticio, qualquer cor | kg | 0.3 | 2.508 | 0.7524 |  | 0
0
SF-00967 | Mármore Branco Especial 30mm com inserts e argamassa (Ed. Principal e Anexo 1) |  | m2 |  |  |  |  | 0
0
|  | Mármore branco especial 30mm | m2 | 1.05 |  |  | 54.0655 | 0
|  | Marmorista/graniteiro com encargos complementares | h | 1.35 | 18.4205 | 24.8677 |  | 0
|  | Pedreiro com Encargos Complementares | h | 0.1 | 22.0875 | 2.2087 |  | 0
|  | Servente com Encargos Complementares | h | 0.8 | 16.3115 | 13.0492 |  | 0
|  | Argamassa colante tipo AC III | kg | 4.5 | 1.311 | 5.8995 |  | 0
|  | Rejunte cimenticio, qualquer cor | kg | 0.3 | 2.508 | 0.7524 |  | 0
|  | PARAFUSO DE ACO TIPO CHUMBADOR PARABOLT, DIAMETRO 3/8", COMPRIMENTO 75 MM | UN | 6.25 | 1.159 | 7.2437 |  | 0
|  | Broca com ponta de widia Ø 3/8" x 160 mm | un | 0.15 | 0 | 0 |  | 0
|  | Furadeira de impacto elétrica - 0,65 kW, Ø mandril 5/8" | h prod | 0.9375 | 0 | 0 |  | 0
|  | Insert metálico tipo 1, conforme projeto | un | 6.25 |  |  |  | 0
|  | GRAUTE FGK=25 MPA; TRAÇO 1:0,02:1,2:1,5 (CIMENTO/ CAL/ AREIA GROSSA/ BRITA 0) - PREPARO MECÂNICO COM BETONEIRA 400 L. AF_02/2015 | m3 | 0.0001 | 442.3521 | 0.044235 |  | 0
0
|  | Fontes: ORSE 03735, PINI 05.102.000020.SER e 05.108.000450.SER | [5 empty] | 0
|  | Observações: Considerando uma placa de 0,40 m x 0,80 m, que, conforme projeto, necessita de 2 inserts. | [5 empty] | 0
0
SF-00968 | Mármore branco especial, e=30mm, instalação em fixadores metálicos existentes (modelo Edifício Principal) |  | m2 |  |  |  |  | 0
0
|  | Mármore branco especial 30mm | m2 | 1.05 |  |  | 6.2805 | 0
|  | Marmorista/graniteiro com encargos complementares | h | 0.25 | 18.4205 | 4.6051 |  | 0
|  | Servente com Encargos Complementares | h | 0.1 | 16.3115 | 1.6312 |  | 0
|  | Broca com ponta de widia Ø 3/8" x 160 mm | un | 0.05 | 0 | 0 |  | 0
|  | Furadeira de impacto elétrica - 0,65 kW, Ø mandril 5/8" | h prod | 0.3125 | 0 | 0 |  | 0
|  | GRAUTE FGK=25 MPA; TRAÇO 1:0,02:1,2:1,5 (CIMENTO/ CAL/ AREIA GROSSA/ BRITA 0) - PREPARO MECÂNICO COM BETONEIRA 400 L. AF_02/2015 | m3 | 0.0001 | 442.3521 | 0.044235 |  | 0
0
|  | Fontes: PINI 05.102.000020.SER e 05.108.000450.SER | [5 empty] | 0
|  | Observações: Considerando uma placa de 0,40 m x 0,80 m, que, conforme projeto, necessita de 2 inserts. | [5 empty] | 0
0
SF-00970 | Instalação de placas de rocha ornamental reaproveitadas, por meio de argamassa |  | m2 |  |  |  |  | 0
0
|  | Marmorista/graniteiro com encargos complementares | h | 1.35 | 18.4205 | 24.8677 | 41.3065 | 0
|  | Servente com Encargos Complementares | h | 0.6 | 16.3115 | 9.7869 |  | 0
|  | Argamassa colante tipo AC III | kg | 4.5 | 1.311 | 5.8995 |  | 0
|  | Rejunte cimenticio, qualquer cor | kg | 0.3 | 2.508 | 0.7524 |  | 0
0
SF-00971 | Instalação de placas de rocha ornamental reaproveitadas, por meio de argamassa e fixadores metálicos |  | m2 |  |  |  |  | 0
0
|  | Marmorista/graniteiro com encargos complementares | h | 1.35 | 18.4205 | 24.8677 | 54.0655 | 0
|  | Pedreiro com Encargos Complementares | h | 0.1 | 22.0875 | 2.2087 |  | 0
|  | Servente com Encargos Complementares | h | 0.8 | 16.3115 | 13.0492 |  | 0
|  | Argamassa colante tipo AC III | kg | 4.5 | 1.311 | 5.8995 |  | 0
|  | Rejunte cimenticio, qualquer cor | kg | 0.3 | 2.508 | 0.7524 |  | 0
|  | PARAFUSO DE ACO TIPO CHUMBADOR PARABOLT, DIAMETRO 3/8", COMPRIMENTO 75 MM | UN | 6.25 | 1.159 | 7.2437 |  | 0
|  | Broca com ponta de widia Ø 3/8" x 160 mm | un | 0.15 | 0 | 0 |  | 0
|  | Furadeira de impacto elétrica - 0,65 kW, Ø mandril 5/8" | h prod | 0.9375 | 0 | 0 |  | 0
|  | Insert metálico tipo 1, conforme projeto | un | 6.25 |  |  |  | 0
|  | GRAUTE FGK=25 MPA; TRAÇO 1:0,02:1,2:1,5 (CIMENTO/ CAL/ AREIA GROSSA/ BRITA 0) - PREPARO MECÂNICO COM BETONEIRA 400 L. AF_02/2015 | m3 | 0.0001 | 442.3521 | 0.044235 |  | 0
0
|  | Fontes: ORSE 03735, PINI 05.102.000020.SER e 05.108.000450.SER | [5 empty] | 0
|  | Observações: Considerando uma placa de 0,40 m x 0,80 m, que, conforme projeto, necessita de 2 inserts. | [5 empty] | 0
0
SF-00972 | Aplicação de hidrofugante à base de silano e silicone |  | m2 |  |  |  |  | 0
0
|  | Pintor com encargos complementares | h | 0.4 | 23.028 | 9.2112 | 11.0627 | 0
|  | Ajudante de pintor com Encargos Complementares | h | 0.1 | 18.5155 | 1.8516 |  | 0
|  | Hidrofugante à base de silano e silicone | L | 0.33 | 0 | 0 |  | 0
0
SF-00973 | Cantoneira em alumínio abas iguais 1" x 1/8" – Pingadeira “L” |  | m |  |  |  |  | 0
0
|  | Marmorista/graniteiro com encargos complementares | h | 0.6 | 18.4205 | 11.0523 | 17.5769 | 0
|  | Servente com Encargos Complementares | h | 0.4 | 16.3115 | 6.5246 |  | 0
|  | Cantoneira em alumínio abas iguais 1" x 1/8" com pintura eletrostática branca | m | 1 |  |  |  | 0
0
SF-00974 | Granito Amarelo Maracujá para rodapé |  | m2 |  |  |  |  | 0
0
|  | Granito Amarelo Capri para rodapé | m2 | 1.05 |  |  | 93.8471 | 0
|  | Argamassa colante tipo AC III | kg | 8.614 | 1.311 | 11.293 |  | 0
|  | Marmorista/graniteiro com encargos complementares | h | 2.99 | 18.4205 | 55.0773 |  | 0
|  | Servente com Encargos Complementares | h | 1.5 | 16.3115 | 24.4672 |  | 0
|  | Rejunte cimenticio, qualquer cor | kg | 1.2 | 2.508 | 3.0096 |  | 0
0
SF-00975 | Acabamento das extremidades aparentes dos parafusos de fixação (lixamento e revestimento) |  | un |  |  |  |  | 0
0
|  | Servente com Encargos Complementares | h | 0.05 | 16.3115 | 0.81558 | 0.94098 | 0
|  | Lixadeira angular manual elétrica Ø 7" 2200 W 6600 rpm | loc/un/dia | 0.025 | 0 | 0 |  | 0
|  | Ponta montada A2 haste 1/4" | un | 0.25 |  |  |  | 0
|  | Rejunte cimenticio, qualquer cor | kg | 0.05 | 2.508 | 0.1254 |  | 0
0
SF-00976 | Rejuntamento de placas de rocha ornamental em fachada |  | m2 |  |  |  |  | 0
0
|  | Servente com Encargos Complementares | h | 0.25 | 16.3115 | 4.0779 | 5.4046 | 0
|  | Rejunte cimenticio, qualquer cor | kg | 0.529 | 2.508 | 1.3267 |  | 0
0
SF-00977 | Junta de movimentação em fachada |  | m |  |  |  |  | 0
0
|  | Pedreiro com Encargos Complementares | h | 0.33 | 22.0875 | 7.2889 | 22.4767 | 0
|  | Servente com Encargos Complementares | h | 0.1 | 16.3115 | 1.6312 |  | 0
|  | Primer de secagem rápida e alto poder de aderência ao concreto | L | 0.15 | 0 | 0 |  | 0
|  | Corpo de apoio em polietileno para aplicação de mástiques em juntas | m | 1 | 0 | 0 |  | 0
|  | SELANTE ELASTICO MONOCOMPONENTE A BASE DE POLIURETANO (PU) PARA JUNTAS DIVERSAS | 310ml | 0.4839 | 28.0155 | 13.5567 |  | 0
0
SF-00978 | Adesivo Selante Poliuretano – fornecimento e aplicação |  | m |  |  |  |  | 0
0
|  | Pedreiro com Encargos Complementares | h | 0.165 | 22.0875 | 3.6444 | 14.6104 | 0
|  | Servente com Encargos Complementares | h | 0.1 | 16.3115 | 1.6312 |  | 0
|  | SELANTE ELASTICO MONOCOMPONENTE A BASE DE POLIURETANO (PU) PARA JUNTAS DIVERSAS | 310ml | 0.3332 | 28.0155 | 9.3348 |  | 0
0
SF-00980 | Chuveiro elétrico |  | un |  |  |  |  | 6
6
|  | CHUVEIRO COMUM EM PLASTICO BRANCO, COM CANO, 3 TEMPERATURAS, 5500 W (110/220 V) | UN | 1 | 60.363 | 60.363 | 72.3944 | 6
|  | FITA VEDA ROSCA EM ROLOS DE 18 MM X 10 M (L X C) | UN | 0.021 | 3.705 | 0.077805 |  | 6
|  | ENCANADOR OU BOMBEIRO HIDRÁULICO COM ENCARGOS COMPLEMENTARES | H | 0.4467 | 21.622 | 9.6585 |  | 6
|  | SERVENTE COM ENCARGOS COMPLEMENTARES | H | 0.1407 | 16.3115 | 2.295 |  | 6
6
SF-00981 | Base para pavimentação com concreto magro |  | m3 |  |  |  |  | 0
0
|  | Pedreiro com Encargos Complementares | H | 2 | 22.0875 | 44.175 | 506.5576 | 0
|  | Servente com Encargos Complementares | H | 6 | 16.3115 | 97.869 |  | 0
|  | CONCRETO MAGRO PARA LASTRO, TRAÇO 1:4,5:4,5 (CIMENTO/ AREIA MÉDIA/ BRITA 1) - PREPARO MECÂNICO COM BETONEIRA 600 L. AF_07/2016 | M3 | 1 | 364.5136 | 364.5136 |  | 0
0
SF-00982 | Pavimentação em concreto armado simples |  | m2 |  |  |  |  | 0
0
|  | CONCRETO USINADO BOMBEAVEL, CLASSE DE RESISTENCIA C20, COM BRITA 0 E 1, SLUMP = 100 +/- 20 MM, EXCLUI SERVICO DE BOMBEAMENTO (NBR 8953) | M3 | 0.0814 | 283.575 | 23.083 | 104.1331 | 0
|  | ENDURECEDOR MINERAL DE BASE CIMENTICIA PARA PISO DE CONCRETO | KG | 4 | 7.1915 | 28.766 |  | 0
|  | PEDREIRO COM ENCARGOS COMPLEMENTARES | H | 0.1119 | 22.0875 | 2.4716 |  | 0
|  | SERVENTE COM ENCARGOS COMPLEMENTARES | H | 0.0466 | 16.3115 | 0.76012 |  | 0
|  | DESEMPENADEIRA DE CONCRETO, PESO DE 75KG, 4 PÁS, MOTOR A GASOLINA, POTÊNCIA 5,5 HP - CHP DIURNO. AF_09/2016 | CHP | 0.007 | 8.512 | 0.059584 |  | 0
|  | TELA DE ACO SOLDADA NERVURADA, CA-60, Q-196, (3,11 KG/M2), DIAMETRO DO FIO = 5,0 MM, LARGURA = 2,45 M, ESPACAMENTO DA MALHA = 10 X 10 CM | M2 | 1.1224 | 41.154 | 46.1912 |  | 0
|  | SELANTE ELASTICO MONOCOMPONENTE A BASE DE POLIURETANO (PU) PARA JUNTAS DIVERSAS | 310ML | 0.1 | 28.0155 | 2.8015 |  | 0
0
SF-00983 | Remoção de reservatório d’água |  | un |  |  |  |  | 0
0
|  | Encanador ou Bombeiro Hidráulico com Encargos Complementares | h | 4 | 21.622 | 86.488 | 151.734 | 0
|  | Servente com Encargos Complementares | h | 4 | 16.3115 | 65.246 |  | 0
0
SF-00984 | Transporte e destinação final de entulho para distâncias até 30 km |  | m3 x km |  |  |  |  | 0
0
|  | CAMINHÃO BASCULANTE 6 M3 TOCO, PESO BRUTO TOTAL 16.000 KG, CARGA ÚTIL MÁXIMA 11.130 KG, DISTÂNCIA ENTRE EIXOS 5,36 M, POTÊNCIA 185 CV, INCLUSIVE CAÇAMBA METÁLICA - CHP DIURNO. AF_06/2014 | CHP | 0.0139 | 117.439 | 1.6324 | 1.8444 | 0
|  | CAMINHÃO BASCULANTE 6 M3 TOCO, PESO BRUTO TOTAL 16.000 KG, CARGA ÚTIL MÁXIMA 11.130 KG, DISTÂNCIA ENTRE EIXOS 5,36 M, POTÊNCIA 185 CV, INCLUSIVE CAÇAMBA METÁLICA - CHI DIURNO. AF_06/2014 | CHI | 0.006 | 35.3305 | 0.21198 |  | 0
0
SF-00986 | Demolição de estrutura metálica |  | kg |  |  |  |  | 0
0
|  | OXIGENIO, RECARGA PARA CILINDRO DE CONJUNTO OXICORTE GRANDE | m3 | 0.022 | 9.253 | 0.20357 | 2.8846 | 0
|  | ACETILENO (RECARGA PARA CILINDRO DE CONJUNTO OXICORTE GRANDE) | kg | 0.005 | 42.218 | 0.21109 |  | 0
|  | APARELHO PARA CORTE E SOLDA OXI-ACETILENO SOBRE RODAS, INCLUSIVE CILINDROS E MAÇARICOS - CHP DIURNO. AF_12/2015 | CHP | 0.044 | 17.2235 | 0.75783 |  | 0
|  | Soldador com encargos complementares | h | 0.044 | 22.6005 | 0.99442 |  | 0
|  | Servente com Encargos Complementares | h | 0.044 | 16.3115 | 0.71771 |  | 0
0
SF-00987 | Escavação manual com profundidade maior do que 1,30 m |  | m3 |  |  |  |  | 0
0
|  | Servente com Encargos Complementares | h | 4.3 | 16.3115 | 70.1395 | 70.1395 | 0
0
SF-00988 | Escavação mecânica com profundidade maior do que 1,30 m |  | m3 |  |  |  |  | 0
0
|  | RETROESCAVADEIRA SOBRE RODAS COM CARREGADEIRA, TRAÇÃO 4X4, POTÊNCIA LÍQ. 88 HP, CAÇAMBA CARREG. CAP. MÍN. 1 M3, CAÇAMBA RETRO CAP. 0,26 M3, PESO OPERACIONAL MÍN. 6.674 KG, PROFUNDIDADE ESCAVAÇÃO MÁX. 4,37 M - CHP DIURNO. AF_06/2014 | CHP | 0.0271 | 95.5985 | 2.5907 | 4.8572 | 0
|  | RETROESCAVADEIRA SOBRE RODAS COM CARREGADEIRA, TRAÇÃO 4X4, POTÊNCIA LÍQ. 88 HP, CAÇAMBA CARREG. CAP. MÍN. 1 M3, CAÇAMBA RETRO CAP. 0,26 M3, PESO OPERACIONAL MÍN. 6.674 KG, PROFUNDIDADE ESCAVAÇÃO MÁX. 4,37 M - CHI DIURNO. AF_06/2014 | CHI | 0.0328 | 39.311 | 1.2894 |  | 0
|  | SERVENTE COM ENCARGOS COMPLEMENTARES | H | 0.0599 | 16.3115 | 0.97706 |  | 0
0
SF-00989 | Grama Batatais em placas de 40 x 40 cm |  | m2 |  |  |  |  | 0
0
|  | GRAMA BATATAIS EM PLACAS, SEM PLANTIO | m2 | 1 | 7.3245 | 7.3245 | 48.301 | 0
|  | Servente com Encargos Complementares | h | 0.1564 | 16.3115 | 2.5511 |  | 0
|  | JARDINEIRO COM ENCARGOS COMPLEMENTARES | h | 0.0391 | 21.3655 | 0.83539 |  | 0
|  | Servente com Encargos Complementares | h | 0.4 | 16.3115 | 6.5246 |  | 0
|  | CALCARIO DOLOMITICO A (POSTO PEDREIRA/FORNECEDOR, SEM FRETE) | kg | 0.25 | 0.1805 | 0.045125 |  | 0
|  | TERRA VEGETAL (GRANEL) | m3 | 0.225 | 134.349 | 30.2285 |  | 0
|  | FERTILIZANTE NPK - 10:10:10 | kg | 0.25 | 3.0305 | 0.75762 |  | 0
|  | FERTILIZANTE ORGANICO COMPOSTO, CLASSE A | kg | 0.025 | 1.0735 | 0.026838 |  | 0
|  | CARGA, MANOBRAS E DESCARGA DE AREIA, BRITA, PEDRA DE MAO E SOLOS COM CAMINHAO BASCULANTE 6 M3 (DESCARGA LIVRE) | t | 0.0003 | 3.7161 | 0.0011148 |  | 0
|  | TRANSPORTE COM CAMINHÃO BASCULANTE DE 6 M3, EM VIA URBANA PAVIMENTADA, DMT ATÉ 30 KM (UNIDADE: TxKM). AF_01/2018 | TxKM | 0.005 | 1.2335 | 0.0061675 |  | 0
0
|  | Obs.: Considerando fornecedor de calcário a 20km do Senado Federal. | [5 empty] | 0
0
SF-00990 | Pintura de meios-fios com tinta acrílica |  | m |  |  |  |  | 0
0
|  | TINTA ACRILICA PREMIUM PARA PISO | L | 0.0536 | 12.825 | 0.68742 | 4.5108 | 0
|  | PINTOR COM ENCARGOS COMPLEMENTARES | H | 0.11025 | 23.028 | 2.5388 |  | 0
|  | Servente com Encargos Complementares | H | 0.07875 | 16.3115 | 1.2845 |  | 0
0
|  | Obs: considerando uma demão, meio-fio de 30 cm x 15 cm x 13 cm (altura, base inferior, base superior), enterrado 5 cm. | [5 empty] | 0
0
SF-00991 | Meios-fios em concreto pré-moldado |  | m |  |  |  |  | 0
0
|  | AREIA MEDIA - POSTO JAZIDA/FORNECEDOR (RETIRADO NA JAZIDA, SEM TRANSPORTE) | m3 | 0.007 | 90.25 | 0.63175 | 42.2765 | 0
|  | MEIO-FIO OU GUIA DE CONCRETO, PRE-MOLDADO, COMP 1 M, *30 X 12/15* CM (H X L1/L2) | m | 1.005 | 25.0705 | 25.1959 |  | 0
|  | Pedreiro com Encargos Complementares | h | 0.394 | 22.0875 | 8.7025 |  | 0
|  | Servente com Encargos Complementares | h | 0.394 | 16.3115 | 6.4267 |  | 0
|  | ARGAMASSA TRAÇO 1:3 (EM VOLUME DE CIMENTO E AREIA MÉDIA ÚMIDA), PREPARO MANUAL. AF_08/2019 | m3 | 0.002 | 511.2503 | 1.0225 |  | 0
|  | CARGA, MANOBRA E DESCARGA DE SOLOS E MATERIAIS GRANULARES EM CAMINHÃO BASCULANTE 6 M³ - CARGA COM PÁ CARREGADEIRA (CAÇAMBA DE 1,7 A 2,8 M³ / 128 HP) E DESCARGA LIVRE (UNIDADE: M3). AF_07/2020 | m3 | 0.007 | 5.5686 | 0.03898 |  | 0
|  | TRANSPORTE COM CAMINHÃO BASCULANTE DE 6 M3, EM VIA URBANA PAVIMENTADA, DMT ATÉ 30 KM (UNIDADE: M3xKM). AF_01/2018 | M3xKM | 0.14 | 1.8444 | 0.25821 |  | 0
0
|  | Obs.: Considerando fornecedor de areia a 20km do Senado Federal. | [5 empty] | 0
0
SF-00992 | Tubo PEAD corrugado para drenagem – Diâmetro 100 mm |  | m |  |  |  |  | 0
0
|  | PEDRA BRITADA N. 2 (19 A 38 MM) POSTO PEDREIRA/FORNECEDOR, SEM FRETE | M3 | 0.0821 | 118.256 | 9.7088 | 35.9274 | 0
|  | CAMINHÃO BASCULANTE 6 M3, PESO BRUTO TOTAL 16.000 KG, CARGA ÚTIL MÁXIMA 13.071 KG, DISTÂNCIA ENTRE EIXOS 4,80 M, POTÊNCIA 230 CV INCLUSIVE CAÇAMBA METÁLICA - CHP DIURNO. AF_06/2014 | CHP | 0.0032 | 132.981 | 0.42554 |  | 0
|  | TUBO DRENO, CORRUGADO, ESPIRALADO, FLEXIVEL, PERFURADO, EM POLIETILENO DE ALTA DENSIDADE (PEAD), DN 100 MM, (4") PARA DRENAGEM - EM ROLO (NORMA DNIT 093/2006 - E.M) | M | 1 | 8.8255 | 8.8255 |  | 0
|  | ENCANADOR OU BOMBEIRO HIDRÁULICO COM ENCARGOS COMPLEMENTARES | H | 0.0175 | 21.622 | 0.37839 |  | 0
|  | SERVENTE COM ENCARGOS COMPLEMENTARES | H | 0.7993 | 16.3115 | 13.0378 |  | 0
|  | PLACA VIBRATÓRIA REVERSÍVEL COM MOTOR 4 TEMPOS A GASOLINA, FORÇA CENTRÍFUGA DE 25 KN (2500 KGF), POTÊNCIA 5,5 CV - CHP DIURNO. AF_08/2015 | CHP | 0.0076 | 8.645 | 0.065702 |  | 0
|  | CARGA, MANOBRA E DESCARGA DE SOLOS E MATERIAIS GRANULARES EM CAMINHÃO BASCULANTE 6 M³ - CARGA COM PÁ CARREGADEIRA (CAÇAMBA DE 1,7 A 2,8 M³ / 128 HP) E DESCARGA LIVRE (UNIDADE: M3). AF_07/2020 | m3 | 0.0821 | 5.5686 | 0.45719 |  | 0
|  | TRANSPORTE COM CAMINHÃO BASCULANTE DE 6 M3, EM VIA URBANA PAVIMENTADA, DMT ATÉ 30 KM (UNIDADE: M3xKM). AF_01/2018 | M3xKM | 1.642 | 1.8444 | 3.0285 |  | 0
0
|  | Obs.: Considerando fornecedor de brita a 20km do Senado Federal. | [5 empty] | 0
0
SF-00994 | Fixadores metálicos para rochas ornamentais (Modelo Edifício Principal, peça inferior) |  | un |  |  |  |  | 0
0
|  | Pedreiro com Encargos Complementares | h | 0.2 | 22.0875 | 4.4175 | 7.8567 | 0
|  | Servente com Encargos Complementares | h | 0.2 | 16.3115 | 3.2623 |  | 0
|  | Broca com ponta de widia Ø 3/8" x 160 mm | un | 0.032 | 0 | 0 |  | 0
|  | Furadeira de impacto elétrica - 0,65 kW, Ø mandril 5/8" | h prod | 0.2 | 0 | 0 |  | 0
|  | Insert metálico tipo 3, conforme projeto | un | 1 |  |  |  | 0
|  | GRAUTE FGK=25 MPA; TRAÇO 1:0,02:1,2:1,5 (CIMENTO/ CAL/ AREIA GROSSA/ BRITA 0) - PREPARO MECÂNICO COM BETONEIRA 400 L. AF_02/2015 | m3 | 0.0004 | 442.3521 | 0.17694 |  | 0
0
|  | Fontes: PINI 05.102.000020.SER | [5 empty] | 0
0
SF-01001 | Locação de Container - Escritório |  | mês |  |  |  |  | 3
3
|  | LOCACAO DE CONTAINER 2,30 X 6,00 M, ALT. 2,50 M, COM 1 SANITARIO, PARA ESCRITORIO, COMPLETO, SEM DIVISORIAS INTERNAS | MES | 1 | 555.75 | 555.75 | 555.75 | 3
3
SF-01011 | Abertura/fechamento de rasgo em concreto |  | m |  |  |  |  | 0
0
|  | MARTELETE OU ROMPEDOR PNEUMÁTICO MANUAL, 28 KG, COM SILENCIADOR - CHP DIURNO. AF_07/2016 | CHP | 0.183 | 20.254 | 3.7065 | 36.0127 | 0
|  | MARTELETE OU ROMPEDOR PNEUMÁTICO MANUAL, 28 KG, COM SILENCIADOR - CHI DIURNO. AF_07/2016 | CHI | 0.401 | 18.829 | 7.5504 |  | 0
|  | Auxiliar de encanador ou bombeiro hidráulico com encargos complementares | h | 0.091 | 16.891 | 1.5371 |  | 0
|  | Encanador ou Bombeiro Hidráulico com Encargos Complementares | h | 0.583 | 21.622 | 12.6056 |  | 0
|  | Auxiliar de encanador ou bombeiro hidráulico com encargos complementares | h | 0.038 | 16.891 | 0.64186 |  | 0
|  | Encanador ou Bombeiro Hidráulico com Encargos Complementares | h | 0.272 | 21.622 | 5.8812 |  | 0
|  | ARGAMASSA TRAÇO 1:3 (EM VOLUME DE CIMENTO E AREIA MÉDIA ÚMIDA), PREPARO MANUAL. AF_08/2019 | m3 | 0.008 | 511.2503 | 4.09 |  | 0
0
SF-01012 | Recomposição de rejuntamento sobre revestimentos |  | m2 |  |  |  |  | 93
93
|  | Rejunte cimenticio, qualquer cor | kg | 0.259 | 2.508 | 0.64957 | 8.8053 | 93
|  | Servente com Encargos Complementares | h | 0.5 | 16.3115 | 8.1558 |  | 93
93
SF-01013 | Impermeabilização de revestimentos em pedra |  | m2 |  |  |  |  | 1
1
|  | Impermeabilizante Idea HP | L | 0.0833 | 244.17 | 20.3394 | 38.4853 | 1
|  | IMPERMEABILIZADOR COM ENCARGOS COMPLEMENTARES | H | 0.6 | 22.0875 | 13.2525 |  | 1
|  | Servente com Encargos Complementares | H | 0.3 | 16.3115 | 4.8935 |  | 1
1
|  | Obs: Rendimento informado na especificação do serviço (12 m2 para 1 L, considerando duas demãos). | [5 empty] | 1
|  | Fonte: SINAPI 73872/2 | [5 empty] | 1
1
SF-01014 | Piso vinílico semiflexível |  | m2 |  |  |  |  | 330
330
|  | ADESIVO ACRILICO/COLA DE CONTATO | KG | 0.095 | 25.479 | 2.4205 | 147.0716 | 330
|  | PLACA VINILICA SEMIFLEXIVEL PARA REVESTIMENTO DE PISOS E PAREDES, E = 2 MM (SEM COLOCACAO) | M2 | 1.11 | 123.0725 | 136.6105 |  | 330
|  | PEDREIRO COM ENCARGOS COMPLEMENTARES | H | 0.261 | 22.0875 | 5.7648 |  | 330
|  | SERVENTE COM ENCARGOS COMPLEMENTARES | H | 0.13 | 16.3115 | 2.1205 |  | 330
|  | POLIDORA DE PISO (POLITRIZ), PESO DE 100KG, DIÂMETRO 450 MM, MOTOR ELÉTRICO, POTÊNCIA 4 HP - CHP DIURNO. AF_09/2016 | CHP | 0.025 | 2.1755 | 0.054388 |  | 330
|  | POLIDORA DE PISO (POLITRIZ), PESO DE 100KG, DIÂMETRO 450 MM, MOTOR ELÉTRICO, POTÊNCIA 4 HP - CHI DIURNO. AF_09/2016 | CHI | 0.236 | 0.4275 | 0.10089 |  | 330
330
SF-01029 | Locação de Container - Sanitário |  | mês |  |  |  |  | 0
0
|  | LOCACAO DE CONTAINER 2,30 X 6,00 M, ALT. 2,50 M, PARA SANITARIO, COM 4 BACIAS, 8 CHUVEIROS,1 LAVATORIO E 1 MICTORIO | MES | 1 | 694.6875 | 694.6875 | 694.6875 | 0
0
SF-01030 | Locação de Container - Almoxarifado |  | mês |  |  |  |  | 0
0
|  | LOCACAO DE CONTAINER 2,30 X 6,00 M, ALT. 2,50 M, PARA ESCRITORIO, SEM DIVISORIAS INTERNAS E SEM SANITARIO | MES | 1 | 434.1785 | 434.1785 | 434.1785 | 0
0
SF-01031 | Placa de Obra |  | m2 |  |  |  |  | 1
1
|  | PLACA DE OBRA (PARA CONSTRUCAO CIVIL) EM CHAPA GALVANIZADA *N. 22*, ADESIVADA, DE *2,0 X 1,125* M | M2 | 1 | 213.75 | 213.75 | 213.75 | 1
1
SF-01041 | Supervisor de Obras e Manutenção – Apoio de campo – Segurança do Trabalho |  | Profissional |  |  |  |  | 0
0
|  | TÉCNICO EM SEGURANÇA DO TRABALHO COM ENCARGOS COMPLEMENTARES | MES | 0.5796 | 6730.4935 | 3900.994 | 3900.994 | 0
0
|  | Obs: considerando 220h/mês e encargos sociais indicados na tabela do SINAPI. | [5 empty] | 0
0
SF-01053 | Reparo de placas de mármore com adesivo estrutural epóxi branco/transparente |  | m2 |  |  |  |  | 0
0
|  | Marmorista/graniteiro com encargos complementares | h | 0.01 | 18.4205 | 0.18421 | 0.18421 | 0
|  | Adesivo epóxi estrutural - bisnaga de 50ml | un | 0.02 |  |  |  | 0
0
SF-01054 | Perfil de chapa de aço galvanizado para esquadria (Anexo 1) |  | m2 |  |  |  |  | 0
0
|  | Pedreiro com Encargos Complementares | h | 0.5 | 22.0875 | 11.0437 | 30.0529 | 0
|  | Servente com Encargos Complementares | h | 0.51 | 16.3115 | 8.3189 |  | 0
|  | ARGAMASSA TRAÇO 1:3 (EM VOLUME DE CIMENTO E AREIA GROSSA ÚMIDA) PARA CHAPISCO CONVENCIONAL, PREPARO MANUAL. AF_08/2019 | m3 | 0.0031 | 526.3368 | 1.6316 |  | 0
|  | Perfil metálico em chapa #14 dobrada | m | 1 |  |  |  | 0
|  | Servente com Encargos Complementares | h | 0.15 | 16.3115 | 2.4467 |  | 0
|  | SILICONE ACETICO USO GERAL INCOLOR 280 G | UN | 0.3571 | 18.5155 | 6.6119 |  | 0
0
|  | Fonte: SIURB 08-01-70 e CDHU 403091 | [5 empty] | 0
0
SF-01059 | Granito Vermelho Brasília 20 mm para bancadas |  | m2 |  |  |  |  | 0
0
|  | MASSA PLASTICA PARA MARMORE/GRANITO | KG | 0.5809 | 26.6855 | 15.5016 | 116.2784 | 0
|  | BUCHA DE NYLON SEM ABA S10, COM PARAFUSO DE 6,10 X 65 MM EM ACO ZINCADO COM ROSCA SOBERBA, CABECA CHATA E FENDA PHILLIPS | UN | 6.6667 | 0.7505 | 5.0034 |  | 0
|  | Granito Vermelho Brasília, com 20 mm de espessura, polido, com testeira para acabamento em meia esquadria, para bancadas | M2 | 1.1167 |  |  |  | 0
|  | REJUNTE EPOXI, QUALQUER COR | KG | 0.0234 | 52.8675 | 1.2371 |  | 0
|  | SUPORTE MAO-FRANCESA EM ACO, ABAS IGUAIS 40 CM, CAPACIDADE MINIMA 70 KG, BRANCO | UN | 2.2222 | 20.7575 | 46.1273 |  | 0
|  | MARMORISTA/GRANITEIRO COM ENCARGOS COMPLEMENTARES | H | 1.6604 | 18.4205 | 30.5854 |  | 0
|  | SERVENTE COM ENCARGOS COMPLEMENTARES | H | 1.0927 | 16.3115 | 17.8236 |  | 0
0
SF-01060 | Porta em alumínio tipo veneziana |  | m2 |  |  |  |  | 0
0
|  | SELANTE ELASTICO MONOCOMPONENTE A BASE DE POLIURETANO (PU) PARA JUNTAS DIVERSAS | 310ML | 0.8829 | 28.0155 | 24.7349 | 473.7004 | 0
|  | BUCHA DE NYLON SEM ABA S10, COM PARAFUSO DE 6,10 X 65 MM EM ACO ZINCADO COM ROSCA SOBERBA, CABECA CHATA E FENDA PHILLIPS | UN | 4.8166 | 0.7505 | 3.6149 |  | 0
|  | GUARNICAO/MOLDURA DE ACABAMENTO PARA ESQUADRIA DE ALUMINIO ANODIZADO NATURAL, PARA 1 FACE | M | 6.8504 | 8.5405 | 58.5058 |  | 0
|  | PORTA DE ABRIR EM ALUMINIO TIPO VENEZIANA, ACABAMENTO ANODIZADO NATURAL, SEM GUARNICAO/ALIZAR/VISTA, 87 X 210 CM | UN | 0.5473 | 685.691 | 375.2787 |  | 0
|  | Pedreiro com encargos complementares | H | 0.3826 | 22.0875 | 8.4507 |  | 0
|  | Servente com Encargos Complementares | H | 0.191 | 16.3115 | 3.1155 |  | 0
0
SF-01061 | Janela em alumínio, duas seções, 120x60cm |  | m2 |  |  |  |  | 0
0
|  | JANELA MAXIM AR EM ALUMINIO, 80 X 60 CM (A X L), BATENTE/REQUADRO DE 4 A 14 CM, COM VIDRO, SEM GUARNICAO/ALIZAR | M2 | 1 |  |  | 76.7865 | 0
|  | PARAFUSO DE ACO ZINCADO COM ROSCA SOBERBA, CABECA CHATA E FENDA SIMPLES, DIAMETRO 4,2 MM, COMPRIMENTO * 32 * MM | UN | 24.4 | 0.0855 | 2.0862 |  | 0
|  | SILICONE ACETICO USO GERAL INCOLOR 280 G | UN | 1.2467 | 18.5155 | 23.0833 |  | 0
|  | PEDREIRO COM ENCARGOS COMPLEMENTARES | H | 1.707 | 22.0875 | 37.7034 |  | 0
|  | SERVENTE COM ENCARGOS COMPLEMENTARES | H | 0.853 | 16.3115 | 13.9137 |  | 0
0
SF-01062 | Porta metálica de enrolar |  | m2 |  |  |  |  | 0
0
|  | PORTA DE ENROLAR MANUAL COMPLETA, ARTICULADA RAIADA LARGA, EM ACO GALVANIZADO NATURAL, CHAPA NUMERO 24 (SEM INSTALACAO) | M2 | 1 | 346.066 | 346.066 | 389.9968 | 0
|  | PEDREIRO COM ENCARGOS COMPLEMENTARES | H | 1 | 22.0875 | 22.0875 |  | 0
|  | SERVENTE COM ENCARGOS COMPLEMENTARES | H | 1.1 | 16.3115 | 17.9427 |  | 0
|  | AREIA MEDIA - POSTO JAZIDA/FORNECEDOR (RETIRADO NA JAZIDA, SEM TRANSPORTE) | M3 | 0.013 | 90.25 | 1.1732 |  | 0
|  | CIMENTO PORTLAND COMPOSTO CP II-32 | KG | 4.58 | 0.475 | 2.1755 |  | 0
|  | CARGA, MANOBRA E DESCARGA DE SOLOS E MATERIAIS GRANULARES EM CAMINHÃO BASCULANTE 6 M³ - CARGA COM PÁ CARREGADEIRA (CAÇAMBA DE 1,7 A 2,8 M³ / 128 HP) E DESCARGA LIVRE (UNIDADE: M3). AF_07/2020 | m3 | 0.013 | 5.5686 | 0.072392 |  | 0
|  | TRANSPORTE COM CAMINHÃO BASCULANTE DE 6 M3, EM VIA URBANA PAVIMENTADA, DMT ATÉ 30 KM (UNIDADE: M3xKM). AF_01/2018 | M3xKM | 0.26 | 1.8444 | 0.47954 |  | 0
0
|  | Obs.: Considerando fornecedor de areia a 20 km do Senado Federal. | [5 empty] | 0
0
SF-01063 | Medidor de Gás |  | un |  |  |  |  | 0
0
|  | FITA VEDA ROSCA EM ROLOS DE 18 MM X 50 M (L X C) | UN | 0.2052 | 13.661 | 2.8032 | 555.6162 | 0
|  | COTOVELO 90 GRAUS DE FERRO GALVANIZADO, COM ROSCA BSP, DE 1" | UN | 2 | 9.31 | 18.62 |  | 0
|  | NIPLE DE FERRO GALVANIZADO, COM ROSCA BSP, DE 1" | UN | 4 | 6.9065 | 27.626 |  | 0
|  | PLUG OU BUJAO DE FERRO GALVANIZADO, DE 1/2" | UN | 2 | 2.4605 | 4.921 |  | 0
|  | TE DE REDUCAO DE FERRO GALVANIZADO, COM ROSCA BSP, DE 1" X 1/2" | UN | 2 | 15.1525 | 30.305 |  | 0
|  | UNIAO DE FERRO GALVANIZADO, COM ROSCA BSP, COM ASSENTO PLANO, DE 1" | UN | 1 | 19.893 | 19.893 |  | 0
|  | VALVULA DE ESFERA BRUTA EM BRONZE, BITOLA 1 " (REF 1552-B) | UN | 3 | 64.676 | 194.028 |  | 0
|  | VALVULA DE ESFERA BRUTA EM BRONZE, BITOLA 1/2 " (REF 1552-B) | UN | 2 | 41.5055 | 83.011 |  | 0
|  | TUBO ACO GALVANIZADO COM COSTURA, CLASSE MEDIA, DN 1", E = 3,38 MM, PESO 2,50 KG/M (NBR 5580) | M | 0.7273 | 40.071 | 29.1436 |  | 0
|  | AUXILIAR DE ENCANADOR OU BOMBEIRO HIDRÁULICO COM ENCARGOS COMPLEMENTARES | H | 1.6462 | 16.891 | 27.806 |  | 0
|  | ENCANADOR OU BOMBEIRO HIDRÁULICO COM ENCARGOS COMPLEMENTARES | H | 5.4324 | 21.622 | 117.4594 |  | 0
|  | MEDIDOR DE GÁS EM ALUMÍNIO. Ref. LAO G6 | UN | 1 |  |  |  | 0
0
SF-01064 | Registro Esfera para Gás 3/4” |  | un |  |  |  |  | 0
0
|  | FITA VEDA ROSCA EM ROLOS DE 18 MM X 50 M (L X C) | UN | 0.013 | 13.661 | 0.17759 | 7.8802 | 0
|  | Válvula de esfera tripartida Classe 300 | UN | 1 |  |  |  | 0
|  | AUXILIAR DE ENCANADOR OU BOMBEIRO HIDRÁULICO COM ENCARGOS COMPLEMENTARES | H | 0.2 | 16.891 | 3.3782 |  | 0
|  | ENCANADOR OU BOMBEIRO HIDRÁULICO COM ENCARGOS COMPLEMENTARES | H | 0.2 | 21.622 | 4.3244 |  | 0
0
SF-01065 | Placa de Concreto Pré-Moldado 15 Mpa |  | m3 |  |  |  |  | 0
0
|  | CHAPA DE MADEIRA COMPENSADA RESINADA PARA FORMA DE CONCRETO, DE *2,2 X 1,1* M, E = 17 MM | M2 | 2.979 | 40.6505 | 121.0978 | 2846.2038 | 0
|  | DESMOLDANTE PROTETOR PARA FORMAS DE MADEIRA, DE BASE OLEOSA EMULSIONADA EM AGUA | L | 0.12 | 5.6145 | 0.67374 |  | 0
|  | PREGO DE ACO POLIDO COM CABECA 15 X 15 (1 1/4 X 13) | KG | 0.6445 | 19.2565 | 12.4108 |  | 0
|  | AJUDANTE DE CARPINTEIRO COM ENCARGOS COMPLEMENTARES | H | 1.8137 | 18.468 | 33.4954 |  | 0
|  | CARPINTEIRO DE ESQUADRIA COM ENCARGOS COMPLEMENTARES | H | 9.0685 | 21.9165 | 198.7498 |  | 0
|  | PEDREIRO COM ENCARGOS COMPLEMENTARES | H | 32.193 | 22.0875 | 711.0629 |  | 0
|  | SERVENTE COM ENCARGOS COMPLEMENTARES | H | 32.193 | 16.3115 | 525.1161 |  | 0
|  | VIBRADOR DE IMERSÃO, DIÂMETRO DE PONTEIRA 45MM, MOTOR ELÉTRICO TRIFÁSICO POTÊNCIA DE 2 CV - CHP DIURNO. AF_06/2015 | CHP | 6.632 | 1.425 | 9.4506 |  | 0
|  | VIBRADOR DE IMERSÃO, DIÂMETRO DE PONTEIRA 45MM, MOTOR ELÉTRICO TRIFÁSICO POTÊNCIA DE 2 CV - CHI DIURNO. AF_06/2015 | CHI | 18.2462 | 0.418 | 7.6269 |  | 0
|  | SERRA CIRCULAR DE BANCADA COM MOTOR ELÉTRICO POTÊNCIA DE 5HP, COM COIFA PARA DISCO 10" - CHP DIURNO. AF_08/2015 | CHP | 0.7736 | 19.1805 | 14.838 |  | 0
|  | SERRA CIRCULAR DE BANCADA COM MOTOR ELÉTRICO POTÊNCIA DE 5HP, COM COIFA PARA DISCO 10" - CHI DIURNO. AF_08/2015 | CHI | 1.0401 | 17.328 | 18.0229 |  | 0
|  | ARMAÇÃO DE LAJE DE UMA ESTRUTURA CONVENCIONAL DE CONCRETO ARMADO EM UMA EDIFICAÇÃO TÉRREA OU SOBRADO UTILIZANDO AÇO CA-60 DE 4,2 MM - MONTAGEM. AF_12/2015 | KG | 42.6463 | 17.0807 | 728.4303 |  | 0
|  | CONCRETO FCK = 15MPA, TRAÇO 1:3,4:3,5 (CIMENTO/ AREIA MÉDIA/ BRITA 1) - PREPARO MECÂNICO COM BETONEIRA 600 L. AF_07/2016 | M3 | 1.2 | 387.6904 | 465.2285 |  | 0
0
SF-01066 | Eletroduto PEAD 3” |  | m |  |  |  |  | 0
0
|  | ELETRODUTO/DUTO PEAD FLEXIVEL PAREDE SIMPLES, CORRUGACAO HELICOIDAL, COR PRETA, SEM ROSCA, DE 3", PARA CABEAMENTO SUBTERRANEO (NBR 15715) | M | 1.1 | 7.847 | 8.6317 | 16.4 | 0
|  | AUXILIAR DE ELETRICISTA COM ENCARGOS COMPLEMENTARES | H | 0.196 | 17.366 | 3.4037 |  | 0
|  | ELETRICISTA COM ENCARGOS COMPLEMENTARES | H | 0.196 | 22.268 | 4.3645 |  | 0
0
SF-01068 | Eletroduto de aço galvanizado de 3” |  | m |  |  |  |  | 0
0
|  | Eletroduto de aço com costura galvanização eletrolítica Ø 3" | m | 1.05 | 0 | 0 | 39.634 | 0
|  | AUXILIAR DE ELETRICISTA COM ENCARGOS COMPLEMENTARES | H | 1 | 17.366 | 17.366 |  | 0
|  | ELETRICISTA COM ENCARGOS COMPLEMENTARES | H | 1 | 22.268 | 22.268 |  | 0
0
SF-01069 | Grelha reta para ralo |  | m |  |  |  |  | 0
0
|  | Grelha em ferro fundido com caixilho de apoio espessura 15 mm, largura 200 mm | m | 1 | 0 | 0 | 25.7273 | 0
|  | PEDREIRO COM ENCARGOS COMPLEMENTARES | H | 0.67 | 22.0875 | 14.7986 |  | 0
|  | SERVENTE COM ENCARGOS COMPLEMENTARES | H | 0.67 | 16.3115 | 10.9287 |  | 0
0
SF-01070 | Granito Vermelho Brasília para soleira e peitoril |  | m2 |  |  |  |  | 0
0
|  | Granito Vermelho Brasília, com 20 mm de espessura e 150 mm de altura, para soleira e peitoril | m | 6.6667 |  |  | 108.1356 | 0
|  | Argamassa colante tipo AC III | kg | 8.6 | 1.311 | 11.2746 |  | 0
|  | Marmorista/graniteiro com encargos complementares | h | 3.6467 | 18.4205 | 67.174 |  | 0
|  | Servente com Encargos Complementares | h | 1.82 | 16.3115 | 29.6869 |  | 0
0
SF-01071 | Luminária LED redonda de embutir |  | un |  |  |  |  | 0
0
|  | Luminária redonda de embutir, LED, potência 19 W, temperatura de cor 3000 K, fluxo luminoso 1770 lm. Ref: OSRAM - LEDVANCE DOWNLIGHT XL WT 830 | un | 1 |  |  | 38.1675 | 0
|  | Cabo PP 3x2,5mm2 300/500 V, extraflexível (classe 5), com condutor de proteção, com isolação, enchimento e cobertura de PVC | m | 1.5 | 9.34 | 14.01 |  | 0
|  | Plugue (macho) com 3 polos (2P+T), para 10A | un | 1 | 6.64 | 6.64 |  | 0
|  | Plugue (fêmea) com 3 polos (2P+T), para 10A | un | 1 | 7.04 | 7.04 |  | 0
|  | Auxiliar de eletricista com encargos complementares | h | 0.148 | 17.366 | 2.5702 |  | 0
|  | Eletricista com encargos complementares | h | 0.3551 | 22.268 | 7.9074 |  | 0
0
SF-01072 | Piso tátil de borracha |  | m2 |  |  |  |  | 0
0
|  | ADESIVO ACRILICO/COLA DE CONTATO | KG | 0.095 | 25.479 | 2.4205 | 28.4995 | 0
|  | PISO TATIL ALERTA OU DIRECIONAL, DE BORRACHA, COLORIDO, 25 X 25 CM, E = 5 MM, PARA COLA | M2 | 0.0625 | 291.099 | 18.1937 |  | 0
|  | PEDREIRO COM ENCARGOS COMPLEMENTARES | H | 0.261 | 22.0875 | 5.7648 |  | 0
|  | SERVENTE COM ENCARGOS COMPLEMENTARES | H | 0.13 | 16.3115 | 2.1205 |  | 0
0
SF-01073 | Granito Vermelho Brasília 20 mm para divisória |  | m2 |  |  |  |  | 0
0
|  | Cimento branco | kg | 0.7 | 1.4915 | 1.044 | 128.5396 | 0
|  | Granito Vermelho Brasília ou equivalente, com 30 mm de espessura, polido em todas as faces aparentes, para divisórias | m2 | 1 |  |  |  | 0
|  | Marmorista/graniteiro com encargos complementares | h | 4.8 | 18.4205 | 88.4184 |  | 0
|  | Servente com Encargos Complementares | h | 2.3 | 16.3115 | 37.5164 |  | 0
|  | ARGAMASSA TRAÇO 1:4 (EM VOLUME DE CIMENTO E AREIA MÉDIA ÚMIDA), PREPARO MANUAL. AF_08/2019 | m3 | 0.0033 | 472.9295 | 1.5607 |  | 0
0
SF-01074 | Tampa em ferro fundido 20x20 cm |  | un |  |  |  |  | 0
0
|  | TAMPAO FOFO ARTICULADO P/ REGISTRO, CLASSE A15 CARGA MAX 1,5 T, *200 X 200* MM | UN | 1 | 98.971 | 98.971 | 167.0509 | 0
|  | ARGAMASSA TRAÇO 1:4 (EM VOLUME DE CIMENTO E AREIA GROSSA ÚMIDA) PARA CHAPISCO CONVENCIONAL, PREPARO MECÂNICO COM BETONEIRA 400 L. AF_08/2019 | M3 | 0.007 | 400.2353 | 2.8016 |  | 0
|  | Pedreiro com Encargos Complementares | h | 1.7 | 22.0875 | 37.5487 |  | 0
|  | Servente com Encargos Complementares | h | 1.7 | 16.3115 | 27.7296 |  | 0
0
SF-01076 | Cerâmica para revestimento de superfícies internas ou externas – Linha GAIL |  | m2 |  |  |  |  | 0
0
|  | Cerâmica GAIL (Referência 1009 Placa Cerâmica Linha Gressit da Marca Gail, tamanho 240 mm x 116 mm, espessura 9 mm) | m2 | 1.08 |  |  | 25.7929 | 0
|  | Argamassa colante AC II | kg | 6.14 | 0.7885 | 4.8414 |  | 0
|  | Rejunte cimenticio, qualquer cor | kg | 0.22 | 2.508 | 0.55176 |  | 0
|  | Azulejista ou ladrilhista com encargos complementares | h | 0.66 | 22.0115 | 14.5276 |  | 0
|  | Servente com Encargos Complementares | h | 0.36 | 16.3115 | 5.8721 |  | 0
0
SF-01077 | Aterro de vala com areia média e compactação mecanizada |  | m3 |  |  |  |  | 0
0
|  | AREIA PARA ATERRO - POSTO JAZIDA/FORNECEDOR (RETIRADO NA JAZIDA, SEM TRANSPORTE) | M3 | 1.25 | 84.474 | 105.5925 | 181.9203 | 0
|  | CAMINHÃO PIPA 10.000 L TRUCADO, PESO BRUTO TOTAL 23.000 KG, CARGA ÚTIL MÁXIMA 15.935 KG, DISTÂNCIA ENTRE EIXOS 4,8 M, POTÊNCIA 230 CV, INCLUSIVE TANQUE DE AÇO PARA TRANSPORTE DE ÁGUA - CHP DIURNO. AF_06/2014 | CHP | 0.006 | 195.833 | 1.175 |  | 0
|  | CAMINHÃO PIPA 10.000 L TRUCADO, PESO BRUTO TOTAL 23.000 KG, CARGA ÚTIL MÁXIMA 15.935 KG, DISTÂNCIA ENTRE EIXOS 4,8 M, POTÊNCIA 230 CV, INCLUSIVE TANQUE DE AÇO PARA TRANSPORTE DE ÁGUA - CHI DIURNO. AF_06/2014 | CHI | 0.003 | 37.2875 | 0.11186 |  | 0
|  | SERVENTE COM ENCARGOS COMPLEMENTARES | H | 0.659 | 16.3115 | 10.7493 |  | 0
|  | COMPACTADOR DE SOLOS DE PERCUSSÃO (SOQUETE) COM MOTOR A GASOLINA 4 TEMPOS, POTÊNCIA 4 CV - CHP DIURNO. AF_08/2015 | CHP | 0.274 | 24.2915 | 6.6559 |  | 0
|  | COMPACTADOR DE SOLOS DE PERCUSSÃO (SOQUETE) COM MOTOR A GASOLINA 4 TEMPOS, POTÊNCIA 4 CV - CHI DIURNO. AF_08/2015 | CHI | 0.254 | 17.974 | 4.5654 |  | 0
|  | CARGA, MANOBRA E DESCARGA DE SOLOS E MATERIAIS GRANULARES EM CAMINHÃO BASCULANTE 6 M³ - CARGA COM PÁ CARREGADEIRA (CAÇAMBA DE 1,7 A 2,8 M³ / 128 HP) E DESCARGA LIVRE (UNIDADE: M3). AF_07/2020 | m3 | 1.25 | 5.5686 | 6.9608 |  | 0
|  | TRANSPORTE COM CAMINHÃO BASCULANTE DE 6 M3, EM VIA URBANA PAVIMENTADA, DMT ATÉ 30 KM (UNIDADE: M3xKM). AF_01/2018 | M3xKM | 25 | 1.8444 | 46.1096 |  | 0
0
|  | Obs.: Considerando fornecedor de areia a 20 km do Senado Federal. | [5 empty] | 0
0
SF-01078 | Guarda-corpo panorâmico |  | m |  |  |  |  | 0
0
|  | CHAPA DE ACO GROSSA, ASTM A36, E = 3/8 " (9,53 MM) 74,69 KG/M2 | KG | 1.4 | 9.576 | 13.4064 | 802.8063 | 0
|  | ELETRODO REVESTIDO AWS - E6013, DIAMETRO IGUAL A 2,50 MM | KG | 0.003 | 18.1355 | 0.054407 |  | 0
|  | PARAFUSO DE ACO TIPO CHUMBADOR PARABOLT, DIAMETRO 3/8", COMPRIMENTO 75 MM | UN | 3.333 | 1.159 | 3.8629 |  | 0
|  | PARAFUSO DE FERRO POLIDO, SEXTAVADO, COM ROSCA INTEIRA, DIAMETRO 5/16", COMPRIMENTO 3/4", COM PORCA E ARRUELA LISA LEVE | UN | 5 | 0.2185 | 1.0925 |  | 0
|  | PERFIL DE BORRACHA EPDM MACICO *12 X 15* MM PARA ESQUADRIAS | M | 3.149 | 10.26 | 32.3087 |  | 0
|  | PERFIL DE ALUMINIO ANODIZADO | KG | 3.409 | 36.1285 | 123.1621 |  | 0
|  | VIDRO COMUM LAMINADO LISO INCOLOR DUPLO, ESPESSURA TOTAL 8 MM (CADA CAMADA DE 4 MM) - COLOCADO | M2 | 0.998 | 491.1025 | 490.1203 |  | 0
|  | SILICONE ACETICO USO GERAL INCOLOR 280 G | UN | 0.855 | 18.5155 | 15.8308 |  | 0
|  | AUXILIAR DE SERRALHEIRO COM ENCARGOS COMPLEMENTARES | H | 2.754 | 17.898 | 49.2911 |  | 0
|  | SERRALHEIRO COM ENCARGOS COMPLEMENTARES | H | 3.353 | 21.9735 | 73.6771 |  | 0
0
SF-01080 | Perfil “U” em aço 25 x 25mm |  | m |  |  |  |  | 0
0
|  | Vidraceiro com encargos complementares | h | 0.1 | 20.539 | 2.0539 | 2.0539 | 0
|  | Perfil "U" em aço galvanizado 25mm x 25mm, espessura 1,5mm (#16) | m | 1.05 |  |  |  | 0
0
SF-01082 | Alimentação para mão-de-obra indireta |  | h |  |  |  |  | 738
738
|  | ALIMENTACAO - HORISTA (COLETADO CAIXA) | h | 1 | 2.489 | 2.489 | 2.489 | 738
738
SF-01083 | Transporte para mão-de-obra indireta |  | h |  |  |  |  | 738
738
|  | TRANSPORTE - HORISTA (COLETADO CAIXA) | H | 1.05 | 1.292 | 1.3566 | 1.3566 | 738
738
SF-01088 | Cotovelo bolsa–bolsa 90° para solda em tubulação de cobre diâmetro de 1 3/8" |  | un |  |  |  |  | 0
0
|  | COTOVELO DE COBRE 90 GRAUS (REF 607) SEM ANEL DE SOLDA, BOLSA X BOLSA, 35 MM | UN | 1 | 33.193 | 33.193 | 41.0146 | 0
|  | SOLDA ESTANHO/COBRE PARA CONEXOES DE COBRE, FIO 2,5 MM, CARRETEL 500 GR (SEM CHUMBO) | UN | 0.0084 | 245.2045 | 2.0597 |  | 0
|  | LIXA D'AGUA EM FOLHA, GRAO 100 | UN | 0.0594 | 1.9475 | 0.11568 |  | 0
|  | PASTA PARA SOLDA DE TUBOS E CONEXOES DE COBRE (EMBALAGEM COM 250 G) | UN | 0.0108 | 44.954 | 0.4855 |  | 0
|  | AUXILIAR DE ENCANADOR OU BOMBEIRO HIDRÁULICO COM ENCARGOS COMPLEMENTARES | H | 0.134 | 16.891 | 2.2634 |  | 0
|  | ENCANADOR OU BOMBEIRO HIDRÁULICO COM ENCARGOS COMPLEMENTARES | H | 0.134 | 21.622 | 2.8973 |  | 0
0
SF-01089 | Cotovelo bolsa–bolsa 90° para solda em tubulação de cobre diâmetro de 1 5/8" |  | un |  |  |  |  | 0
0
|  | COTOVELO DE COBRE 90 GRAUS (REF 607) SEM ANEL DE SOLDA, BOLSA X BOLSA, 42 MM | UN | 1 | 50.9485 | 50.9485 | 62.398 | 0
|  | SOLDA ESTANHO/COBRE PARA CONEXOES DE COBRE, FIO 2,5 MM, CARRETEL 500 GR (SEM CHUMBO) | UN | 0.0176 | 245.2045 | 4.3156 |  | 0
|  | LIXA D'AGUA EM FOLHA, GRAO 100 | UN | 0.0693 | 1.9475 | 0.13496 |  | 0
|  | PASTA PARA SOLDA DE TUBOS E CONEXOES DE COBRE (EMBALAGEM COM 250 G) | UN | 0.0229 | 44.954 | 1.0294 |  | 0
|  | AUXILIAR DE ENCANADOR OU BOMBEIRO HIDRÁULICO COM ENCARGOS COMPLEMENTARES | H | 0.155 | 16.891 | 2.6181 |  | 0
|  | ENCANADOR OU BOMBEIRO HIDRÁULICO COM ENCARGOS COMPLEMENTARES | H | 0.155 | 21.622 | 3.3514 |  | 0
0
SF-01090 | Cotovelo bolsa–bolsa 90° para solda em tubulação de cobre diâmetro de 7/8" |  | un |  |  |  |  | 0
0
|  | COTOVELO DE COBRE 90 GRAUS (REF 607) SEM ANEL DE SOLDA, BOLSA X BOLSA, 22 MM | UN | 1 | 9.8325 | 9.8325 | 15.0741 | 0
|  | SOLDA ESTANHO/COBRE PARA CONEXOES DE COBRE, FIO 2,5 MM, CARRETEL 500 GR (SEM CHUMBO) | UN | 0.0048 | 245.2045 | 1.177 |  | 0
|  | LIXA D'AGUA EM FOLHA, GRAO 100 | UN | 0.0432 | 1.9475 | 0.084132 |  | 0
|  | PASTA PARA SOLDA DE TUBOS E CONEXOES DE COBRE (EMBALAGEM COM 250 G) | UN | 0.0063 | 44.954 | 0.28321 |  | 0
|  | AUXILIAR DE ENCANADOR OU BOMBEIRO HIDRÁULICO COM ENCARGOS COMPLEMENTARES | H | 0.096 | 16.891 | 1.6215 |  | 0
|  | ENCANADOR OU BOMBEIRO HIDRÁULICO COM ENCARGOS COMPLEMENTARES | H | 0.096 | 21.622 | 2.0757 |  | 0
0
SF-01092 | Luva bolsa–bolsa para solda em tubulação de cobre diâmetro de 1 3/8" |  | un |  |  |  |  | 0
0
|  | LUVA DE COBRE (REF 600) SEM ANEL DE SOLDA, BOLSA X BOLSA, 35 MM | UN | 1 | 20.6245 | 20.6245 | 26.7131 | 0
|  | SOLDA ESTANHO/COBRE PARA CONEXOES DE COBRE, FIO 2,5 MM, CARRETEL 500 GR (SEM CHUMBO) | UN | 0.0084 | 245.2045 | 2.0597 |  | 0
|  | LIXA D'AGUA EM FOLHA, GRAO 100 | UN | 0.0594 | 1.9475 | 0.11568 |  | 0
|  | PASTA PARA SOLDA DE TUBOS E CONEXOES DE COBRE (EMBALAGEM COM 250 G) | UN | 0.0108 | 44.954 | 0.4855 |  | 0
|  | AUXILIAR DE ENCANADOR OU BOMBEIRO HIDRÁULICO COM ENCARGOS COMPLEMENTARES | H | 0.089 | 16.891 | 1.5033 |  | 0
|  | ENCANADOR OU BOMBEIRO HIDRÁULICO COM ENCARGOS COMPLEMENTARES | H | 0.089 | 21.622 | 1.9244 |  | 0
0
SF-01093 | Luva bolsa–bolsa para solda em tubulação de cobre diâmetro de 1 5/8" |  | un |  |  |  |  | 0
0
|  | LUVA DE COBRE (REF 600) SEM ANEL DE SOLDA, BOLSA X BOLSA, 42 MM | UN | 1 | 26.1535 | 26.1535 | 35.6003 | 0
|  | SOLDA ESTANHO/COBRE PARA CONEXOES DE COBRE, FIO 2,5 MM, CARRETEL 500 GR (SEM CHUMBO) | UN | 0.0176 | 245.2045 | 4.3156 |  | 0
|  | LIXA D'AGUA EM FOLHA, GRAO 100 | UN | 0.0693 | 1.9475 | 0.13496 |  | 0
|  | PASTA PARA SOLDA DE TUBOS E CONEXOES DE COBRE (EMBALAGEM COM 250 G) | UN | 0.0229 | 44.954 | 1.0294 |  | 0
|  | AUXILIAR DE ENCANADOR OU BOMBEIRO HIDRÁULICO COM ENCARGOS COMPLEMENTARES | H | 0.103 | 16.891 | 1.7398 |  | 0
|  | ENCANADOR OU BOMBEIRO HIDRÁULICO COM ENCARGOS COMPLEMENTARES | H | 0.103 | 21.622 | 2.2271 |  | 0
0
SF-01094 | Luva bolsa–bolsa para solda em tubulação de cobre diâmetro de 7/8" |  | un |  |  |  |  | 0
0
|  | LUVA DE COBRE (REF 600) SEM ANEL DE SOLDA, BOLSA X BOLSA, 22 MM | UN | 1 | 4.655 | 4.655 | 8.6642 | 0
|  | SOLDA ESTANHO/COBRE PARA CONEXOES DE COBRE, FIO 2,5 MM, CARRETEL 500 GR (SEM CHUMBO) | UN | 0.0048 | 245.2045 | 1.177 |  | 0
|  | LIXA D'AGUA EM FOLHA, GRAO 100 | UN | 0.0432 | 1.9475 | 0.084132 |  | 0
|  | PASTA PARA SOLDA DE TUBOS E CONEXOES DE COBRE (EMBALAGEM COM 250 G) | UN | 0.0063 | 44.954 | 0.28321 |  | 0
|  | AUXILIAR DE ENCANADOR OU BOMBEIRO HIDRÁULICO COM ENCARGOS COMPLEMENTARES | H | 0.064 | 16.891 | 1.081 |  | 0
|  | ENCANADOR OU BOMBEIRO HIDRÁULICO COM ENCARGOS COMPLEMENTARES | H | 0.064 | 21.622 | 1.3838 |  | 0
0
SF-01097 | Tubo de cobre rígido 1 3/8" |  | m |  |  |  |  | 0
0
|  | TUBO DE COBRE CLASSE "A", DN = 1 1/4 " (35 MM), PARA INSTALACOES DE MEDIA PRESSAO PARA GASES COMBUSTIVEIS E MEDICINAIS | M | 1.0211 | 124.83 | 127.4639 | 130.0058 | 0
|  | AUXILIAR DE ENCANADOR OU BOMBEIRO HIDRÁULICO COM ENCARGOS COMPLEMENTARES | H | 0.066 | 16.891 | 1.1148 |  | 0
|  | ENCANADOR OU BOMBEIRO HIDRÁULICO COM ENCARGOS COMPLEMENTARES | H | 0.066 | 21.622 | 1.4271 |  | 0
0
SF-01098 | Tubo de cobre rígido 1 5/8" |  | m |  |  |  |  | 0
0
|  | TUBO DE COBRE CLASSE "A", DN = 1 1/2 " (42 MM), PARA INSTALACOES DE MEDIA PRESSAO PARA GASES COMBUSTIVEIS E MEDICINAIS | M | 1.0211 | 150.1855 | 153.3544 | 156.2814 | 0
|  | AUXILIAR DE ENCANADOR OU BOMBEIRO HIDRÁULICO COM ENCARGOS COMPLEMENTARES | H | 0.076 | 16.891 | 1.2837 |  | 0
|  | ENCANADOR OU BOMBEIRO HIDRÁULICO COM ENCARGOS COMPLEMENTARES | H | 0.076 | 21.622 | 1.6433 |  | 0
0
SF-01101 | Eletroduto flexível metálico com capa de PVC 1 1/2" |  | m |  |  |  |  | 0
0
|  | ELETRODUTO FLEXIVEL, EM ACO GALVANIZADO, REVESTIDO EXTERNAMENTE COM PVC PRETO, DIAMETRO EXTERNO DE 50 MM( 1 1/2"), TIPO SEALTUBO | M | 1.1 | 26.7615 | 29.4377 | 34.673 | 0
|  | ARAME RECOZIDO 16 BWG, D = 1,65 MM (0,016 KG/M) OU 18 BWG, D = 1,25 MM (0,01 KG/M) | KG | 0.0023 | 18.8385 | 0.043329 |  | 0
|  | AUXILIAR DE ELETRICISTA COM ENCARGOS COMPLEMENTARES | H | 0.131 | 17.366 | 2.2749 |  | 0
|  | ELETRICISTA COM ENCARGOS COMPLEMENTARES | H | 0.131 | 22.268 | 2.9171 |  | 0
0
SF-01102 | Técnico(a) em Edificações - Planejamento de Manutenção |  | Profissional |  |  |  |  | 0
0
|  | TECNICO DE EDIFICACOES COM ENCARGOS COMPLEMENTARES | h | 0.58 | 2972.341 | 1723.9578 | 1723.9578 | 0
0
|  | Obs: considerando 220h/mês e encargos sociais indicados na tabela do SINAPI. | [5 empty] | 0
0
SF-01104 | Projeto de Impermeabilização |  | m2 |  |  |  |  | 0
0
|  | ENGENHEIRO CIVIL PLENO COM ENCARGOS COMPLEMENTARES | h | 0.1 | 100.6525 | 10.0653 | 10.0653 | 0
0
SF-01105 | Laminado decorativo de alta pressão (LDAP) |  | m2 |  |  |  |  | 0
0
|  | Servente com Encargos Complementares | h | 0.18 | 16.3115 | 2.9361 | 38.0133 | 0
|  | TAQUEADOR OU TAQUEIRO COM ENCARGOS COMPLEMENTARES | h | 0.18 | 25.536 | 4.5965 |  | 0
|  | Cola a base de resina sintetica para chapa de laminado melaminico | kg | 0.9 | 33.8675 | 30.4808 |  | 0
|  | Laminado melamínico texturizado esp. 1,3 mm | m2 | 1.05 | 0 | 0 |  | 0
0
SF-01106 | Granito Preto Absoluto para revestimento de superfícies internas e externas - Linha Administrativa |  | m2 |  |  |  |  | 0
0
|  | Argamassa colante tipo AC III | kg | 8.62 | 1.311 | 11.3008 | 43.2245 | 0
|  | Marmorista/graniteiro com encargos complementares | h | 1.188 | 18.4205 | 21.8836 |  | 0
|  | Servente com Encargos Complementares | h | 0.594 | 16.3115 | 9.689 |  | 0
|  | Rejunte cimenticio, qualquer cor | kg | 0.14 | 2.508 | 0.35112 |  | 0
|  | Granito Preto Absoluto, com 20 mm de espessura | m2 | 1.16 |  |  |  | 0
0
SF-01107 | Granito Arabesco para revestimento de superfícies internas e externas - Linha Administrativa |  | m2 |  |  |  |  | 0
0
|  | Argamassa colante tipo AC III | kg | 8.62 | 1.311 | 11.3008 | 43.2245 | 0
|  | Marmorista/graniteiro com encargos complementares | h | 1.188 | 18.4205 | 21.8836 |  | 0
|  | Servente com Encargos Complementares | h | 0.594 | 16.3115 | 9.689 |  | 0
|  | Rejunte cimenticio, qualquer cor | kg | 0.14 | 2.508 | 0.35112 |  | 0
|  | Granito Arabesco, com 20 mm de espessura | m2 | 1.16 |  |  |  | 0
0
SF-01108 | Porcelanato para revestimento de superfícies internas e externas - Linha Residencial |  | m2 |  |  |  |  | 0
0
|  | PISO EM PORCELANATO RETIFICADO EXTRA, FORMATO MENOR OU IGUAL A 2025 CM2 | M2 | 1.07 | 58.3585 | 62.4436 | 91.8512 | 0
|  | Rejunte cimenticio, qualquer cor | KG | 0.24 | 2.508 | 0.60192 |  | 0
|  | Argamassa colante tipo AC III | KG | 8.62 | 1.311 | 11.3008 |  | 0
|  | AZULEJISTA OU LADRILHISTA COM ENCARGOS COMPLEMENTARES | H | 0.61 | 22.0115 | 13.427 |  | 0
|  | SERVENTE COM ENCARGOS COMPLEMENTARES | H | 0.25 | 16.3115 | 4.0779 |  | 0
0
SF-01109 | Granitina para revestimento de pisos |  | m2 |  |  |  |  | 0
0
|  | JUNTA PLASTICA DE DILATACAO PARA PISOS, COR CINZA, 17 X 3 MM (ALTURA X ESPESSURA) | M | 1.67 | 1.026 | 1.7134 | 36.2495 | 0
|  | GRANILHA/ GRANA/ PEDRISCO OU AGREGADO EM MARMORE/ GRANITO/ QUARTZO E CALCARIO, PRETO, CINZA, PALHA OU BRANCO | KG | 23.24 | 0.361 | 8.3896 |  | 0
|  | ARGAMASSA TRAÇO 1:3 (EM VOLUME DE CIMENTO E AREIA MÉDIA ÚMIDA) PARA CONTRAPISO, PREPARO MECÂNICO COM BETONEIRA 400 L. AF_08/2019 | M3 | 0.0166 | 544.578 | 9.04 |  | 0
|  | PEDREIRO COM ENCARGOS COMPLEMENTARES | H | 0.551 | 22.0875 | 12.1702 |  | 0
|  | SERVENTE COM ENCARGOS COMPLEMENTARES | H | 0.275 | 16.3115 | 4.4857 |  | 0
|  | POLIDORA DE PISO (POLITRIZ), PESO DE 100KG, DIÂMETRO 450 MM, MOTOR ELÉTRICO, POTÊNCIA 4 HP - CHP DIURNO. AF_09/2016 | CHP | 0.123 | 2.1755 | 0.26759 |  | 0
|  | POLIDORA DE PISO (POLITRIZ), PESO DE 100KG, DIÂMETRO 450 MM, MOTOR ELÉTRICO, POTÊNCIA 4 HP - CHI DIURNO. AF_09/2016 | CHI | 0.428 | 0.4275 | 0.18297 |  | 0
0
SF-01110 | Piso vinílico flexível em manta |  | m2 |  |  |  |  | 0
0
|  | Piso vinílico em manta esp. 2 mm | m2 | 1.05 |  |  | 14.6775 | 0
|  | ADESIVO ACRILICO/COLA DE CONTATO | kg | 0.35 | 25.479 | 8.9176 |  | 0
|  | Pedreiro com Encargos Complementares | h | 0.15 | 22.0875 | 3.3131 |  | 0
|  | Servente com Encargos Complementares | h | 0.15 | 16.3115 | 2.4467 |  | 0
0
SF-01111 | Tratamento de juntas de dilatação ou movimentação |  | m |  |  |  |  | 0
0
|  | Pedreiro com Encargos Complementares | h | 0.35 | 22.0875 | 7.7306 | 52.2251 | 0
|  | Servente com Encargos Complementares | h | 0.35 | 16.3115 | 5.709 |  | 0
|  | SELANTE MONOCOMPONENTE A BASE DE SILICONE DE BAIXO MODULO, PARA JUNTAS DE PAVIMENTACAO | L | 0.2 | 127.2715 | 25.4543 |  | 0
|  | Corpo de apoio em polietileno para aplicação de mástiques em juntas | m | 1 | 0 | 0 |  | 0
|  | ADESIVO ESTRUTURAL A BASE DE RESINA EPOXI, BICOMPONENTE, PASTOSO (TIXOTROPICO) | kg | 0.36 | 37.031 | 13.3312 |  | 0
0
|  | Obs 1: Considerando consumo do adesivo estrutural 1,8 kg / m² / mm. | [5 empty] | 0
|  | Obs 2: Considerando consumo do selante 100 ml / cm de espessura. | [5 empty] | 0
0
SF-01112 | Recuperação superficial de preparação para pintura epóxi de alto desempenho |  | m2 |  |  |  |  | 0
0
|  | Pedreiro com Encargos Complementares | h | 0.3 | 22.0875 | 6.6262 | 15.5976 | 0
|  | Servente com Encargos Complementares | h | 0.55 | 16.3115 | 8.9713 |  | 0
|  | Massa rápida para recuperação | kg | 5 |  |  |  | 0
|  | Argamassa para recuperação | kg | 0.5 |  |  |  | 0
|  | Primer à base de resina acrílica | kg | 0.1 |  |  |  | 0
|  | Lixa grana 100 para superfície metálica | UN | 0.5 | 0 | 0 |  | 0
0
|  | Fonte: Pini 20.105.000010.SER e Pini 20.105.000015.SER | [5 empty] | 0
0
SF-01113 | Lixamento, calafetação e aplicação de sinteco em piso de madeira - Linha Residencial |  | m2 |  |  |  |  | 0
0
|  | Raspagem, calafetagem, aplicação de synteko alto brilho em piso de madeira | m2 | 1 | 0 | 0 | 0 | 0
0
SF-01114 | Piso em taco de madeira - Linha Residencial |  | m2 |  |  |  |  | 0
0
|  | TACO DE MADEIRA PARA PISO, IPE (CERNE) OU EQUIVALENTE DA REGIAO, 7 X 42 CM, E = 2 CM | M2 | 1.05 | 123.6805 | 129.8645 | 158.5458 | 0
|  | COLA BRANCA BASE PVA | L | 0.575 | 17.499 | 10.0619 |  | 0
|  | SERVENTE COM ENCARGOS COMPLEMENTARES | H | 0.2399 | 16.3115 | 3.9131 |  | 0
|  | TAQUEADOR OU TAQUEIRO COM ENCARGOS COMPLEMENTARES | H | 0.5759 | 25.536 | 14.7062 |  | 0
0
SF-01115 | Piso de borracha antiderrapante tipo moeda |  | m2 |  |  |  |  | 0
0
|  | ADESIVO ACRILICO/COLA DE CONTATO | KG | 0.5637 | 25.479 | 14.3625 | 105.5375 | 0
|  | PISO DE BORRACHA PASTILHADO EM PLACAS 50 X 50 CM, E = *3,5* MM, PARA COLA, PRETO | M2 | 1.06 | 72.8365 | 77.2067 |  | 0
|  | PEDREIRO COM ENCARGOS COMPLEMENTARES | H | 0.4836 | 22.0875 | 10.6815 |  | 0
|  | SERVENTE COM ENCARGOS COMPLEMENTARES | H | 0.2015 | 16.3115 | 3.2868 |  | 0
0
SF-01116 | Piso sintético flutuante - Linha Residencial |  | m2 |  |  |  |  | 0
0
|  | Piso sintético flutuante, laminado de alta resistência, superfície em overlay, substrato HDF-H, painel de fibras de madeira de alta densidade, e = 7 cm | M2 | 1.05 |  |  | 14.2075 | 0
|  | SERVENTE COM ENCARGOS COMPLEMENTARES | H | 0.2399 | 16.3115 | 3.9131 |  | 0
|  | TAQUEADOR OU TAQUEIRO COM ENCARGOS COMPLEMENTARES | H | 0.40313 | 25.536 | 10.2943 |  | 0
0
SF-01117 | Revestimento acústico perfilado - Linha Administrativa |  | m2 |  |  |  |  | 0
0
|  | Placa acústica perfilada, semi-rígida, de estrutura micro-celular, com dimensões de 625x625x25 mm, na cor natural (cinza claro) | m2 | 1.05 |  |  | 8.1618 | 0
|  | TAQUEADOR OU TAQUEIRO COM ENCARGOS COMPLEMENTARES | H | 0.15 | 25.536 | 3.8304 |  | 0
|  | ADESIVO ACRILICO/COLA DE CONTATO | kg | 0.17 | 25.479 | 4.3314 |  | 0
0
SF-01118 | Revestimento acústico plano - Linha Administrativa |  | m2 |  |  |  |  | 0
0
|  | Placa acústica plana, semi-rígida, de estrutura micro-celular, com dimensões de 625x625x25 mm, na cor natural (cinza claro) | m2 | 1.05 |  |  | 8.1618 | 0
|  | TAQUEADOR OU TAQUEIRO COM ENCARGOS COMPLEMENTARES | H | 0.15 | 25.536 | 3.8304 |  | 0
|  | ADESIVO ACRILICO/COLA DE CONTATO | kg | 0.17 | 25.479 | 4.3314 |  | 0
0
SF-01119 | Forro monolítico de gesso em placas |  | m2 |  |  |  |  | 0
0
|  | ARAME GALVANIZADO 18 BWG, D = 1,24MM (0,009 KG/M) | KG | 0.025 | 26.866 | 0.67165 | 33.5379 | 0
|  | GESSO EM PO PARA REVESTIMENTOS/MOLDURAS/SANCAS E USO GERAL | KG | 0.9964 | 0.3325 | 0.3313 |  | 0
|  | PLACA DE GESSO PARA FORRO, *60 X 60* CM, ESPESSURA DE 12 MM (SEM COLOCACAO) | M2 | 1.0293 | 7.7615 | 7.9889 |  | 0
|  | SISAL EM FIBRA | KG | 0.0078 | 14.2405 | 0.11108 |  | 0
|  | PARAFUSO ZINCADO, AUTOBROCANTE, FLANGEADO, 4,2 MM X 19 MM | CENTO | 0.0308 | 13.3095 | 0.40993 |  | 0
|  | GESSEIRO COM ENCARGOS COMPLEMENTARES | H | 0.7974 | 21.9735 | 17.5217 |  | 0
|  | SERVENTE COM ENCARGOS COMPLEMENTARES | H | 0.3987 | 16.3115 | 6.5034 |  | 0
0
SF-01120 | Textura acrílica - Linha Administrativa |  | m2 |  |  |  |  | 0
0
|  | MASSA PARA TEXTURA LISA DE BASE ACRILICA, USO INTERNO E EXTERNO | KG | 1.14 | 5.9185 | 6.7471 | 12.2018 | 0
|  | PINTOR COM ENCARGOS COMPLEMENTARES | H | 0.188 | 23.028 | 4.3293 |  | 0
|  | SERVENTE COM ENCARGOS COMPLEMENTARES | H | 0.069 | 16.3115 | 1.1255 |  | 0
0
SF-01121 | Pintura com tinta látex acrílica Premium - cores especiais (sistema tintométrico) |  | m2 |  |  |  |  | 0
0
|  | TINTA ACRILICA PREMIUM, COR BRANCO FOSCO | L | 0.3795 | 19.228 | 7.297 | 12.7288 | 0
|  | PINTOR COM ENCARGOS COMPLEMENTARES | H | 0.187 | 23.028 | 4.3062 |  | 0
|  | SERVENTE COM ENCARGOS COMPLEMENTARES | H | 0.069 | 16.3115 | 1.1255 |  | 0
0
|  | Obs.: Acréscimo de 15% no coeficiente da tinta para suprir a diferença de preço da tinta branca para as tintas de cores especiais. | [5 empty] | 0
0
SF-01123 | Pintura com tinta acrílica (pisos) |  | m2 |  |  |  |  | 0
0
|  | TINTA ACRILICA PREMIUM PARA PISO | L | 0.17 | 12.825 | 2.1803 | 14.3179 | 0
|  | PINTOR COM ENCARGOS COMPLEMENTARES | H | 0.35 | 23.028 | 8.0598 |  | 0
|  | SERVENTE COM ENCARGOS COMPLEMENTARES | H | 0.25 | 16.3115 | 4.0779 |  | 0
0
SF-01124 | Pintura com tinta epóxi de alto desempenho (pisos) |  | m2 |  |  |  |  | 0
0
|  | TINTA EPOXI BASE AGUA PREMIUM, BRANCA | L | 0.5256 | 58.7195 | 30.863 | 56.4 | 0
|  | PEDREIRO COM ENCARGOS COMPLEMENTARES | H | 0.5 | 22.0875 | 11.0437 |  | 0
|  | SERVENTE COM ENCARGOS COMPLEMENTARES | H | 0.5 | 16.3115 | 8.1558 |  | 0
|  | PRIMER EPOXI | GL | 0.0392 | 161.671 | 6.3375 |  | 0
0
SF-01125 | Verniz de poliuretano sobre pintura epóxi de alto desempenho |  | m2 |  |  |  |  | 0
0
|  | LIXA EM FOLHA PARA PAREDE OU MADEIRA, NUMERO 120 (COR VERMELHA) | UN | 0.4 | 0.6175 | 0.247 | 19.0046 | 0
|  | SOLVENTE DILUENTE A BASE DE AGUARRAS | L | 0.033 | 11.4285 | 0.37714 |  | 0
|  | VERNIZ POLIURETANO BRILHANTE PARA MADEIRA, COM FILTRO SOLAR, USO INTERNO E EXTERNO | L | 0.22 | 28.3765 | 6.2428 |  | 0
|  | PINTOR COM ENCARGOS COMPLEMENTARES | H | 0.35 | 23.028 | 8.0598 |  | 0
|  | SERVENTE COM ENCARGOS COMPLEMENTARES | H | 0.25 | 16.3115 | 4.0779 |  | 0
0
SF-01126 | Tratamento antiderrapante em verniz de poliuretano sobre pintura epóxi |  | m2 |  |  |  |  | 0
0
|  | Carga inerte para tratamento antiderrapante em piso (ref.: Sikadur 512 ou 515) | KG | 2 |  |  | 1.1255 | 0
|  | SERVENTE COM ENCARGOS COMPLEMENTARES | H | 0.069 | 16.3115 | 1.1255 |  | 0
0
SF-01127 | Pintura para superfícies galvanizadas |  | m2 |  |  |  |  | 0
0
|  | SOLVENTE DILUENTE A BASE DE AGUARRAS | L | 0.0619 | 11.4285 | 0.70742 | 20.7109 | 0
|  | PRIMER UNIVERSAL, FUNDO ANTICORROSIVO TIPO ZARCAO | 18L | 0.0115 |  |  |  | 0
|  | PINTOR COM ENCARGOS COMPLEMENTARES | H | 0.5266 | 23.028 | 12.1265 |  | 0
|  | COMPRESSOR DE AR, VAZAO DE 10 PCM, RESERVATORIO 100 L, PRESSAO DE TRABALHO ENTRE 6,9 E 9,7 BAR POTENCIA 2 HP, TENSAO 110/220 V  CHI DIURNO. AF_05/2017 | CHI | 0.3732 | 0.152 | 0.056726 |  | 0
|  | COMPRESSOR DE AR, VAZAO DE 10 PCM, RESERVATORIO 100 L, PRESSAO DE TRABALHO ENTRE 6,9 E 9,7 BAR, POTENCIA 2 HP, TENSAO 110/220 V - CHP DIURNO. AF_05/2017 | CHP | 0.1534 | 1.045 | 0.1603 |  | 0
|  | LIXA EM FOLHA PARA FERRO, NUMERO 150 | UN | 0.3 | 2.6125 | 0.78375 |  | 0
|  | PINTOR COM ENCARGOS COMPLEMENTARES | H | 0.2986 | 23.028 | 6.8762 |  | 0
0
SF-01128 | Selagem ou resselagem de juntas em pavimentação de concreto armado |  | m |  |  |  |  | 0
0
|  | SERVENTE COM ENCARGOS COMPLEMENTARES | h | 0.0535 | 16.3115 | 0.87267 | 7.8849 | 0
|  | Compressor de ar portátil de 71 PCM - 15 kW | CHP | 0.0134 | 0 | 0 |  | 0
|  | Serra para corte de concreto e asfalto - 10 kW | CHP | 0.0134 | 0 | 0 |  | 0
|  | Cordão de polietileno expandido | m | 1 | 0 | 0 |  | 0
|  | Disco diamantado - D = 350 mm | UN | 0.0033 | 0 | 0 |  | 0
|  | SELANTE A BASE DE ALCATRAO E POLIURETANO PARA JUNTAS HORIZONTAIS | kg | 0.1181 | 59.375 | 7.0122 |  | 0
0
SF-01129 | Pavimentação em elementos intertravados de concreto |  | m2 |  |  |  |  | 0
0
|  | AREIA MEDIA - POSTO JAZIDA/FORNECEDOR (RETIRADO NA JAZIDA, SEM TRANSPORTE) | M3 | 0.0568 | 90.25 | 5.1262 | 53.7512 | 0
|  | PO DE PEDRA (POSTO PEDREIRA/FORNECEDOR, SEM FRETE) | M3 | 0.0036 | 111.1215 | 0.40004 |  | 0
|  | BLOQUETE/PISO DE CONCRETO - MODELO BLOCO PISOGRAMA/CONCREGRAMA 2 FUROS, DIMENSOES APROX. DE 35 CM X 15 CM E ESPESSURA DE 7 CM (+/- 1 CM), COR NATURAL | M2 | 1.0042 | 41.724 | 41.8992 |  | 0
|  | CALCETEIRO COM ENCARGOS COMPLEMENTARES | H | 0.097 | 20.767 | 2.0144 |  | 0
|  | SERVENTE COM ENCARGOS COMPLEMENTARES | H | 0.097 | 16.3115 | 1.5822 |  | 0
|  | PLACA VIBRATÓRIA REVERSÍVEL COM MOTOR 4 TEMPOS A GASOLINA, FORÇA CENTRÍFUGA DE 25 KN (2500 KGF), POTÊNCIA 5,5 CV - CHP DIURNO. AF_08/2015 | CHP | 0.0041 | 8.645 | 0.035445 |  | 0
|  | PLACA VIBRATÓRIA REVERSÍVEL COM MOTOR 4 TEMPOS A GASOLINA, FORÇA CENTRÍFUGA DE 25 KN (2500 KGF), POTÊNCIA 5,5 CV - CHI DIURNO. AF_08/2015 | CHI | 0.0444 | 0.494 | 0.021934 |  | 0
|  | CORTADORA DE PISO COM MOTOR 4 TEMPOS A GASOLINA, POTÊNCIA DE 13 HP, COM DISCO DE CORTE DIAMANTADO SEGMENTADO PARA CONCRETO, DIÂMETRO DE 350 MM, FURO DE 1" (14 X 1") - CHP DIURNO. AF_08/2015 | CHP | 0.0037 | 19.8075 | 0.073288 |  | 0
|  | CORTADORA DE PISO COM MOTOR 4 TEMPOS A GASOLINA, POTÊNCIA DE 13 HP, COM DISCO DE CORTE DIAMANTADO SEGMENTADO PARA CONCRETO, DIÂMETRO DE 350 MM, FURO DE 1" (14 X 1") - CHI DIURNO. AF_08/2015 | CHI | 0.0448 | 0.76 | 0.034048 |  | 0
|  | CARGA, MANOBRA E DESCARGA DE SOLOS E MATERIAIS GRANULARES EM CAMINHÃO BASCULANTE 6 M³ - CARGA COM PÁ CARREGADEIRA (CAÇAMBA DE 1,7 A 2,8 M³ / 128 HP) E DESCARGA LIVRE (UNIDADE: M3). AF_07/2020 | m3 | 0.0604 | 5.5686 | 0.33635 |  | 0
|  | TRANSPORTE COM CAMINHÃO BASCULANTE DE 6 M3, EM VIA URBANA PAVIMENTADA, DMT ATÉ 30 KM (UNIDADE: M3xKM). AF_01/2018 | M3xKM | 1.208 | 1.8444 | 2.228 |  | 0
0
|  | Obs: considerando fornecedor de areia e brita a 20 km do Senado Federal | [5 empty] | 0
0
SF-01130 | Pavimentação com Asfalto Pré-Misturado a Frio (PMF) |  | m3 |  |  |  |  | 0
0
|  | SERVENTE COM ENCARGOS COMPLEMENTARES | H | 0.4 | 16.3115 | 6.5246 | 644.3241 | 0
|  | ROLO COMPACTADOR DE PNEUS, ESTATICO, PRESSAO VARIAVEL, POTENCIA 110 HP, PESO SEM/COM LASTRO 10,8/27 T, LARGURA DE ROLAGEM 2,30 M - CHI DIURNO. AF_06/2017 | CHI | 0.006 | 51.8415 | 0.31105 |  | 0
|  | ROLO COMPACTADOR DE PNEUS, ESTATICO, PRESSAO VARIAVEL, POTENCIA 110 HP, PESO SEM/COM LASTRO 10,8/27 T, LARGURA DE ROLAGEM 2,30 M - CHP DIURNO. AF_06/2017 | CHP | 0.0107 | 133.19 | 1.4251 |  | 0
|  | ROLO COMPACTADOR VIBRATORIO TANDEM, ACO LISO, POTENCIA 125 HP, PESO SEM/COM LASTRO 10,20/11,65 T, LARGURA DE TRABALHO 1,73 M - CHP DIURNO. AF_11/2016 | CHP | 0.0062 | 143.336 | 0.88868 |  | 0
|  | ROLO COMPACTADOR VIBRATORIO TANDEM, ACO LISO, POTENCIA 125 HP, PESO SEM/COM LASTRO 10,20/11,65 T, LARGURA DE TRABALHO 1,73 M - CHI DIURNO. AF_11/2016 | CHI | 0.0105 | 48.4405 | 0.50863 |  | 0
|  | TRATOR DE PNEUS, POTÊNCIA 85 CV, TRAÇÃO 4X4, PESO COM LASTRO DE 4.675 KG - CHI DIURNO. AF_06/2014 | CHI | 0.0122 | 27.303 | 0.3331 |  | 0
|  | TRATOR DE PNEUS, POTÊNCIA 85 CV, TRAÇÃO 4X4, PESO COM LASTRO DE 4.675 KG - CHP DIURNO. AF_06/2014 | CHP | 0.0045 | 118.389 | 0.53275 |  | 0
|  | VASSOURA MECÂNICA REBOCÁVEL COM ESCOVA CILÍNDRICA, LARGURA ÚTIL DE VARRIMENTO DE 2,44 M - CHI DIURNO. AF_06/2014 | CHI | 0.0122 | 3.097 | 0.037783 |  | 0
|  | VASSOURA MECÂNICA REBOCÁVEL COM ESCOVA CILÍNDRICA, LARGURA ÚTIL DE VARRIMENTO DE 2,44 M - CHP DIURNO. AF_06/2014 | CHP | 0.0045 | 6.5075 | 0.029284 |  | 0
|  | VIBROACABADORA DE ASFALTO SOBRE ESTEIRAS, LARGURA DE PAVIMENTAÇÃO 1,90 M A 5,30 M, POTÊNCIA 105 HP CAPACIDADE 450 T/H - CHP DIURNO. AF_11/2014 | CHP | 0.0167 | 239.799 | 4.0046 |  | 0
|  | CAMINHÃO BASCULANTE 10 M3, TRUCADO, POTÊNCIA 230 CV, INCLUSIVE CAÇAMBA METÁLICA, COM DISTRIBUIDOR DE AGREGADOS ACOPLADO - CHP DIURNO. AF_02/2017 | CHP | 0.0272 | 174.4295 | 4.7445 |  | 0
|  | SERVENTE COM ENCARGOS COMPLEMENTARES | H | 0.3 | 16.3115 | 4.8935 |  | 0
|  | AREIA GROSSA - POSTO JAZIDA/FORNECEDOR (RETIRADO NA JAZIDA, SEM TRANSPORTE) | m3 | 0.18 | 112.632 | 20.2738 |  | 0
|  | PEDRA BRITADA N. 0, OU PEDRISCO (4,8 A 9,5 MM) POSTO PEDREIRA/FORNECEDOR, SEM FRETE | m3 | 1.26 | 135.812 | 171.1231 |  | 0
|  | EMULSAO ASFALTICA CATIONICA RL-1C PARA USO EM PAVIMENTACAO ASFALTICA (COLETADO CAIXA NA ANP ACRESCIDO DE ICMS) | T | 0.14 | 2398.256 | 335.7558 |  | 0
|  | GRUPO GERADOR ESTACIONÁRIO, POTÊNCIA 150 KVA, MOTOR A DIESEL- CHP DIURNO. AF_03/2016 | CHP | 0.05 | 115.634 | 5.7817 |  | 0
|  | PÁ CARREGADEIRA SOBRE RODAS, POTÊNCIA 197 HP, CAPACIDADE DA CAÇAMBA 2,5 A 3,5 M3, PESO OPERACIONAL 18338 KG - CHP DIURNO. AF_06/2014 | CHP | 0.021 | 140.3055 | 2.9464 |  | 0
|  | PÁ CARREGADEIRA SOBRE RODAS, POTÊNCIA 197 HP, CAPACIDADE DA CAÇAMBA 2,5 A 3,5 M3, PESO OPERACIONAL 18338 KG - CHI DIURNO. AF_06/2014 | CHI | 0.029 | 53.9505 | 1.5646 |  | 0
|  | USINA DE ASFALTO À FRIO, CAPACIDADE DE 40 A 60 TON/HORA, ELÉTRICA POTÊNCIA 30 CV - CHP DIURNO. AF_03/2016 | CHP | 0.05 | 115.045 | 5.7523 |  | 0
|  | TANQUE DE ASFALTO ESTACIONÁRIO COM SERPENTINA, CAPACIDADE 30.000 L - CHP DIURNO. AF_06/2014 | CHP | 0.1 | 157.5575 | 15.7557 |  | 0
|  | CARGA, MANOBRA E DESCARGA DE SOLOS E MATERIAIS GRANULARES EM CAMINHÃO BASCULANTE 6 M³ - CARGA COM PÁ CARREGADEIRA (CAÇAMBA DE 1,7 A 2,8 M³ / 128 HP) E DESCARGA LIVRE (UNIDADE: M3). AF_07/2020 | m3 | 1.44 | 5.5686 | 8.0188 |  | 0
|  | TRANSPORTE COM CAMINHÃO BASCULANTE DE 6 M3, EM VIA URBANA PAVIMENTADA, DMT ATÉ 30 KM (UNIDADE: M3xKM). AF_01/2018 | M3xKM | 28.8 | 1.8444 | 53.1183 |  | 0
0
|  | Obs: considerando fornecedor de areia e brita a 20 km do Senado Federal | [5 empty] | 0
0
SF-01131 | Pavimentação asfáltica com CBUQ para aplicação a frio (remendo) |  | m3 |  |  |  |  | 0
0
|  | SERVENTE COM ENCARGOS COMPLEMENTARES | H | 12 | 16.3115 | 195.738 | 195.738 | 0
|  | Compactador manual de placa vibratória - 3 kW - CHP | CHP | 0.4 | 0 | 0 |  | 0
|  | Compactador manual de placa vibratória - 3 kW - CHI | CHI | 1.6 | 0 | 0 |  | 0
|  | Asfalto a frio ensacado | kg | 2500 |  |  |  | 0
0
SF-01132 | Pintura para sinalização e demarcação viária horizontal |  | m2 |  |  |  |  | 0
0
|  | SOLVENTE DILUENTE A BASE DE AGUARRAS | L | 0.13 | 11.4285 | 1.4857 | 15.2907 | 0
|  | CAMINHÃO TOCO, PBT 16.000 KG, CARGA ÚTIL MÁX. 10.685 KG, DIST. ENTRE EIXOS 4,8 M, POTÊNCIA 189 CV, INCLUSIVE CARROCERIA FIXA ABERTA DE MADEIRA P/ TRANSPORTE GERAL DE CARGA SECA, DIMEN. APROX. 2,5 X 7,00 X 0,50 M - CHP DIURNO. AF_06/2014 | CHP | 0.0033 | 126.5685 | 0.41768 |  | 0
|  | TINTA A BASE DE RESINA ACRILICA, PARA SINALIZACAO HORIZONTAL VIARIA (NBR 11862) | L | 0.6 | 14.478 | 8.6868 |  | 0
|  | TINTA ACRILICA PREMIUM PARA PISO | L | 0.03 | 12.825 | 0.38475 |  | 0
|  | MICROESFERAS DE VIDRO PARA SINALIZACAO HORIZONTAL VIARIA, TIPO I-B (PREMIX) - NBR 16184 | KG | 0.4 | 8.5405 | 3.4162 |  | 0
|  | SERVENTE COM ENCARGOS COMPLEMENTARES | H | 0.0333 | 16.3115 | 0.54317 |  | 0
|  | MÁQUINA DEMARCADORA DE FAIXA DE TRÁFEGO À FRIO, AUTOPROPELIDA, POTÊNCIA 38 HP - CHP DIURNO. AF_07/2016 | CHP | 0.0033 | 108.0055 | 0.35642 |  | 0
0
SF-01133 | Telha metálica trapezoidal galvanizada - GR-40 |  | m2 |  |  |  |  | 0
0
|  | TELHA TRAPEZOIDAL EM ACO ZINCADO, SEM PINTURA, ALTURA DE APROXIMADAMENTE 40 MM, ESPESSURA DE 0,50 MM E LARGURA UTIL DE 980 MM | M2 | 1.166 | 58.5675 | 68.2897 | 77.5959 | 0
|  | HASTE RETA PARA GANCHO DE FERRO GALVANIZADO, COM ROSCA 1/4 " X 30 CM PARA FIXACAO DE TELHA METALICA, INCLUI PORCA E ARRUELAS DE VEDACAO | CJ | 4.15 | 1.3395 | 5.5589 |  | 0
|  | SERVENTE COM ENCARGOS COMPLEMENTARES | H | 0.097 | 16.3115 | 1.5822 |  | 0
|  | TELHADISTA COM ENCARGOS COMPLEMENTARES | H | 0.091 | 23.3605 | 2.1258 |  | 0
|  | GUINCHO ELÉTRICO DE COLUNA, CAPACIDADE 400 KG, COM MOTO FREIO, MOTOR TRIFÁSICO DE 1,25 CV - CHP DIURNO. AF_03/2016 | CHP | 0.0009 | 18.278 | 0.01645 |  | 0
|  | GUINCHO ELÉTRICO DE COLUNA, CAPACIDADE 400 KG, COM MOTO FREIO, MOTOR TRIFÁSICO DE 1,25 CV - CHI DIURNO. AF_03/2016 | CHI | 0.0013 | 17.575 | 0.022847 |  | 0
0
SF-01134 | Cumeeira para telha metálica trapezoidal galvanizada - GR-40 |  | m |  |  |  |  | 0
0
|  | HASTE RETA PARA GANCHO DE FERRO GALVANIZADO, COM ROSCA 1/4 " X 30 CM PARA FIXACAO DE TELHA METALICA, INCLUI PORCA E ARRUELAS DE VEDACAO | CJ | 4.15 | 1.3395 | 5.5589 | 8.2299 | 0
|  | Cumeeira metálica galvanizada GR 40 com espessura de 0,43 mm. | m | 1.029 |  |  |  | 0
|  | SERVENTE COM ENCARGOS COMPLEMENTARES | H | 0.073 | 16.3115 | 1.1907 |  | 0
|  | TELHADISTA COM ENCARGOS COMPLEMENTARES | H | 0.06 | 23.3605 | 1.4016 |  | 0
|  | GUINCHO ELÉTRICO DE COLUNA, CAPACIDADE 400 KG, COM MOTO FREIO, MOTOR TRIFÁSICO DE 1,25 CV - CHP DIURNO. AF_03/2016 | CHP | 0.0018 | 18.278 | 0.0329 |  | 0
|  | GUINCHO ELÉTRICO DE COLUNA, CAPACIDADE 400 KG, COM MOTO FREIO, MOTOR TRIFÁSICO DE 1,25 CV - CHI DIURNO. AF_03/2016 | CHI | 0.0026 | 17.575 | 0.045695 |  | 0
0
SF-01135 | Telha metálica trapezoidal galvanizada - GR-25 |  | m2 |  |  |  |  | 0
0
|  | Telha metálica trapezoidal galvanizada GR 25 com espessura de 0,43 mm, com largura de 1020 mm e comprimento de 5 metros. | M2 | 1.166 |  |  | 9.3062 | 0
|  | HASTE RETA PARA GANCHO DE FERRO GALVANIZADO, COM ROSCA 1/4 " X 30 CM PARA FIXACAO DE TELHA METALICA, INCLUI PORCA E ARRUELAS DE VEDACAO | CJ | 4.15 | 1.3395 | 5.5589 |  | 0
|  | SERVENTE COM ENCARGOS COMPLEMENTARES | H | 0.097 | 16.3115 | 1.5822 |  | 0
|  | TELHADISTA COM ENCARGOS COMPLEMENTARES | H | 0.091 | 23.3605 | 2.1258 |  | 0
|  | GUINCHO ELÉTRICO DE COLUNA, CAPACIDADE 400 KG, COM MOTO FREIO, MOTOR TRIFÁSICO DE 1,25 CV - CHP DIURNO. AF_03/2016 | CHP | 0.0009 | 18.278 | 0.01645 |  | 0
|  | GUINCHO ELÉTRICO DE COLUNA, CAPACIDADE 400 KG, COM MOTO FREIO, MOTOR TRIFÁSICO DE 1,25 CV - CHI DIURNO. AF_03/2016 | CHI | 0.0013 | 17.575 | 0.022847 |  | 0
0
SF-01136 | Cumeeira para telha metálica trapezoidal galvanizada - GR-25 |  | m |  |  |  |  | 0
0
|  | HASTE RETA PARA GANCHO DE FERRO GALVANIZADO, COM ROSCA 1/4 " X 30 CM PARA FIXACAO DE TELHA METALICA, INCLUI PORCA E ARRUELAS DE VEDACAO | CJ | 4.15 | 1.3395 | 5.5589 | 8.2299 | 0
|  | Cumeeira metálica galvanizada GR 25 com espessura de 0,43 mm. | m | 1.029 |  |  |  | 0
|  | SERVENTE COM ENCARGOS COMPLEMENTARES | H | 0.073 | 16.3115 | 1.1907 |  | 0
|  | TELHADISTA COM ENCARGOS COMPLEMENTARES | H | 0.06 | 23.3605 | 1.4016 |  | 0
|  | GUINCHO ELÉTRICO DE COLUNA, CAPACIDADE 400 KG, COM MOTO FREIO, MOTOR TRIFÁSICO DE 1,25 CV - CHP DIURNO. AF_03/2016 | CHP | 0.0018 | 18.278 | 0.0329 |  | 0
|  | GUINCHO ELÉTRICO DE COLUNA, CAPACIDADE 400 KG, COM MOTO FREIO, MOTOR TRIFÁSICO DE 1,25 CV - CHI DIURNO. AF_03/2016 | CHI | 0.0026 | 17.575 | 0.045695 |  | 0
0
SF-01137 | Telha de fibrocimento modulada - espessura 8mm |  | m2 |  |  |  |  | 0
0
|  | TELHADISTA COM ENCARGOS COMPLEMENTARES | h | 0.3 | 23.3605 | 7.0081 | 16.795 | 0
|  | SERVENTE COM ENCARGOS COMPLEMENTARES | h | 0.6 | 16.3115 | 9.7869 |  | 0
|  | Conjunto de vedação elástica para furo Ø 8 mm | UN | 1.11 | 0 | 0 |  | 0
|  | Telha estrutural de fibrocimento ondulada esp. 8 mm largura útil 102 cm | m2 | 1.24 | 0 | 0 |  | 0
|  | Calço plástico para fixação de telha de fibrocimento tipo modulada e onda 50 | UN | 1.11 | 0 | 0 |  | 0
|  | Fixador de aba telha de fibrocimento simples modulada | UN | 1 | 0 | 0 |  | 0
|  | Parafuso rosca soberba galvanizado Ø 8 mm x 165 mm | UN | 1.11 | 0 | 0 |  | 0
0
SF-01138 | Cumeeira articulada ABA SUPERIOR de fibrocimento para telha modulada - espessura 6 mm |  | m |  |  |  |  | 0
0
|  | TELHADISTA COM ENCARGOS COMPLEMENTARES | h | 0.06 | 23.3605 | 1.4016 | 2.3803 | 0
|  | SERVENTE COM ENCARGOS COMPLEMENTARES | h | 0.06 | 16.3115 | 0.97869 |  | 0
|  | Conjunto de vedação elástica para furo Ø 8 mm | UN | 2.06 | 0 | 0 |  | 0
|  | Cumeeira articulada superior para telha de fibrocimento modulada ou onda 50 | UN | 2.06 | 0 | 0 |  | 0
|  | Parafuso rosca soberba galvanizado Ø 8 mm x 165 mm | UN | 2.06 | 0 | 0 |  | 0
0
SF-01139 | Cumeeira articulada ABA INFERIOR de fibrocimento para telha modulada - espessura 6 mm |  | m |  |  |  |  | 0
0
|  | TELHADISTA COM ENCARGOS COMPLEMENTARES | h | 0.06 | 23.3605 | 1.4016 | 2.3803 | 0
|  | SERVENTE COM ENCARGOS COMPLEMENTARES | h | 0.06 | 16.3115 | 0.97869 |  | 0
|  | Conjunto de vedação elástica para furo Ø 8 mm | UN | 2.06 | 0 | 0 |  | 0
|  | Cumeeira articulada inferior para telha de fibrocimento tipo modulada ou onda 50 | UN | 2.06 | 0 | 0 |  | 0
|  | Parafuso rosca soberba galvanizado Ø 8 mm x 165 mm | UN | 2.06 | 0 | 0 |  | 0
0
SF-01140 | Telha de fibrocimento ondulada - espessura 6mm |  | m2 |  |  |  |  | 0
0
|  | CONJUNTO ARRUELAS DE VEDACAO 5/16" PARA TELHA FIBROCIMENTO (UMA ARRUELA METALICA E UMA ARRUELA PVC - CONICAS) | CJ | 1.27 | 0.1805 | 0.22923 | 39.8641 | 0
|  | PARAFUSO ZINCADO ROSCA SOBERBA, CABECA SEXTAVADA, 5/16 " X 250 MM, PARA FIXACAO DE TELHA EM MADEIRA | UN | 1.27 | 2.7075 | 3.4385 |  | 0
|  | TELHA DE FIBROCIMENTO ONDULADA E = 6 MM, DE 2,44 X 1,10 M (SEM AMIANTO) | M2 | 1.275 | 24.1965 | 30.8505 |  | 0
|  | SERVENTE COM ENCARGOS COMPLEMENTARES | H | 0.15 | 16.3115 | 2.4467 |  | 0
|  | TELHADISTA COM ENCARGOS COMPLEMENTARES | H | 0.115 | 23.3605 | 2.6865 |  | 0
|  | GUINCHO ELÉTRICO DE COLUNA, CAPACIDADE 400 KG, COM MOTO FREIO, MOTOR TRIFÁSICO DE 1,25 CV - CHP DIURNO. AF_03/2016 | CHP | 0.005 | 18.278 | 0.09139 |  | 0
|  | GUINCHO ELÉTRICO DE COLUNA, CAPACIDADE 400 KG, COM MOTO FREIO, MOTOR TRIFÁSICO DE 1,25 CV - CHI DIURNO. AF_03/2016 | CHI | 0.0069 | 17.575 | 0.12127 |  | 0
0
SF-01141 | Cumeeira UNIVERSAL para telha de fibrocimento ondulada - espessura 6 mm |  | m |  |  |  |  | 0
0
|  | CONJUNTO ARRUELAS DE VEDACAO 5/16" PARA TELHA FIBROCIMENTO (UMA ARRUELA METALICA E UMA ARRUELA PVC - CONICAS) | CJ | 4.2 | 0.1805 | 0.7581 | 50.1683 | 0
|  | PARAFUSO ZINCADO ROSCA SOBERBA, CABECA SEXTAVADA, 5/16 " X 250 MM, PARA FIXACAO DE TELHA EM MADEIRA | UN | 4.2 | 2.7075 | 11.3715 |  | 0
|  | CUMEEIRA UNIVERSAL PARA TELHA ONDULADA DE FIBROCIMENTO, E = 6 MM, ABA 210 MM, COMPRIMENTO 1100 MM (SEM AMIANTO) | UN | 1.029 | 34.371 | 35.3678 |  | 0
|  | SERVENTE COM ENCARGOS COMPLEMENTARES | H | 0.073 | 16.3115 | 1.1907 |  | 0
|  | TELHADISTA COM ENCARGOS COMPLEMENTARES | H | 0.06 | 23.3605 | 1.4016 |  | 0
|  | GUINCHO ELÉTRICO DE COLUNA, CAPACIDADE 400 KG, COM MOTO FREIO, MOTOR TRIFÁSICO DE 1,25 CV - CHP DIURNO. AF_03/2016 | CHP | 0.0018 | 18.278 | 0.0329 |  | 0
|  | GUINCHO ELÉTRICO DE COLUNA, CAPACIDADE 400 KG, COM MOTO FREIO, MOTOR TRIFÁSICO DE 1,25 CV - CHI DIURNO. AF_03/2016 | CHI | 0.0026 | 17.575 | 0.045695 |  | 0
0
SF-01142 | Cumeeira TIPO SHED para telha de fibrocimento ondulada - espessura 6 mm |  | m |  |  |  |  | 0
0
|  | CONJUNTO ARRUELAS DE VEDACAO 5/16" PARA TELHA FIBROCIMENTO (UMA ARRUELA METALICA E UMA ARRUELA PVC - CONICAS) | CJ | 4.2 | 0.1805 | 0.7581 | 48.2285 | 0
|  | PARAFUSO ZINCADO ROSCA SOBERBA, CABECA SEXTAVADA, 5/16 " X 250 MM, PARA FIXACAO DE TELHA EM MADEIRA | UN | 4.2 | 2.7075 | 11.3715 |  | 0
|  | CUMEEIRA SHED PARA TELHA ONDULADA DE FIBROCIMENTO, E = 6 MM, ABA 280 MM, COMPRIMENTO 1100 MM (SEM AMIANTO) | UN | 1.029 | 33.2025 | 34.1654 |  | 0
|  | SERVENTE COM ENCARGOS COMPLEMENTARES | H | 0.055 | 16.3115 | 0.89713 |  | 0
|  | TELHADISTA COM ENCARGOS COMPLEMENTARES | H | 0.041 | 23.3605 | 0.95778 |  | 0
|  | GUINCHO ELÉTRICO DE COLUNA, CAPACIDADE 400 KG, COM MOTO FREIO, MOTOR TRIFÁSICO DE 1,25 CV - CHP DIURNO. AF_03/2016 | CHP | 0.0018 | 18.278 | 0.0329 |  | 0
|  | GUINCHO ELÉTRICO DE COLUNA, CAPACIDADE 400 KG, COM MOTO FREIO, MOTOR TRIFÁSICO DE 1,25 CV - CHI DIURNO. AF_03/2016 | CHI | 0.0026 | 17.575 | 0.045695 |  | 0
0
SF-01143 | Telha de fibrocimento - Canalete 49 Eternit |  | m2 |  |  |  |  | 0
0
|  | TELHADISTA COM ENCARGOS COMPLEMENTARES | h | 0.15 | 23.3605 | 3.5041 | 5.9508 | 0
|  | SERVENTE COM ENCARGOS COMPLEMENTARES | h | 0.15 | 16.3115 | 2.4467 |  | 0
|  | Conjunto de vedação elástica para furo Ø 8 mm | UN | 4.12 | 0 | 0 |  | 0
|  | Telha estrutural de fibrocimento esp. 8 mm largura útil 49 cm | m2 | 1.06 | 0 | 0 |  | 0
|  | Parafuso rosca soberba galvanizado Ø 8 mm x 250 mm | UN | 4.12 | 0 | 0 |  | 0
0
SF-01147 | Escada tipo marinheiro COM proteção |  | m |  |  |  |  | 0
0
|  | ACO CA-50, 10,0 MM, VERGALHAO | KG | 2.8 | 9.044 | 25.3232 | 300.7836 | 0
|  | FUNDO ANTICORROSIVO PARA METAIS FERROSOS (ZARCAO) | L | 0.025 | 30.6945 | 0.76736 |  | 0
|  | ARMADOR COM ENCARGOS COMPLEMENTARES | H | 0.35 | 21.9735 | 7.6907 |  | 0
|  | PEDREIRO COM ENCARGOS COMPLEMENTARES | H | 1.1 | 22.0875 | 24.2963 |  | 0
|  | SERVENTE COM ENCARGOS COMPLEMENTARES | H | 1.13 | 16.3115 | 18.432 |  | 0
|  | ARGAMASSA TRAÇO 1:3 (EM VOLUME DE CIMENTO E AREIA MÉDIA ÚMIDA), PREPARO MANUAL. AF_08/2019 | M3 | 0.0035 | 511.2503 | 1.7894 |  | 0
|  | ACO CA-50, 10,0 MM, VERGALHAO | KG | 3 | 9.044 | 27.132 |  | 0
|  | CANTONEIRA ACO ABAS IGUAIS (QUALQUER BITOLA), ESPESSURA ENTRE 1/8" E 1/4" | KG | 15 | 8.2175 | 123.2625 |  | 0
|  | PEDREIRO COM ENCARGOS COMPLEMENTARES | H | 0.4 | 22.0875 | 8.835 |  | 0
|  | SERVENTE COM ENCARGOS COMPLEMENTARES | H | 0.8 | 16.3115 | 13.0492 |  | 0
|  | Soldador com encargos complementares | H | 2 | 22.6005 | 45.201 |  | 0
|  | ELETRODO REVESTIDO AWS - E7018, DIAMETRO IGUAL A 4,00 MM | KG | 0.2 | 18.886 | 3.7772 |  | 0
|  | FUNDO ANTICORROSIVO PARA METAIS FERROSOS (ZARCAO) | L | 0.04 | 30.6945 | 1.2278 |  | 0
0
SF-01148 | Escada tipo marinheiro SEM proteção |  | m |  |  |  |  | 0
0
|  | ACO CA-50, 10,0 MM, VERGALHAO | KG | 2.8 | 9.044 | 25.3232 | 78.2989 | 0
|  | FUNDO ANTICORROSIVO PARA METAIS FERROSOS (ZARCAO) | L | 0.025 | 30.6945 | 0.76736 |  | 0
|  | ARMADOR COM ENCARGOS COMPLEMENTARES | H | 0.35 | 21.9735 | 7.6907 |  | 0
|  | PEDREIRO COM ENCARGOS COMPLEMENTARES | H | 1.1 | 22.0875 | 24.2963 |  | 0
|  | SERVENTE COM ENCARGOS COMPLEMENTARES | H | 1.13 | 16.3115 | 18.432 |  | 0
|  | ARGAMASSA TRAÇO 1:3 (EM VOLUME DE CIMENTO E AREIA MÉDIA ÚMIDA), PREPARO MANUAL. AF_08/2019 | M3 | 0.0035 | 511.2503 | 1.7894 |  | 0
0
SF-01149 | Limpeza e Preparação do Substrato para Impermeabilização |  | m2 |  |  |  |  | 0
0
|  | SERVENTE COM ENCARGOS COMPLEMENTARES | h | 0.11 | 16.3115 | 1.7943 | 1.7943 | 0
|  | Lava-jato água fria pressão 1700 psi | loc/un/h | 0.22 | 0 | 0 |  | 0
|  | Solução limpadora diluída em água | L | 0.4 | 0 | 0 |  | 0
0
SF-01150 | Substituição de Coletores de Águas Pluviais |  | un |  |  |  |  | 0
0
|  | ANEL BORRACHA, DN 150 MM, PARA TUBO SERIE REFORCADA ESGOTO PREDIAL | UN | 1 | 11.3715 | 11.3715 | 211.5441 | 0
|  | REDUCAO EXCENTRICA PVC, SERIE R, DN 150 X 100 MM, PARA ESGOTO PREDIAL | UN | 1 | 45.5525 | 45.5525 |  | 0
|  | PASTA LUBRIFICANTE PARA TUBOS E CONEXOES COM JUNTA ELASTICA (USO EM PVC, ACO, POLIETILENO E OUTROS) ( DE *400* G) | UN | 0.07 | 27.645 | 1.9352 |  | 0
|  | AUXILIAR DE ENCANADOR OU BOMBEIRO HIDRÁULICO COM ENCARGOS COMPLEMENTARES | H | 0.11 | 16.891 | 1.858 |  | 0
|  | ENCANADOR OU BOMBEIRO HIDRÁULICO COM ENCARGOS COMPLEMENTARES | H | 0.11 | 21.622 | 2.3784 |  | 0
|  | ADESIVO PLASTICO PARA PVC, FRASCO COM 850 GR | UN | 0.0062 | 75.5155 | 0.4682 |  | 0
|  | TUBO PVC, SERIE R, DN 150 MM, PARA ESGOTO OU AGUAS PLUVIAIS PREDIAL (NBR 5688) | M | 0.52 | 66.519 | 34.5899 |  | 0
|  | SOLUCAO LIMPADORA PARA PVC, FRASCO COM 1000 CM3 | UN | 0.0102 | 65.5785 | 0.6689 |  | 0
|  | LIXA D'AGUA EM FOLHA, GRAO 100 | UN | 0.037 | 1.9475 | 0.072057 |  | 0
|  | AUXILIAR DE ENCANADOR OU BOMBEIRO HIDRÁULICO COM ENCARGOS COMPLEMENTARES | H | 0.18 | 16.891 | 3.0404 |  | 0
|  | ENCANADOR OU BOMBEIRO HIDRÁULICO COM ENCARGOS COMPLEMENTARES | H | 0.18 | 21.622 | 3.892 |  | 0
|  | PEDREIRO COM ENCARGOS COMPLEMENTARES | H | 1 | 22.0875 | 22.0875 |  | 0
|  | ADESIVO ESTRUTURAL A BASE DE RESINA EPOXI, BICOMPONENTE, PASTOSO (TIXOTROPICO) | KG | 0.5655 | 37.031 | 20.941 |  | 0
|  | SELANTE ELASTICO MONOCOMPONENTE A BASE DE POLIURETANO (PU) PARA JUNTAS DIVERSAS | 310ml | 0.2 | 28.0155 | 5.6031 |  | 0
|  | RALO FOFO SEMIESFERICO, 150 MM, PARA LAJES/ CALHAS | UN | 1 | 57.0855 | 57.0855 |  | 0
0
|  | Obs 1: Considerando consumo do adesivo estrutural 1,8 kg / m² / mm. | [5 empty] | 0
0
SF-01151 | Tratamento de Tubulação Passante para Impermeabilização |  | un |  |  |  |  | 0
0
|  | IMPERMEABILIZADOR COM ENCARGOS COMPLEMENTARES | H | 0.5 | 22.0875 | 11.0437 | 37.5879 | 0
|  | ADESIVO ESTRUTURAL A BASE DE RESINA EPOXI, BICOMPONENTE, PASTOSO (TIXOTROPICO) | KG | 0.5655 | 37.031 | 20.941 |  | 0
|  | SELANTE ELASTICO MONOCOMPONENTE A BASE DE POLIURETANO (PU) PARA JUNTAS DIVERSAS | 310ml | 0.2 | 28.0155 | 5.6031 |  | 0
0
|  | Obs 1: Considerando consumo do adesivo estrutural 1,8 kg / m² / mm. | [5 empty] | 0
0
SF-01152 | Regularização de substrato para Impermeabilização - 3cm |  | m2 |  |  |  |  | 0
0
|  | CIMENTO PORTLAND COMPOSTO CP II-32 | KG | 0.5 | 0.475 | 0.2375 | 36.2337 | 0
|  | ADITIVO ADESIVO LIQUIDO PARA ARGAMASSAS DE REVESTIMENTOS CIMENTICIOS | L | 0.435 | 12.1125 | 5.2689 |  | 0
|  | ARGAMASSA TRAÇO 1:4 (EM VOLUME DE CIMENTO E AREIA MÉDIA ÚMIDA) PARA CONTRAPISO, PREPARO MECÂNICO COM BETONEIRA 400 L. AF_08/2019 | M3 | 0.0431 | 481.3695 | 20.747 |  | 0
|  | PEDREIRO COM ENCARGOS COMPLEMENTARES | H | 0.33 | 22.0875 | 7.2889 |  | 0
|  | SERVENTE COM ENCARGOS COMPLEMENTARES | H | 0.165 | 16.3115 | 2.6914 |  | 0
0
SF-01153 | Regularização de substrato para Impermeabilização - 6cm |  | m2 |  |  |  |  | 0
0
|  | PEDREIRO COM ENCARGOS COMPLEMENTARES | h | 0.38 | 22.0875 | 8.3933 | 43.2294 | 0
|  | SERVENTE COM ENCARGOS COMPLEMENTARES | h | 0.185 | 16.3115 | 3.0176 |  | 0
|  | ARGAMASSA TRAÇO 1:4 (EM VOLUME DE CIMENTO E AREIA MÉDIA ÚMIDA) PARA CONTRAPISO, PREPARO MECÂNICO COM BETONEIRA 400 L. AF_08/2019 | M3 | 0.0661 | 481.3695 | 31.8185 |  | 0
0
SF-01154 | Camada Separadora para Impermeabilização |  | m2 |  |  |  |  | 0
0
|  | SERVENTE COM ENCARGOS COMPLEMENTARES | H | 0.01 | 16.3115 | 0.16312 | 5.3045 | 0
|  | GEOTEXTIL NAO TECIDO AGULHADO DE FILAMENTOS CONTINUOS 100% POLIESTER, RESITENCIA A TRACAO = 10 KN/M | m2 | 1.1 | 4.674 | 5.1414 |  | 0
0
SF-01155 | Camada de Proteção Térmica para Impermeabilização |  | m2 |  |  |  |  | 0
0
|  | SERVENTE COM ENCARGOS COMPLEMENTARES | H | 0.05 | 16.3115 | 0.81558 | 10.0425 | 0
|  | POLIESTIRENO EXPANDIDO/EPS (ISOPOR), TIPO 2F, PLACA, ISOLAMENTO TERMOACUSTICO, E = 20 MM, 1000 X 500 MM | m2 | 1.05 | 8.7875 | 9.2269 |  | 0
0
SF-01156 | Camada de Amortecimento para Impermeabilização |  | m2 |  |  |  |  | 0
0
|  | PEDREIRO COM ENCARGOS COMPLEMENTARES | h | 0.29 | 22.0875 | 6.4054 | 23.4129 | 0
|  | SERVENTE COM ENCARGOS COMPLEMENTARES | h | 0.145 | 16.3115 | 2.3652 |  | 0
|  | ARGAMASSA TRAÇO 1:2:8 (EM VOLUME DE CIMENTO, CAL E AREIA MÉDIA ÚMIDA) PARA EMBOÇO/MASSA ÚNICA/ASSENTAMENTO DE ALVENARIA DE VEDAÇÃO, PREPARO MECÂNICO COM BETONEIRA 400 L. AF_08/2019 | M3 | 0.031 | 472.3336 | 14.6423 |  | 0
0
SF-01157 | Camada de Proteção Mecânica em Placas de Impermeabilização |  | m2 |  |  |  |  | 0
0
|  | CAMADA SEPARADORA DE FILME DE POLIETILENO 20 A 25 MICRA | M2 | 1.04 | 1.2825 | 1.3338 | 68.4342 | 0
|  | ARGAMASSA TRAÇO 1:3 (EM VOLUME DE CIMENTO E AREIA MÉDIA ÚMIDA) PARA CONTRAPISO, PREPARO MANUAL. AF_08/2019 | M3 | 0.044 | 623.6861 | 27.4422 |  | 0
|  | PEDREIRO COM ENCARGOS COMPLEMENTARES | H | 0.899 | 22.0875 | 19.8567 |  | 0
|  | SERVENTE COM ENCARGOS COMPLEMENTARES | H | 0.182 | 16.3115 | 2.9687 |  | 0
|  | MANTA LIQUIDA DE BASE ASFALTICA MODIFICADA COM A ADICAO DE ELASTOMEROS DILUIDOS EM SOLVENTE ORGANICO, APLICACAO A FRIO (MEMBRANA IMPERMEABILIZANTE ASFASTICA) | KG | 1.125 | 14.9625 | 16.8328 |  | 0
0
SF-01158 | Pintura Inibidora de Raízes em Estrutura Impermeabilizada |  | m2 |  |  |  |  | 0
0
|  | Pintura inibidora de raízes | L | 1 |  |  | 11.8018 | 0
|  | PINTOR COM ENCARGOS COMPLEMENTARES | H | 0.3 | 23.028 | 6.9084 |  | 0
|  | SERVENTE COM ENCARGOS COMPLEMENTARES | H | 0.3 | 16.3115 | 4.8935 |  | 0
0
SF-01159 | Camada Drenante para Impermeabilização |  | m2 |  |  |  |  | 0
0
|  | SERVENTE COM ENCARGOS COMPLEMENTARES | H | 0.02 | 16.3115 | 0.32623 | 5.4676 | 0
|  | Geocomposto Drenante industrializado formado por estrutura drenante de pelo menos 10 mm | m2 | 1.05 |  |  |  | 0
|  | GEOTEXTIL NAO TECIDO AGULHADO DE FILAMENTOS CONTINUOS 100% POLIESTER, RESITENCIA A TRACAO = 10 KN/M | m2 | 1.1 | 4.674 | 5.1414 |  | 0
0
SF-01160 | Calha em Chapa de Aço Galvanizado nº 24 |  | m2 |  |  |  |  | 0
0
|  | SELANTE ELASTICO MONOCOMPONENTE A BASE DE POLIURETANO (PU) PARA JUNTAS DIVERSAS | 310ML | 0.161 | 28.0155 | 4.5105 | 144.9586 | 0
|  | PREGO DE ACO POLIDO COM CABECA 18 X 27 (2 1/2 X 10) | KG | 0.025 | 17.1 | 0.4275 |  | 0
|  | REBITE DE ALUMINIO VAZADO DE REPUXO, 3,2 X 8 MM (1KG = 1025 UNIDADES) | KG | 0.0049 | 58.9 | 0.28861 |  | 0
|  | SOLDA EM BARRA DE ESTANHO-CHUMBO 50/50 | KG | 0.18 | 91.903 | 16.5425 |  | 0
|  | CALHA QUADRADA DE CHAPA DE ACO GALVANIZADA NUM 24, CORTE 100 CM | M | 1.05 | 94.962 | 99.7101 |  | 0
|  | SERVENTE COM ENCARGOS COMPLEMENTARES | H | 0.633 | 16.3115 | 10.3252 |  | 0
|  | TELHADISTA COM ENCARGOS COMPLEMENTARES | H | 0.539 | 23.3605 | 12.5913 |  | 0
|  | GUINCHO ELÉTRICO DE COLUNA, CAPACIDADE 400 KG, COM MOTO FREIO, MOTOR TRIFÁSICO DE 1,25 CV - CHP DIURNO. AF_03/2016 | CHP | 0.0132 | 18.278 | 0.24127 |  | 0
|  | GUINCHO ELÉTRICO DE COLUNA, CAPACIDADE 400 KG, COM MOTO FREIO, MOTOR TRIFÁSICO DE 1,25 CV - CHI DIURNO. AF_03/2016 | CHI | 0.0183 | 17.575 | 0.32162 |  | 0
0
SF-01161 | Rufo em Chapa de Aço Galvanizado nº 24 |  | m2 |  |  |  |  | 0
0
|  | SELANTE ELASTICO MONOCOMPONENTE A BASE DE POLIURETANO (PU) PARA JUNTAS DIVERSAS | 310ML | 0.396 | 28.0155 | 11.0941 | 139.4241 | 0
|  | PREGO DE ACO POLIDO COM CABECA 18 X 27 (2 1/2 X 10) | KG | 0.012 | 17.1 | 0.2052 |  | 0
|  | REBITE DE ALUMINIO VAZADO DE REPUXO, 3,2 X 8 MM (1KG = 1025 UNIDADES) | KG | 0.0024 | 58.9 | 0.14136 |  | 0
|  | SOLDA EM BARRA DE ESTANHO-CHUMBO 50/50 | KG | 0.09 | 91.903 | 8.2713 |  | 0
|  | RUFO INTERNO/EXTERNO DE CHAPA DE ACO GALVANIZADA NUM 24, CORTE 25 CM | M | 4.2 | 26.942 | 113.1564 |  | 0
|  | SERVENTE COM ENCARGOS COMPLEMENTARES | H | 0.207 | 16.3115 | 3.3765 |  | 0
|  | TELHADISTA COM ENCARGOS COMPLEMENTARES | H | 0.112 | 23.3605 | 2.6164 |  | 0
|  | GUINCHO ELÉTRICO DE COLUNA, CAPACIDADE 400 KG, COM MOTO FREIO, MOTOR TRIFÁSICO DE 1,25 CV - CHP DIURNO. AF_03/2016 | CHP | 0.0132 | 18.278 | 0.24127 |  | 0
|  | GUINCHO ELÉTRICO DE COLUNA, CAPACIDADE 400 KG, COM MOTO FREIO, MOTOR TRIFÁSICO DE 1,25 CV - CHI DIURNO. AF_03/2016 | CHI | 0.0183 | 17.575 | 0.32162 |  | 0
0
SF-01163 | Chapim Pré-Moldado de Concreto Aparente |  | m |  |  |  |  | 0
0
|  | ARAME RECOZIDO 16 BWG, D = 1,65 MM (0,016 KG/M) OU 18 BWG, D = 1,25 MM (0,01 KG/M) | KG | 0.02 | 18.8385 | 0.37677 | 100.9081 | 0
|  | AREIA GROSSA - POSTO JAZIDA/FORNECEDOR (RETIRADO NA JAZIDA, SEM TRANSPORTE) | m3 | 0.04 | 112.632 | 4.5053 |  | 0
|  | ARMADOR COM ENCARGOS COMPLEMENTARES | H | 0.8 | 21.9735 | 17.5788 |  | 0
|  | ACO CA-50, 10,0 MM, OU 12,5 MM, OU 16,0 MM, OU 20,0 MM, DOBRADO E CORTADO | KG | 1.35 | 9.006 | 12.1581 |  | 0
|  | Carpinteiro de formas com encargos complementares | H | 0.7 | 21.8785 | 15.3149 |  | 0
|  | Chapa de madeira compensada resinada 1,10 x 2,20 m # 10 mm | m2 | 1 | 0 | 0 |  | 0
|  | BETONEIRA CAPACIDADE NOMINAL DE 600 L, CAPACIDADE DE MISTURA 360 L, MOTOR ELÉTRICO TRIFÁSICO POTÊNCIA DE 4 CV, SEM CARREGADOR - CHP DIURNO. AF_11/2014 | CHP | 0.02 | 3.4485 | 0.06897 |  | 0
|  | CIMENTO PORTLAND COMPOSTO CP II-32 | KG | 17.36 | 0.475 | 8.246 |  | 0
|  | PEDRA BRITADA N. 0, OU PEDRISCO (4,8 A 9,5 MM) POSTO PEDREIRA/FORNECEDOR, SEM FRETE | m3 | 0.09 | 135.812 | 12.2231 |  | 0
|  | PREGO DE ACO POLIDO COM CABECA 17 X 21 (2 X 11) | kg | 0.02 | 17.3945 | 0.34789 |  | 0
|  | PEDREIRO COM ENCARGOS COMPLEMENTARES | h | 0.3 | 22.0875 | 6.6262 |  | 0
|  | SERVENTE COM ENCARGOS COMPLEMENTARES | H | 1.1 | 16.3115 | 17.9427 |  | 0
|  | CARGA, MANOBRA E DESCARGA DE SOLOS E MATERIAIS GRANULARES EM CAMINHÃO BASCULANTE 6 M³ - CARGA COM PÁ CARREGADEIRA (CAÇAMBA DE 1,7 A 2,8 M³ / 128 HP) E DESCARGA LIVRE (UNIDADE: M3). AF_07/2020 | m3 | 0.13 | 5.5686 | 0.72392 |  | 0
|  | TRANSPORTE COM CAMINHÃO BASCULANTE DE 6 M3, EM VIA URBANA PAVIMENTADA, DMT ATÉ 30 KM (UNIDADE: M3xKM). AF_01/2018 | M3xKM | 2.6 | 1.8444 | 4.7954 |  | 0
0
|  | Obs: considerando fornecedor de areia e brita a 20 km do Senado Federal | [5 empty] | 0
0
SF-01164 | Armação em tela de aço soldado nervurada |  | m2 |  |  |  |  | 0
0
|  | TELA DE ACO SOLDADA NERVURADA, CA-60, Q-92, (1,48 KG/M2), DIAMETRO DO FIO = 4,2 MM, LARGURA = 2,45 X 60 M DE COMPRIMENTO, ESPACAMENTO DA MALHA = 15 X 15 CM | M2 | 1.0538 | 19.247 | 20.2825 | 22.3441 | 0
|  | ESPACADOR / DISTANCIADOR CIRCULAR COM ENTRADA LATERAL, EM PLASTICO, PARA VERGALHAO *4,2 A 12,5* MM, COBRIMENTO 20 MM | UN | 2.0454 | 0.171 | 0.34976 |  | 0
|  | ARAME RECOZIDO 16 BWG, D = 1,65 MM (0,016 KG/M) OU 18 BWG, D = 1,25 MM (0,01 KG/M) | KG | 0.0155 | 18.8385 | 0.292 |  | 0
|  | AJUDANTE DE ARMADOR COM ENCARGOS COMPLEMENTARES | H | 0.0089 | 17.081 | 0.15202 |  | 0
|  | ARMADOR COM ENCARGOS COMPLEMENTARES | H | 0.0577 | 21.9735 | 1.2679 |  | 0
0
SF-01165 | Trama de aço composta por terças para telhados de até 2 águas |  | m2 |  |  |  |  | 0
0
|  | PARAFUSO, COMUM, ASTM A307, SEXTAVADO, DIAMETRO 1/2" (12,7 MM), COMPRIMENTO 1" (25,4 MM) | CENTO | 0.007 | 90.345 | 0.63241 | 44.6873 | 0
|  | PERFIL "U" ENRIJECIDO DE ACO GALVANIZADO, DOBRADO, 150 X 60 X 20 MM, E = 3,00 MM OU 200 X 75 X 25 MM, E = 3,75 MM | KG | 4.333 | 8.873 | 38.4467 |  | 0
|  | MONTADOR DE ESTRUTURA METÁLICA COM ENCARGOS COMPLEMENTARES | H | 0.213 | 16.853 | 3.5897 |  | 0
|  | SERVENTE COM ENCARGOS COMPLEMENTARES | H | 0.106 | 16.3115 | 1.729 |  | 0
|  | GUINCHO ELÉTRICO DE COLUNA, CAPACIDADE 400 KG, COM MOTO FREIO, MOTOR TRIFÁSICO DE 1,25 CV - CHP DIURNO. AF_03/2016 | CHP | 0.0068 | 18.278 | 0.12429 |  | 0
|  | GUINCHO ELÉTRICO DE COLUNA, CAPACIDADE 400 KG, COM MOTO FREIO, MOTOR TRIFÁSICO DE 1,25 CV - CHI DIURNO. AF_03/2016 | CHI | 0.0094 | 17.575 | 0.1652 |  | 0
0
SF-01166 | Revestimento impermeabilizante bloqueador de umidade |  | m2 |  |  |  |  | 0
0
|  | Ajudante de pintor com Encargos Complementares | H | 0.1 | 18.5155 | 1.8516 | 6.4572 | 0
|  | PINTOR COM ENCARGOS COMPLEMENTARES | H | 0.2 | 23.028 | 4.6056 |  | 0
|  | Revestimento impermabilizante bloqueador de umidade | L | 0.096 |  |  |  | 0
0
|  | Obs: considerando rendimento informado na especificação técnica do produto indicado como referência comercial (Lata de 3,6L rende até 3 demãos, com 25 m²/demão). | [5 empty] | 0
0
SF-01167 | Pintura com tinta refletiva aluminizada para impermeabilização |  | m2 |  |  |  |  | 0
0
|  | Ajudante de pintor com Encargos Complementares | H | 0.1 | 18.5155 | 1.8516 | 6.4572 | 0
|  | PINTOR COM ENCARGOS COMPLEMENTARES | H | 0.2 | 23.028 | 4.6056 |  | 0
|  | Tinta aluminizada de base asfáltica | L | 0.5 | 0 | 0 |  | 0
0
SF-01168 | Concreto leve com poliestireno expandido |  | m3 |  |  |  |  | 0
0
|  | SERVENTE COM ENCARGOS COMPLEMENTARES | H | 6.5 | 16.3115 | 106.0248 | 876.3132 | 0
|  | AREIA MEDIA - POSTO JAZIDA/FORNECEDOR (RETIRADO NA JAZIDA, SEM TRANSPORTE) | m3 | 0.358 | 90.25 | 32.3095 |  | 0
|  | CIMENTO PORTLAND COMPOSTO CP II-32 | KG | 400 | 0.475 | 190 |  | 0
|  | POLIESTIRENO EXPANDIDO/EPS (ISOPOR), PEROLAS, PARA CONCRETO LEVE | kg | 10.5 | 50.7015 | 532.3657 |  | 0
|  | BETONEIRA CAPACIDADE NOMINAL DE 400 L, CAPACIDADE DE MISTURA 280 L, MOTOR ELÉTRICO TRIFÁSICO POTÊNCIA DE 2 CV, SEM CARREGADOR - CHP DIURNO. AF_10/2014 | CHP | 0.343 | 1.2065 | 0.41383 |  | 0
|  | CARGA, MANOBRA E DESCARGA DE SOLOS E MATERIAIS GRANULARES EM CAMINHÃO BASCULANTE 6 M³ - CARGA COM PÁ CARREGADEIRA (CAÇAMBA DE 1,7 A 2,8 M³ / 128 HP) E DESCARGA LIVRE (UNIDADE: M3). AF_07/2020 | m3 | 0.358 | 5.5686 | 1.9936 |  | 0
|  | TRANSPORTE COM CAMINHÃO BASCULANTE DE 6 M3, EM VIA URBANA PAVIMENTADA, DMT ATÉ 30 KM (UNIDADE: M3xKM). AF_01/2018 | M3xKM | 7.16 | 1.8444 | 13.2058 |  | 0
0
|  | Obs: considerando fornecedor de areia a 20 km do Senado Federal | [5 empty] | 0
0
SF-01169 | Colagem da camada de proteção térmica de impermeabilização |  | m2 |  |  |  |  | 0
0
|  | PRIMER PARA MANTA ASFALTICA A BASE DE ASFALTO MODIFICADO DILUIDO EM SOLVENTE, APLICACAO A FRIO | L | 0.35 | 13.8985 | 4.8645 | 6.511 | 0
|  | AJUDANTE ESPECIALIZADO COM ENCARGOS COMPLEMENTARES | H | 0.085 | 19.3705 | 1.6465 |  | 0
0
|  | Obs: Adotou-se o consumo de 350 mL/m², conforme recomendação do fabricante do produto para aplicação homogênea. | [5 empty] | 0
|  | http://vedacit.com.br/produtos/primer-eco-vedacit | [5 empty] | 0
0
SF-01170 | Impermeabilização com Membrana de Poliuretano |  | m2 |  |  |  |  | 0
0
|  | MEMBRANA IMPERMEABILIZANTE A BASE DE POLIURETANO | KG | 2 | 48.5925 | 97.185 | 109.5582 | 0
|  | AJUDANTE ESPECIALIZADO COM ENCARGOS COMPLEMENTARES | H | 0.096 | 19.3705 | 1.8596 |  | 0
|  | IMPERMEABILIZADOR COM ENCARGOS COMPLEMENTARES | H | 0.476 | 22.0875 | 10.5136 |  | 0
0
SF-01171 | Impermeabilização com Manta Asfáltica |  | m2 |  |  |  |  | 0
0
|  | PRIMER PARA MANTA ASFALTICA A BASE DE ASFALTO MODIFICADO DILUIDO EM SOLVENTE, APLICACAO A FRIO | L | 0.615 | 13.8985 | 8.5476 | 80.4557 | 0
|  | MANTA ASFALTICA ELASTOMERICA EM POLIESTER 4 MM, TIPO III, CLASSE B, ACABAMENTO PP (NBR 9952) | M2 | 1.125 | 40.641 | 45.7211 |  | 0
|  | GAS DE COZINHA - GLP | KG | 0.26 | 5.8805 | 1.5289 |  | 0
|  | AJUDANTE ESPECIALIZADO COM ENCARGOS COMPLEMENTARES | H | 0.192 | 19.3705 | 3.7191 |  | 0
|  | IMPERMEABILIZADOR COM ENCARGOS COMPLEMENTARES | H | 0.948 | 22.0875 | 20.9389 |  | 0
0
SF-01172 | Impermeabilização com manta asfáltica aluminizada |  | m2 |  |  |  |  | 0
0
|  | PRIMER PARA MANTA ASFALTICA A BASE DE ASFALTO MODIFICADO DILUIDO EM SOLVENTE, APLICACAO A FRIO | L | 0.615 | 13.8985 | 8.5476 | 34.7346 | 0
|  | Manta asfáltica aluminizada | M2 | 1.125 | 0 | 0 |  | 0
|  | GAS DE COZINHA - GLP | KG | 0.26 | 5.8805 | 1.5289 |  | 0
|  | AJUDANTE ESPECIALIZADO COM ENCARGOS COMPLEMENTARES | H | 0.192 | 19.3705 | 3.7191 |  | 0
|  | IMPERMEABILIZADOR COM ENCARGOS COMPLEMENTARES | H | 0.948 | 22.0875 | 20.9389 |  | 0
0
SF-01173 | Impermeabilização com manta elastomérica de etileno-propileno-dieno-monômero (EPDM) |  | m2 |  |  |  |  | 0
0
|  | IMPERMEABILIZADOR COM ENCARGOS COMPLEMENTARES | H | 0.5 | 22.0875 | 11.0437 | 20.729 | 0
|  | AJUDANTE ESPECIALIZADO COM ENCARGOS COMPLEMENTARES | H | 0.5 | 19.3705 | 9.6852 |  | 0
|  | Emulsão hidro-asfáltica | KG | 0.8 | 0 | 0 |  | 0
|  | Tinta betuminosa | L | 0.6 | 0 | 0 |  | 0
|  | Manta butílica # 0,8 mm | m2 | 1.1 | 0 | 0 |  | 0
|  | Fita de caldeação para manta butilíca largura 50 mm # 3 mm | m | 2 | 0 | 0 |  | 0
|  | Adesivo auto vulcanizante para manta butilíca | L | 0.2 | 0 | 0 |  | 0
0
SF-01174 | Impermeabilização com membrana acrílica |  | m2 |  |  |  |  | 0
0
|  | MEMBRANA IMPERMEABILIZANTE ACRILICA MONOCOMPONENTE | KG | 1.2 | 18.8195 | 22.5834 | 37.6163 | 0
|  | AJUDANTE ESPECIALIZADO COM ENCARGOS COMPLEMENTARES | H | 0.117 | 19.3705 | 2.2663 |  | 0
|  | IMPERMEABILIZADOR COM ENCARGOS COMPLEMENTARES | H | 0.578 | 22.0875 | 12.7666 |  | 0
0
SF-01175 | Asfalto elastomérico para colagem de manta asfáltica |  | m2 |  |  |  |  | 0
0
|  | Asfalto elastomérico | KG | 3 |  |  | 4.4175 | 0
|  | IMPERMEABILIZADOR COM ENCARGOS COMPLEMENTARES | H | 0.2 | 22.0875 | 4.4175 |  | 0
0
|  | *Adotou-se o consumo de 2 kg/m², valor intermediário da recomendação do fabricante do produto. | [5 empty] | 0
|  | http://www.denverimper.com.br/files/produtos/0000001-0000500/122/e5fe48d2b8810574e94921c5fb6cea0c.pdf | [5 empty] | 0
0
SF-01176 | Impermeabilização com manta dupla (com maçarico) |  | m2 |  |  |  |  | 0
0
|  | PRIMER PARA MANTA ASFALTICA A BASE DE ASFALTO MODIFICADO DILUIDO EM SOLVENTE, APLICACAO A FRIO | L | 0.615 | 13.8985 | 8.5476 | 130.3171 | 0
|  | MANTA ASFALTICA ELASTOMERICA EM POLIESTER 3 MM, TIPO III, CLASSE B, ACABAMENTO PP (NBR 9952) | M2 | 1.125 | 33.098 | 37.2353 |  | 0
|  | MANTA ASFALTICA ELASTOMERICA EM POLIESTER 4 MM, TIPO III, CLASSE B, ACABAMENTO PP (NBR 9952) | M2 | 1.125 | 40.641 | 45.7211 |  | 0
|  | GAS DE COZINHA - GLP | KG | 0.52 | 5.8805 | 3.0579 |  | 0
|  | AJUDANTE ESPECIALIZADO COM ENCARGOS COMPLEMENTARES | H | 0.278 | 19.3705 | 5.385 |  | 0
|  | IMPERMEABILIZADOR COM ENCARGOS COMPLEMENTARES | H | 1.375 | 22.0875 | 30.3703 |  | 0
0
SF-01177 | Impermeabilização com manta dupla (com asfalto elastomérico) |  | m2 |  |  |  |  | 0
0
|  | PRIMER PARA MANTA ASFALTICA A BASE DE ASFALTO MODIFICADO DILUIDO EM SOLVENTE, APLICACAO A FRIO | L | 0.615 | 13.8985 | 8.5476 | 132.6443 | 0
|  | MANTA ASFALTICA ELASTOMERICA EM POLIESTER 3 MM, TIPO III, CLASSE B, ACABAMENTO PP (NBR 9952) | M2 | 1.125 | 33.098 | 37.2353 |  | 0
|  | MANTA ASFALTICA ELASTOMERICA EM POLIESTER 4 MM, TIPO III, CLASSE B, ACABAMENTO PP (NBR 9952) | M2 | 1.125 | 40.641 | 45.7211 |  | 0
|  | Asfalto elastomérico | KG | 2 |  |  |  | 0
|  | AJUDANTE ESPECIALIZADO COM ENCARGOS COMPLEMENTARES | H | 0.556 | 19.3705 | 10.77 |  | 0
|  | IMPERMEABILIZADOR COM ENCARGOS COMPLEMENTARES | H | 1.375 | 22.0875 | 30.3703 |  | 0
0
|  | *Adotou-se o consumo de 2 kg/m², valor intermediário da recomendação do fabricante do produto. | [5 empty] | 0
|  | http://www.denverimper.com.br/files/produtos/0000001-0000500/122/e5fe48d2b8810574e94921c5fb6cea0c.pdf | [5 empty] | 0
0
SF-01179 | Aditivo Incorporador de Ar |  | kg |  |  |  |  | 0
0
|  | ADITIVO LIQUIDO INCORPORADOR DE AR PARA CONCRETO E ARGAMASSA, LIQUIDO E ISENTO DE CLORETOS | L | 1.01 | 5.795 | 5.8529 | 5.8529 | 0
0
|  | Obs: considerando 1,01 L/kg, conforme especificado na ficha técnica do produto indicado como referência comercial. | [5 empty] | 0
0
SF-01180 | Brita Nº 2 |  | m3 |  |  |  |  | 0
0
|  | PEDRA BRITADA N. 2 (19 A 38 MM) POSTO PEDREIRA/FORNECEDOR, SEM FRETE | m3 | 1 | 118.256 | 118.256 | 160.7123 | 0
|  | CARGA, MANOBRA E DESCARGA DE SOLOS E MATERIAIS GRANULARES EM CAMINHÃO BASCULANTE 6 M³ - CARGA COM PÁ CARREGADEIRA (CAÇAMBA DE 1,7 A 2,8 M³ / 128 HP) E DESCARGA LIVRE (UNIDADE: M3). AF_07/2020 | m3 | 1 | 5.5686 | 5.5686 |  | 0
|  | TRANSPORTE COM CAMINHÃO BASCULANTE DE 6 M3, EM VIA URBANA PAVIMENTADA, DMT ATÉ 30 KM (UNIDADE: M3xKM). AF_01/2018 | M3xKM | 20 | 1.8444 | 36.8877 |  | 0
0
|  | Obs: considerando fornecedor de brita a 20 km do Senado Federal | [5 empty] | 0
0
SF-01232 | Carpete aveludado azul royal - fornecimento e instalação |  | m2 |  |  |  |  | 0
0
|  | PEDREIRO COM ENCARGOS COMPLEMENTARES | H | 0.1 | 22.0875 | 2.2087 | 12.2322 | 0
|  | SERVENTE COM ENCARGOS COMPLEMENTARES | H | 0.1 | 16.3115 | 1.6312 |  | 0
|  | Cola de contato a base d'água | KG | 0.1 |  |  |  | 0
|  | Carpete aveludado azul royal, para uso comercial, adequado para tráfego pesado, conforme especificações técnicas. | m2 | 1.1 |  |  |  | 0
|  | PEDREIRO COM ENCARGOS COMPLEMENTARES | H | 0.2 | 22.0875 | 4.4175 |  | 0
|  | SERVENTE COM ENCARGOS COMPLEMENTARES | H | 0.2 | 16.3115 | 3.2623 |  | 0
|  | CIMENTO PORTLAND COMPOSTO CP II-32 | KG | 1.5 | 0.475 | 0.7125 |  | 0
|  | Adjuvante para argamassa base PVA | KG | 0.15 |  |  |  | 0
0
SF-01233 | Demolição de revestimento de piso têxtil (carpete) |  | m2 |  |  |  |  | 0
0
|  | PEDREIRO COM ENCARGOS COMPLEMENTARES | H | 0.01 | 22.0875 | 0.22087 | 1.852 | 0
|  | SERVENTE COM ENCARGOS COMPLEMENTARES | H | 0.1 | 16.3115 | 1.6312 |  | 0
0
SF-01235 | Bancada em granito cinza andorinha polido - 2,40 m x 0,60 m |  | un |  |  |  |  | 0
0
|  | MASSA PLASTICA PARA MARMORE/GRANITO | KG | 0.83648 | 26.6855 | 22.3219 | 1049.7944 | 0
|  | BUCHA DE NYLON SEM ABA S10, COM PARAFUSO DE 6,10 X 65 MM EM ACO ZINCADO COM ROSCA SOBERBA, CABECA CHATA E FENDA PHILLIPS | UN | 9 | 0.7505 | 6.7545 |  | 0
|  | GRANITO PARA BANCADA, POLIDO, TIPO ANDORINHA/ QUARTZ/ CASTELO/ CORUMBA OU OUTROS EQUIVALENTES DA REGIAO, E= *2,5* CM | M2 | 1.608 | 567.8435 | 913.0923 |  | 0
|  | REJUNTE EPOXI, QUALQUER COR | KG | 0.03376 | 52.8675 | 1.7848 |  | 0
|  | SUPORTE MAO-FRANCESA EM ACO, ABAS IGUAIS 40 CM, CAPACIDADE MINIMA 70 KG, BRANCO | UN | 3 | 20.7575 | 62.2725 |  | 0
|  | MARMORISTA/GRANITEIRO COM ENCARGOS COMPLEMENTARES | H | 1.4944 | 18.4205 | 27.5276 |  | 0
|  | SERVENTE COM ENCARGOS COMPLEMENTARES | H | 0.9834 | 16.3115 | 16.0407 |  | 0
0
SF-01236 | Bancada em granito cinza andorinha polido - 2,50 m x 0,60 m |  | un |  |  |  |  | 0
0
|  | MASSA PLASTICA PARA MARMORE/GRANITO | KG | 0.87133 | 26.6855 | 23.252 | 1088.8443 | 0
|  | BUCHA DE NYLON SEM ABA S10, COM PARAFUSO DE 6,10 X 65 MM EM ACO ZINCADO COM ROSCA SOBERBA, CABECA CHATA E FENDA PHILLIPS | UN | 9 | 0.7505 | 6.7545 |  | 0
|  | GRANITO PARA BANCADA, POLIDO, TIPO ANDORINHA/ QUARTZ/ CASTELO/ CORUMBA OU OUTROS EQUIVALENTES DA REGIAO, E= *2,5* CM | M2 | 1.675 | 567.8435 | 951.1379 |  | 0
|  | REJUNTE EPOXI, QUALQUER COR | KG | 0.035167 | 52.8675 | 1.8592 |  | 0
|  | SUPORTE MAO-FRANCESA EM ACO, ABAS IGUAIS 40 CM, CAPACIDADE MINIMA 70 KG, BRANCO | UN | 3 | 20.7575 | 62.2725 |  | 0
|  | MARMORISTA/GRANITEIRO COM ENCARGOS COMPLEMENTARES | H | 1.4944 | 18.4205 | 27.5276 |  | 0
|  | SERVENTE COM ENCARGOS COMPLEMENTARES | H | 0.9834 | 16.3115 | 16.0407 |  | 0
0
SF-01240 | Batedor/limitador inferior para box de correr |  | un |  |  |  |  | 0
0
|  | Vidraceiro com encargos complementares | h | 0.15 | 20.539 | 3.0809 | 3.0809 | 0
|  | Batedor/limitador inferior para box de correr, em material polimérico sintético | un | 1 |  |  |  | 0
0
SF-01241 | Batedor/amortecedor lateral para box de correr |  | un |  |  |  |  | 0
0
|  | Vidraceiro com encargos complementares | h | 0.15 | 20.539 | 3.0809 | 3.0809 | 0
|  | Batedor/amortecedor lateral de borracha para box de correr. | un | 1 |  |  |  | 0
0
SF-01242 | Batedor/limitador superior para box de correr |  | un |  |  |  |  | 0
0
|  | Vidraceiro com encargos complementares | h | 0.15 | 20.539 | 3.0809 | 3.0809 | 0
|  | Batedor/limitador superior para roldana de box de correr, em material polimérico sintético | un | 1 |  |  |  | 0
0
SF-01243 | Perfil cadeirinha em alumínio com encaixe para escova de vedação para vidro temperado 8mm |  | m |  |  |  |  | 0
0
|  | Vidraceiro com encargos complementares | h | 0.2 | 20.539 | 4.1078 | 8.66 | 0
|  | PERFIL DE ALUMINIO ANODIZADO | kg | 0.126 | 36.1285 | 4.5522 |  | 0
0
|  | Ref.: AL Indústria Ref.: AL-63 | [5 empty] | 0
|  | Fonte: http://www.alpuxadores.com.br/baixar/catalogo.pdf | [5 empty] | 0
0
SF-01244 | Perfil em alumínio para acabamento de trilho superior - Vidro temperado 8mm |  | m |  |  |  |  | 0
0
|  | Vidraceiro com encargos complementares | h | 0.2 | 20.539 | 4.1078 | 12.2367 | 0
|  | PERFIL DE ALUMINIO ANODIZADO | kg | 0.225 | 36.1285 | 8.1289 |  | 0
0
|  | Ref.: AL Indústria Ref.: AL-BX-02 | [5 empty] | 0
|  | Fonte: http://www.alpuxadores.com.br/baixar/catalogo.pdf | [5 empty] | 0
0
SF-01245 | Capa do Perfil Guia Inferior “Click” - Vidro temperado 8mm |  | m |  |  |  |  | 0
0
|  | Vidraceiro com encargos complementares | h | 0.15 | 20.539 | 3.0809 | 5.0679 | 0
|  | PERFIL DE ALUMINIO ANODIZADO | kg | 0.055 | 36.1285 | 1.9871 |  | 0
0
|  | Ref.: AL Indústria Ref.: AL-BX-07 | [5 empty] | 0
|  | Fonte: http://www.alpuxadores.com.br/baixar/catalogo.pdf | [5 empty] | 0
0
SF-01246 | Perfil guia inferior de alumínio para porta de giro em vidro temperado 8mm |  | m |  |  |  |  | 0
0
|  | Vidraceiro com encargos complementares | h | 0.3 | 20.539 | 6.1617 | 13.6764 | 0
|  | PERFIL DE ALUMINIO ANODIZADO | kg | 0.208 | 36.1285 | 7.5147 |  | 0
0
|  | Ref.: AL Indústria Ref.: AL-BX-08 | [5 empty] | 0
|  | Fonte: http://www.alpuxadores.com.br/baixar/catalogo.pdf | [5 empty] | 0
0
SF-01247 | Perfil guia inferior de alumínio para porta de correr em vidro temperado 8mm |  | m |  |  |  |  | 0
0
|  | Vidraceiro com encargos complementares | h | 0.3 | 20.539 | 6.1617 | 15.519 | 0
|  | PERFIL DE ALUMINIO ANODIZADO | kg | 0.259 | 36.1285 | 9.3573 |  | 0
0
|  | Ref.: AL Indústria Ref.: AL-BX-03 | [5 empty] | 0
|  | Fonte: http://www.alpuxadores.com.br/baixar/catalogo.pdf | [5 empty] | 0
0
SF-01248 | Trilho superior em alumínio 53,8mm x 49,6mm, para vidro temperado |  | m |  |  |  |  | 0
0
|  | Vidraceiro com encargos complementares | h | 0.3 | 20.539 | 6.1617 | 25.5266 | 0
|  | PERFIL DE ALUMINIO ANODIZADO | kg | 0.536 | 36.1285 | 19.3649 |  | 0
0
|  | Ref.: AL Indústria Ref.: AL-BX-01 | [5 empty] | 0
|  | Fonte: http://www.alpuxadores.com.br/baixar/catalogo.pdf | [5 empty] | 0
0
SF-01249 | Perfil em alumínio, tipo U - 10,5 x 20mm - para box de vidro temperado 8mm |  | m |  |  |  |  | 0
0
|  | Vidraceiro com encargos complementares | h | 0.2 | 20.539 | 4.1078 | 7.9013 | 0
|  | PERFIL DE ALUMINIO ANODIZADO | kg | 0.105 | 36.1285 | 3.7935 |  | 0
0
|  | Ref.: AL Indústria Ref.: AL-BX-05 | [5 empty] | 0
|  | Fonte: http://www.alpuxadores.com.br/baixar/catalogo.pdf | [5 empty] | 0
0
SF-01250 | Perfil em alumínio , tipo U – 14 x 20mm - para box de vidro temperado 8mm |  | m |  |  |  |  | 0
0
|  | Vidraceiro com encargos complementares | h | 0.2 | 20.539 | 4.1078 | 8.4071 | 0
|  | PERFIL DE ALUMINIO ANODIZADO | kg | 0.119 | 36.1285 | 4.2993 |  | 0
0
|  | Ref.: AL Indústria Ref.: AL-BX-06 | [5 empty] | 0
|  | Fonte: http://www.alpuxadores.com.br/baixar/catalogo.pdf | [5 empty] | 0
0
SF-01251 | Bacia convencional – Linha Residencial |  | un |  |  |  |  | 0
0
|  | Bacia Sanitária convencional branca ref: Deca Vogue Plus P.5.17 ou equivalente | UN | 1 |  |  | 45.7528 | 0
|  | Tubo de ligação para bacia sanitária em PVC, com acabamento cromado, ajustável ou não. Ref.: DECA 1968C ou equivalente | un | 1 |  |  |  | 0
|  | Parafuso niquelado com acabamento cromado para fixar peca sanitaria, inclui porca cega, arruela e bucha de nylon tamanho S-10 | UN | 2 | 10.9535 | 21.907 |  | 0
|  | Vedacao PVC, 100 mm, para saida vaso sanitario | un | 1 | 2.7455 | 2.7455 |  | 0
|  | Rejunte epoxi, qualquer cor | kg | 0.0881 | 52.8675 | 4.6576 |  | 0
|  | Encanador ou Bombeiro Hidráulico com Encargos Complementares | h | 0.4968 | 21.622 | 10.7418 |  | 0
|  | Servente com Encargos Complementares | h | 0.3495 | 16.3115 | 5.7009 |  | 0
0
SF-01252 | Bidê 3 furos - Linha Residencial |  | un |  |  |  |  | 0
0
|  | Bidê 3 furos branco ref: Deca Vogue Plus B.5.17 ou equivalente | UN | 1 |  |  | 43.0073 | 0
|  | Parafuso niquelado com acabamento cromado para fixar peca sanitaria, inclui porca cega, arruela e bucha de nylon tamanho S-10 | UN | 2 | 10.9535 | 21.907 |  | 0
|  | Rejunte epoxi, qualquer cor | kg | 0.0881 | 52.8675 | 4.6576 |  | 0
|  | Encanador ou Bombeiro Hidráulico com Encargos Complementares | h | 0.4968 | 21.622 | 10.7418 |  | 0
|  | Servente com Encargos Complementares | h | 0.3495 | 16.3115 | 5.7009 |  | 0
0
SF-01255 | Chuveiro de metal com tubo de parede – Linha Residencial |  | un |  |  |  |  | 0
0
|  | Chuveiro de metal cromado com tubo de parede, crivo regulável e restritor de vazão. Ref.: Deca Aspen 1967.C.CT ou equivalente | UN | 1 |  |  | 12.0314 | 0
|  | FITA VEDA ROSCA EM ROLOS DE 18 MM X 10 M (L X C) | UN | 0.021 | 3.705 | 0.077805 |  | 0
|  | ENCANADOR OU BOMBEIRO HIDRÁULICO COM ENCARGOS COMPLEMENTARES | H | 0.4467 | 21.622 | 9.6585 |  | 0
|  | SERVENTE COM ENCARGOS COMPLEMENTARES | H | 0.1407 | 16.3115 | 2.295 |  | 0
0
SF-01256 | Misturador para bidê – Linha Residencial |  | un |  |  |  |  | 0
0
|  | FITA VEDA ROSCA EM ROLOS DE 18 MM X 10 M (L X C) | UN | 0.042 | 3.705 | 0.15561 | 12.5546 | 0
|  | Misturador para bidê, ref: Deca Aspen 1895.C35 ou equivalente | UN | 1 |  |  |  | 0
|  | ENCANADOR OU BOMBEIRO HIDRÁULICO COM ENCARGOS COMPLEMENTARES | H | 0.4633 | 21.622 | 10.0175 |  | 0
|  | SERVENTE COM ENCARGOS COMPLEMENTARES | H | 0.146 | 16.3115 | 2.3815 |  | 0
0
SF-01257 | Misturador de mesa para cozinha bica móvel – Linha Residencial |  | un |  |  |  |  | 0
0
|  | FITA VEDA ROSCA EM ROLOS DE 18 MM X 10 M (L X C) | UN | 0.042 | 3.705 | 0.15561 | 6.2198 | 0
|  | Misturador de mesa para cozinha, bica móvel, cromado. Ref.: Deca Aspen 1256.C35 ou equivalente | UN | 1 |  |  |  | 0
|  | ENCANADOR OU BOMBEIRO HIDRÁULICO COM ENCARGOS COMPLEMENTARES | H | 0.2266 | 21.622 | 4.8995 |  | 0
|  | SERVENTE COM ENCARGOS COMPLEMENTARES | H | 0.0714 | 16.3115 | 1.1646 |  | 0
0
SF-01258 | Misturador de mesa para lavatório bica alta – Linha Residencial |  | un |  |  |  |  | 0
0
|  | FITA VEDA ROSCA EM ROLOS DE 18 MM X 10 M (L X C) | UN | 0.042 | 3.705 | 0.15561 | 12.5546 | 0
|  | Misturador para lavatório de mesa bica alta, cromado. Ref.: Deca Aspen 1877.C35 ou equivalente | UN | 1 |  |  |  | 0
|  | ENCANADOR OU BOMBEIRO HIDRÁULICO COM ENCARGOS COMPLEMENTARES | H | 0.4633 | 21.622 | 10.0175 |  | 0
|  | SERVENTE COM ENCARGOS COMPLEMENTARES | H | 0.146 | 16.3115 | 2.3815 |  | 0
0
SF-01259 | Misturador de parede para cozinha bica móvel – Linha Residencial |  | un |  |  |  |  | 0
0
|  | FITA VEDA ROSCA EM ROLOS DE 18 MM X 10 M (L X C) | UN | 0.042 | 3.705 | 0.15561 | 6.2198 | 0
|  | Misturador de parede para cozinha, cromada. Ref.: Deca Aspen 1258.C35 ou equivalente | UN | 1 |  |  |  | 0
|  | ENCANADOR OU BOMBEIRO HIDRÁULICO COM ENCARGOS COMPLEMENTARES | H | 0.2266 | 21.622 | 4.8995 |  | 0
|  | SERVENTE COM ENCARGOS COMPLEMENTARES | H | 0.0714 | 16.3115 | 1.1646 |  | 0
0
SF-01260 | Dobradiça automática vidro/vidro para box de vidro temperado |  | un |  |  |  |  | 0
0
|  | Vidraceiro com encargos complementares | h | 0.3 | 20.539 | 6.1617 | 6.1617 | 0
|  | Dobradiça metálica automática para vidro/vidro, utilizada em Box de vidro temperado, com porta de abrir. Ref.: Santa Marina, 1129. | un | 1 |  |  |  | 0
0
SF-01261 | Luminária tipo arandela – Linha Residencial |  | un |  |  |  |  | 0
0
|  | Luminária tipo arandela, de sobrepor, dimensões (em mm) 250 x 250 x 73, base E27. Ref.: Taschibra-Arandela Embaú; Bronzearte - Bambu | un | 1 |  |  | 13.9618 | 0
|  | Lâmpada fluorescente compacta, 23W, ref: OSRAM Duluxstar DST STICK 23 W/865 220V E27 | un | 1 |  |  |  | 0
|  | Auxiliar de eletricista com encargos complementares | h | 0.1972 | 17.366 | 3.4246 |  | 0
|  | Eletricista com encargos complementares | h | 0.4732 | 22.268 | 10.5372 |  | 0
0
SF-01262 | Tê misturador de transição 1/2” ou 3/4” – Linha Residencial |  | un |  |  |  |  | 0
0
|  | ADESIVO PARA TUBOS CPVC, *75* G | UN | 0.012 | 21.185 | 0.25422 | 37.4171 | 0
|  | TE MISTURADOR DE TRANSICAO, CPVC, COM ROSCA, 22 MM X 3/4", PARA AGUA QUENTE | UN | 1 | 30.115 | 30.115 |  | 0
|  | AUXILIAR DE ENCANADOR OU BOMBEIRO HIDRÁULICO COM ENCARGOS COMPLEMENTARES | H | 0.183 | 16.891 | 3.0911 |  | 0
|  | ENCANADOR OU BOMBEIRO HIDRÁULICO COM ENCARGOS COMPLEMENTARES | H | 0.183 | 21.622 | 3.9568 |  | 0
0
SF-01263 | Base para válvula de descarga 1 1/2” |  | un |  |  |  |  | 0
0
|  | FITA VEDA ROSCA EM ROLOS DE 18 MM X 50 M (L X C) | UN | 0.019 | 13.661 | 0.25956 | 24.569 | 0
|  | Base de válvula de descarga 1 1/2” | UN | 1 |  |  |  | 0
|  | AUXILIAR DE ENCANADOR OU BOMBEIRO HIDRÁULICO COM ENCARGOS COMPLEMENTARES | H | 0.6312 | 16.891 | 10.6616 |  | 0
|  | ENCANADOR OU BOMBEIRO HIDRÁULICO COM ENCARGOS COMPLEMENTARES | H | 0.6312 | 21.622 | 13.6478 |  | 0
0
SF-01264 | Base para válvula de descarga 1 1/4” |  | un |  |  |  |  | 0
0
|  | FITA VEDA ROSCA EM ROLOS DE 18 MM X 50 M (L X C) | UN | 0.019 | 13.661 | 0.25956 | 24.569 | 0
|  | Base de válvula de descarga 1 1/4” | UN | 1 |  |  |  | 0
|  | AUXILIAR DE ENCANADOR OU BOMBEIRO HIDRÁULICO COM ENCARGOS COMPLEMENTARES | H | 0.6312 | 16.891 | 10.6616 |  | 0
|  | ENCANADOR OU BOMBEIRO HIDRÁULICO COM ENCARGOS COMPLEMENTARES | H | 0.6312 | 21.622 | 13.6478 |  | 0
0
SF-01265 | Anel de Vedação para bacia sanitária |  | un |  |  |  |  | 0
0
|  | Vedacao PVC, 100 mm, para saida vaso sanitario | un | 1 | 2.7455 | 2.7455 | 4.9077 | 0
|  | ENCANADOR OU BOMBEIRO HIDRÁULICO COM ENCARGOS COMPLEMENTARES | H | 0.1 | 21.622 | 2.1622 |  | 0
0
SF-01266 | Folha de porta em madeira e MDF 2,10x0,60m |  | un |  |  |  |  | 0
0
|  | PORTA DE MADEIRA, FOLHA MEDIA (NBR 15930) DE 600 X 2100 MM, DE 35 MM A 40 MM DE ESPESSURA, NUCLEO SEMI-SOLIDO (SARRAFEADO), CAPA FRISADA EM HDF, ACABAMENTO MELAMINICO EM PADRAO MADEIRA | UN | 1 | 161.9845 | 161.9845 | 192.8266 | 0
|  | CARPINTEIRO DE ESQUADRIA COM ENCARGOS COMPLEMENTARES | H | 1.0256 | 21.9165 | 22.4776 |  | 0
|  | SERVENTE COM ENCARGOS COMPLEMENTARES | H | 0.5128 | 16.3115 | 8.3645 |  | 0
0
SF-01267 | Folha de porta em madeira e MDF 2,10x0,70m |  | un |  |  |  |  | 0
0
|  | PORTA DE ABRIR / GIRO, DE MADEIRA FOLHA MEDIA (NBR 15930) DE 700 X 2100 MM, DE 35 MM A 40 MM DE ESPESSURA, NUCLEO SEMI-SOLIDO (SARRAFEADO), CAPA FRISADA EM HDF, ACABAMENTO MELAMINICO EM PADRAO MADEIRA | UN | 1 | 176.073 | 176.073 | 210.0907 | 0
|  | CARPINTEIRO DE ESQUADRIA COM ENCARGOS COMPLEMENTARES | H | 1.1312 | 21.9165 | 24.7919 |  | 0
|  | SERVENTE COM ENCARGOS COMPLEMENTARES | H | 0.5656 | 16.3115 | 9.2258 |  | 0
0
SF-01268 | Folha de porta em madeira e MDF 2,10x0,80m |  | un |  |  |  |  | 0
0
|  | PORTA DE ABRIR / GIRO, DE MADEIRA FOLHA MEDIA (NBR 15930) DE 800 X 2100 MM, DE 35 MM A 40 MM DE ESPESSURA, NUCLEO SEMI-SOLIDO (SARRAFEADO), CAPA FRISADA EM HDF, ACABAMENTO MELAMINICO EM PADRAO MADEIRA | UN | 1 | 198.854 | 198.854 | 236.0474 | 0
|  | CARPINTEIRO DE ESQUADRIA COM ENCARGOS COMPLEMENTARES | H | 1.2368 | 21.9165 | 27.1063 |  | 0
|  | SERVENTE COM ENCARGOS COMPLEMENTARES | H | 0.6184 | 16.3115 | 10.087 |  | 0
0
SF-01269 | Folha de porta em madeira e MDF 2,10x0,90m |  | un |  |  |  |  | 0
0
|  | PORTA DE ABRIR / GIRO, DE MADEIRA FOLHA MEDIA (NBR 15930) DE 900 X 2100 MM, DE 35 MM A 40 MM DE ESPESSURA, NUCLEO SEMI-SOLIDO (SARRAFEADO), CAPA LISA EM HDF, ACABAMENTO EM LAMINADO NATURAL PARA VERNIZ | UN | 1 | 222.2335 | 222.2335 | 262.6025 | 0
|  | CARPINTEIRO DE ESQUADRIA COM ENCARGOS COMPLEMENTARES | H | 1.3424 | 21.9165 | 29.4207 |  | 0
|  | SERVENTE COM ENCARGOS COMPLEMENTARES | H | 0.6712 | 16.3115 | 10.9483 |  | 0
0
SF-01270 | Remoção de boiler |  | un |  |  |  |  | 0
0
|  | AUXILIAR DE ENCANADOR OU BOMBEIRO HIDRÁULICO COM ENCARGOS COMPLEMENTARES | H | 1.2 | 16.891 | 20.2692 | 69.996 | 0
|  | ENCANADOR OU BOMBEIRO HIDRÁULICO COM ENCARGOS COMPLEMENTARES | H | 1.2 | 21.622 | 25.9464 |  | 0
|  | Auxiliar de eletricista com encargos complementares | H | 0.6 | 17.366 | 10.4196 |  | 0
|  | Eletricista com encargos complementares | H | 0.6 | 22.268 | 13.3608 |  | 0
0
SF-01271 | Remoção de tacos de madeira |  | m2 |  |  |  |  | 0
0
|  | CARPINTEIRO DE ESQUADRIA COM ENCARGOS COMPLEMENTARES | H | 0.12 | 21.9165 | 2.63 | 24.7916 | 0
|  | AJUDANTE DE CARPINTEIRO COM ENCARGOS COMPLEMENTARES | H | 1.2 | 18.468 | 22.1616 |  | 0
0
SF-01272 | Cerâmica 30x60cm - Glacier White - Portobello – Linha Residencial |  | m2 |  |  |  |  | 0
0
|  | Cerâmica 30x60xm Glacier White (26109E) – Linha White Home – Portobello, ou similar | m2 | 1.08 |  |  | 25.7929 | 0
|  | Argamassa colante AC II | kg | 6.14 | 0.7885 | 4.8414 |  | 0
|  | Rejunte cimenticio, qualquer cor | kg | 0.22 | 2.508 | 0.55176 |  | 0
|  | Azulejista ou ladrilhista com encargos complementares | h | 0.66 | 22.0115 | 14.5276 |  | 0
|  | Servente com Encargos Complementares | h | 0.36 | 16.3115 | 5.8721 |  | 0
0
SF-01273 | Instalação de tacos de madeira reaproveitados |  | m2 |  |  |  |  | 0
0
|  | COLA BRANCA BASE PVA | L | 0.575 | 17.499 | 10.0619 | 28.6812 | 0
|  | SERVENTE COM ENCARGOS COMPLEMENTARES | H | 0.2399 | 16.3115 | 3.9131 |  | 0
|  | TAQUEADOR OU TAQUEIRO COM ENCARGOS COMPLEMENTARES | H | 0.5759 | 25.536 | 14.7062 |  | 0
0
SF-01278 | Instalação de cortinas reaproveitadas |  | m |  |  |  |  | 0
0
|  | AJUDANTE ESPECIALIZADO COM ENCARGOS COMPLEMENTARES | H | 0.5 | 19.3705 | 9.6852 | 9.6852 | 0
0
SF-01279 | Tubo CPVC soldável 22mm – Linha Residencial |  | m |  |  |  |  | 0
0
|  | TUBO CPVC, SOLDAVEL, 22 MM, AGUA QUENTE PREDIAL (NBR 15884) | M | 1.061 | 12.3405 | 13.0933 | 26.1492 | 0
|  | AUXILIAR DE ENCANADOR OU BOMBEIRO HIDRÁULICO COM ENCARGOS COMPLEMENTARES | H | 0.339 | 16.891 | 5.726 |  | 0
|  | ENCANADOR OU BOMBEIRO HIDRÁULICO COM ENCARGOS COMPLEMENTARES | H | 0.339 | 21.622 | 7.3299 |  | 0
0
SF-01280 | Tubo CPVC soldável 28mm – Linha Residencial |  | m |  |  |  |  | 0
0
|  | TUBO CPVC, SOLDAVEL, 28 MM, AGUA QUENTE PREDIAL (NBR 15884) | M | 1.061 | 19.817 | 21.0258 | 36.431 | 0
|  | AUXILIAR DE ENCANADOR OU BOMBEIRO HIDRÁULICO COM ENCARGOS COMPLEMENTARES | H | 0.4 | 16.891 | 6.7564 |  | 0
|  | ENCANADOR OU BOMBEIRO HIDRÁULICO COM ENCARGOS COMPLEMENTARES | H | 0.4 | 21.622 | 8.6488 |  | 0
0
SF-01281 | Instalação de bidê reaproveitado |  | un |  |  |  |  | 0
0
|  | Parafuso niquelado com acabamento cromado para fixar peca sanitaria, inclui porca cega, arruela e bucha de nylon tamanho S-10 | UN | 2 | 10.9535 | 21.907 | 43.0073 | 0
|  | Rejunte epoxi, qualquer cor | kg | 0.0881 | 52.8675 | 4.6576 |  | 0
|  | Encanador ou Bombeiro Hidráulico com Encargos Complementares | h | 0.4968 | 21.622 | 10.7418 |  | 0
|  | Servente com Encargos Complementares | h | 0.3495 | 16.3115 | 5.7009 |  | 0
0
SF-01282 | Aquecedor elétrico para pia – Linha Residencial |  | un |  |  |  |  | 0
0
|  | ENCANADOR OU BOMBEIRO HIDRÁULICO COM ENCARGOS COMPLEMENTARES | H | 0.5 | 21.622 | 10.811 | 19.3849 | 0
|  | AUXILIAR DE ENCANADOR OU BOMBEIRO HIDRÁULICO COM ENCARGOS COMPLEMENTARES | H | 0.5 | 16.891 | 8.4455 |  | 0
|  | FITA VEDA ROSCA EM ROLOS DE 18 MM X 50 M (L X C) | UN | 0.0094 | 13.661 | 0.12841 |  | 0
|  | Aquecedor elétrico individual automático, 5000W, 220V | UN | 1 |  |  |  | 0
0
SF-01283 | Chuveiro elétrico – Linha Residencial |  | un |  |  |  |  | 0
0
|  | Chuveiro elétrico 7800W, 220V. Ref: Lorenzetti Acqua Storm Ultra | UN | 1 |  |  | 12.0314 | 0
|  | FITA VEDA ROSCA EM ROLOS DE 18 MM X 10 M (L X C) | UN | 0.021 | 3.705 | 0.077805 |  | 0
|  | ENCANADOR OU BOMBEIRO HIDRÁULICO COM ENCARGOS COMPLEMENTARES | H | 0.4467 | 21.622 | 9.6585 |  | 0
|  | SERVENTE COM ENCARGOS COMPLEMENTARES | H | 0.1407 | 16.3115 | 2.295 |  | 0
0
SF-01284 | Instalação de boiler reaproveitado |  | un |  |  |  |  | 0
0
|  | AUXILIAR DE ENCANADOR OU BOMBEIRO HIDRÁULICO COM ENCARGOS COMPLEMENTARES | H | 4 | 16.891 | 67.564 | 233.7646 | 0
|  | ENCANADOR OU BOMBEIRO HIDRÁULICO COM ENCARGOS COMPLEMENTARES | H | 4 | 21.622 | 86.488 |  | 0
|  | Auxiliar de eletricista com encargos complementares | H | 2 | 17.366 | 34.732 |  | 0
|  | Eletricista com encargos complementares | H | 2 | 22.268 | 44.536 |  | 0
|  | FITA VEDA ROSCA EM ROLOS DE 18 MM X 10 M (L X C) | UN | 0.12 | 3.705 | 0.4446 |  | 0
0
SF-01285 | Prateleira – Linha Residencial |  | un |  |  |  |  | 0
0
|  | Prateleira com base em resina, com acabamento cromado. Ref: Deca Flex 2031.C.FLX ou equivalente | un | 1 |  |  | 16.9208 | 0
|  | Encanador ou Bombeiro Hidráulico com Encargos Complementares | h | 0.6323 | 21.622 | 13.6716 |  | 0
|  | Servente com Encargos Complementares | h | 0.1992 | 16.3115 | 3.2493 |  | 0
0
SF-01286 | Saboneteira – Linha Residencial |  | un |  |  |  |  | 0
0
|  | Saboneteira com base em resina de alta resistência com espessura com acabamento cromado. Ref: Deca Flex 2010.C.FLX ou equivalente | un | 1 |  |  | 8.4615 | 0
|  | Encanador ou Bombeiro Hidráulico com Encargos Complementares | h | 0.3162 | 21.622 | 6.8369 |  | 0
|  | Servente com Encargos Complementares | h | 0.0996 | 16.3115 | 1.6246 |  | 0
0
SF-01287 | Módulo campainha eletrônica – Linha Residencial |  | un |  |  |  |  | 0
0
|  | Campainha eletrônica de dois tons, 70 dB, 220V | un | 1 |  |  | 13.9115 | 0
|  | Auxiliar de eletricista com encargos complementares | h | 0.351 | 17.366 | 6.0955 |  | 0
|  | Eletricista com encargos complementares | h | 0.351 | 22.268 | 7.8161 |  | 0
0
SF-01288 | Módulo pulsador – Linha Residencial |  | un |  |  |  |  | 0
0
|  | PULSADOR CAMPAINHA 10A, 250V (APENAS MODULO) | UN | 1 | 4.75 | 4.75 | 13.6677 | 0
|  | Auxiliar de eletricista com encargos complementares | h | 0.225 | 17.366 | 3.9074 |  | 0
|  | Eletricista com encargos complementares | h | 0.225 | 22.268 | 5.0103 |  | 0
0
SF-01289 | Luminária redonda de sobrepor (plafond) – Linha Residencial |  | un |  |  |  |  | 0
0
|  | LUMINARIA PLAFON REDONDO COM VIDRO FOSCO DIAMETRO *30* CM, PARA 2 LAMPADAS, BASE E27, POTENCIA MAXIMA 40/60 W (NAO INCLUI LAMPADAS) | UN | 1 | 52.9245 | 52.9245 | 99.8266 | 0
|  | LAMPADA FLUORESCENTE COMPACTA 2U BRANCA 15 W, BASE E27 (127/220 V) | UN | 2 | 13.243 | 26.486 |  | 0
|  | Auxiliar de eletricista com encargos complementares | h | 0.2883 | 17.366 | 5.0066 |  | 0
|  | Eletricista com encargos complementares | h | 0.692 | 22.268 | 15.4095 |  | 0
0
SF-01295 | Bandeira de porta, em madeira e MDF |  | m2 |  |  |  |  | 0
0
|  | PORTA DE ABRIR / GIRO, DE MADEIRA FOLHA MEDIA (NBR 15930) DE 800 X 2100 MM, DE 35 MM A 40 MM DE ESPESSURA, NUCLEO SEMI-SOLIDO (SARRAFEADO), CAPA FRISADA EM HDF, ACABAMENTO MELAMINICO EM PADRAO MADEIRA | UN | 0.59524 | 198.854 | 118.3655 | 163.2572 | 0
|  | CANTONEIRA ALUMINIO ABAS IGUAIS 1 ", E = 3 /16 " | M | 1.25 | 18.202 | 22.7525 |  | 0
|  | CARPINTEIRO DE ESQUADRIA COM ENCARGOS COMPLEMENTARES | H | 0.7362 | 21.9165 | 16.1349 |  | 0
|  | SERVENTE COM ENCARGOS COMPLEMENTARES | H | 0.3681 | 16.3115 | 6.0043 |  | 0
0
SF-01296 | Bandeira de porta, em madeira pintada |  | m2 |  |  |  |  | 0
0
|  | PORTA DE ABRIR / GIRO, DE MADEIRA FOLHA MEDIA (NBR 15930) DE 800 X 2100 MM, DE 35 MM A 40 MM DE ESPESSURA, NUCLEO SEMI-SOLIDO (SARRAFEADO), CAPA LISA EM HDF, ACABAMENTO EM LAMINADO NATURAL PARA VERNIZ | UN | 0.59524 | 194.2465 | 115.6229 | 179.7738 | 0
|  | CANTONEIRA ALUMINIO ABAS IGUAIS 1 ", E = 3 /16 " | M | 1.25 | 18.202 | 22.7525 |  | 0
|  | CARPINTEIRO DE ESQUADRIA COM ENCARGOS COMPLEMENTARES | H | 0.7362 | 21.9165 | 16.1349 |  | 0
|  | SERVENTE COM ENCARGOS COMPLEMENTARES | H | 0.3681 | 16.3115 | 6.0043 |  | 0
|  | Lixa em folha para parede ou madeira, numero 120 (cor vermelha) | un | 1 | 0.6175 | 0.6175 |  | 0
|  | Verniz a base de água para madeira | L | 0.108 | 42.01 | 4.5371 |  | 0
|  | Pintor com encargos complementares | h | 0.4 | 23.028 | 9.2112 |  | 0
|  | Servente com Encargos Complementares | h | 0.3 | 16.3115 | 4.8935 |  | 0
0
|  | Obs: considerando rendimento informado na especificação técnica de produto equivalente da Suvinil (Lata de 3,6L rende até 100 m²/demão). | [5 empty] | 0
0
SF-01310 | Cambota elastomérica de 8” |  | un |  |  |  |  | 0
0
|  | AUXILIAR DE ENCANADOR OU BOMBEIRO HIDRÁULICO COM ENCARGOS COMPLEMENTARES | H | 0.93 | 16.891 | 15.7086 | 35.8171 | 0
|  | ENCANADOR OU BOMBEIRO HIDRÁULICO COM ENCARGOS COMPLEMENTARES | H | 0.93 | 21.622 | 20.1085 |  | 0
|  | Cambota elastomérica de 8" para suporte de tubulação industrial | UN | 1 |  |  |  | 0
0
SF-01311 | Curva raio curto 45° em aço carbono para solda de topo DN 125 (5" NPS) |  | un |  |  |  |  | 0
0
|  | ELETRODO REVESTIDO AWS - E6013, DIAMETRO IGUAL A 2,50 MM | KG | 0.1157 | 18.1355 | 2.0983 | 75.9845 | 0
|  | Curva raio curto 45° em aço carbono para solda de topo, SCH 40, DN 125 (5" NPS) | UN | 1 |  |  |  | 0
|  | AUXILIAR DE ENCANADOR OU BOMBEIRO HIDRÁULICO COM ENCARGOS COMPLEMENTARES | H | 1.209 | 16.891 | 20.4212 |  | 0
|  | ENCANADOR OU BOMBEIRO HIDRÁULICO COM ENCARGOS COMPLEMENTARES | H | 1.209 | 21.622 | 26.141 |  | 0
|  | SOLDADOR COM ENCARGOS COMPLEMENTARES | H | 1.209 | 22.6005 | 27.324 |  | 0
0
SF-01312 | Curva raio curto 90° em aço carbono para solda de topo DN 125 (5" NPS) |  | un |  |  |  |  | 0
0
|  | ELETRODO REVESTIDO AWS - E6013, DIAMETRO IGUAL A 2,50 MM | KG | 0.1157 | 18.1355 | 2.0983 | 75.9845 | 0
|  | Curva raio curto 90° em aço carbono para solda de topo, SCH 40, DN 125 (5" NPS) | UN | 1 |  |  |  | 0
|  | AUXILIAR DE ENCANADOR OU BOMBEIRO HIDRÁULICO COM ENCARGOS COMPLEMENTARES | H | 1.209 | 16.891 | 20.4212 |  | 0
|  | ENCANADOR OU BOMBEIRO HIDRÁULICO COM ENCARGOS COMPLEMENTARES | H | 1.209 | 21.622 | 26.141 |  | 0
|  | SOLDADOR COM ENCARGOS COMPLEMENTARES | H | 1.209 | 22.6005 | 27.324 |  | 0
0
SF-01313 | Curva raio longo 90° em aço carbono para solda de topo DN 125 (5" NPS) |  | un |  |  |  |  | 0
0
|  | ELETRODO REVESTIDO AWS - E6013, DIAMETRO IGUAL A 2,50 MM | KG | 0.1157 | 18.1355 | 2.0983 | 75.9845 | 0
|  | Curva raio longo 90° em aço carbono para solda de topo, SCH 40, DN 125 (5" NPS) | UN | 1 |  |  |  | 0
|  | AUXILIAR DE ENCANADOR OU BOMBEIRO HIDRÁULICO COM ENCARGOS COMPLEMENTARES | H | 1.209 | 16.891 | 20.4212 |  | 0
|  | ENCANADOR OU BOMBEIRO HIDRÁULICO COM ENCARGOS COMPLEMENTARES | H | 1.209 | 21.622 | 26.141 |  | 0
|  | SOLDADOR COM ENCARGOS COMPLEMENTARES | H | 1.209 | 22.6005 | 27.324 |  | 0
0
SF-01314 | Curva raio longo 90° em aço carbono para solda de topo DN 200 (8" NPS) |  | un |  |  |  |  | 0
0
|  | ELETRODO REVESTIDO AWS - E6013, DIAMETRO IGUAL A 2,50 MM | KG | 0.1335 | 18.1355 | 2.4211 | 87.6744 | 0
|  | Curva raio longo 90° em aço carbono para solda de topo, SCH 40, DN 200 (8" NPS) | UN | 1 |  |  |  | 0
|  | AUXILIAR DE ENCANADOR OU BOMBEIRO HIDRÁULICO COM ENCARGOS COMPLEMENTARES | H | 1.395 | 16.891 | 23.5629 |  | 0
|  | ENCANADOR OU BOMBEIRO HIDRÁULICO COM ENCARGOS COMPLEMENTARES | H | 1.395 | 21.622 | 30.1627 |  | 0
|  | SOLDADOR COM ENCARGOS COMPLEMENTARES | H | 1.395 | 22.6005 | 31.5277 |  | 0
0
SF-01315 | Eliminador de ar para líquidos DN 20 (3/4" NPS) |  | un |  |  |  |  | 0
0
|  | Eliminador de ar para líquidos com pressão máxima de operação de 10,5 kgf/cm2 (150 psi), DN 20 (3/4" NPS), conexão roscada | UN | 1 |  |  | 15.0971 | 0
|  | AUXILIAR DE ENCANADOR OU BOMBEIRO HIDRÁULICO COM ENCARGOS COMPLEMENTARES | H | 0.392 | 16.891 | 6.6213 |  | 0
|  | ENCANADOR OU BOMBEIRO HIDRÁULICO COM ENCARGOS COMPLEMENTARES | H | 0.392 | 21.622 | 8.4758 |  | 0
0
SF-01316 | Flange de pescoço, aço carbono, classe 150, DN 125 (5" NPS) |  | un |  |  |  |  | 0
0
|  | ELETRODO REVESTIDO AWS - E6013, DIAMETRO IGUAL A 2,50 MM | KG | 0.1157 | 18.1355 | 2.0983 | 75.9845 | 0
|  | Flange de pescoço em aço carbono, classe 150, DN 125 (5" NPS) | UN | 1 |  |  |  | 0
|  | AUXILIAR DE ENCANADOR OU BOMBEIRO HIDRÁULICO COM ENCARGOS COMPLEMENTARES | H | 1.209 | 16.891 | 20.4212 |  | 0
|  | ENCANADOR OU BOMBEIRO HIDRÁULICO COM ENCARGOS COMPLEMENTARES | H | 1.209 | 21.622 | 26.141 |  | 0
|  | SOLDADOR COM ENCARGOS COMPLEMENTARES | H | 1.209 | 22.6005 | 27.324 |  | 0
0
SF-01317 | Isolamento elastomérico para tubulações de ferro de 5” |  | m |  |  |  |  | 0
0
|  | isolamento elastomérico em formato de tubo ou coquilha de espessura M, próprio para tubulações de ferro de diâmetro nominal 5”. Ref.: AF/Armaflex M-48, K-Flex ST | m | 1.0211 |  |  | 3.6972 | 0
|  | AUXILIAR DE ENCANADOR OU BOMBEIRO HIDRÁULICO COM ENCARGOS COMPLEMENTARES | H | 0.096 | 16.891 | 1.6215 |  | 0
|  | ENCANADOR OU BOMBEIRO HIDRÁULICO COM ENCARGOS COMPLEMENTARES | H | 0.096 | 21.622 | 2.0757 |  | 0
0
SF-01318 | Meia luva em aço carbono DN 15 (1/2" NPS) |  | un |  |  |  |  | 0
0
|  | ELETRODO REVESTIDO AWS - E6013, DIAMETRO IGUAL A 2,50 MM | KG | 0.009 | 18.1355 | 0.16322 | 7.1302 | 0
|  | Meia luva em aço carbono, classe 3000 lbs, rosca BSP ou NPT, DN 15 (1/2" NPS) | UN | 1 |  |  |  | 0
|  | AUXILIAR DE ENCANADOR OU BOMBEIRO HIDRÁULICO COM ENCARGOS COMPLEMENTARES | H | 0.114 | 16.891 | 1.9256 |  | 0
|  | ENCANADOR OU BOMBEIRO HIDRÁULICO COM ENCARGOS COMPLEMENTARES | H | 0.114 | 21.622 | 2.4649 |  | 0
|  | SOLDADOR COM ENCARGOS COMPLEMENTARES | H | 0.114 | 22.6005 | 2.5765 |  | 0
0
SF-01319 | Redução concêntrica em aço carbono para solda de topo DN 200 (8" NPS) × DN 125 (5" NPS) |  | un |  |  |  |  | 0
0
|  | ELETRODO REVESTIDO AWS - E6013, DIAMETRO IGUAL A 2,50 MM | KG | 0.1157 | 18.1355 | 2.0983 | 51.3558 | 0
|  | Redução concêntrica em aço carbono para solda de topo, SCH 40, diâmetro DN 200 (8" NPS) × DN 125 (5" NPS) | UN | 1 |  |  |  | 0
|  | AUXILIAR DE ENCANADOR OU BOMBEIRO HIDRÁULICO COM ENCARGOS COMPLEMENTARES | H | 0.806 | 16.891 | 13.6141 |  | 0
|  | ENCANADOR OU BOMBEIRO HIDRÁULICO COM ENCARGOS COMPLEMENTARES | H | 0.806 | 21.622 | 17.4273 |  | 0
|  | SOLDADOR COM ENCARGOS COMPLEMENTARES | H | 0.806 | 22.6005 | 18.216 |  | 0
0
SF-01325 | Tê em aço carbono para solda de topo DN 200 (8" NPS) |  | un |  |  |  |  | 0
0
|  | ELETRODO REVESTIDO AWS - E6013, DIAMETRO IGUAL A 2,50 MM | KG | 0.1729 | 18.1355 | 3.1356 | 79.5642 | 0
|  | Tê em aço carbono para solda de topo, SCH 40, diâmetro DN 200 (8" NPS) | UN | 1 |  |  |  | 0
|  | AUXILIAR DE ENCANADOR OU BOMBEIRO HIDRÁULICO COM ENCARGOS COMPLEMENTARES | H | 1.2506 | 16.891 | 21.1239 |  | 0
|  | ENCANADOR OU BOMBEIRO HIDRÁULICO COM ENCARGOS COMPLEMENTARES | H | 1.2506 | 21.622 | 27.0405 |  | 0
|  | SOLDADOR COM ENCARGOS COMPLEMENTARES | H | 1.2506 | 22.6005 | 28.2642 |  | 0
0
SF-01326 | Tubo de aço-carbono preto DN 125 (5" NPS) |  | m |  |  |  |  | 0
0
|  | ESCAVADEIRA HIDRÁULICA SOBRE ESTEIRAS, CAÇAMBA 0,80 M3, PESO OPERACIONAL 17 T, POTENCIA BRUTA 111 HP - CHP DIURNO. AF_06/2014 | CHP | 0.0211 | 128.3735 | 2.7087 | 408.9777 | 0
|  | ESCAVADEIRA HIDRÁULICA SOBRE ESTEIRAS, CAÇAMBA 0,80 M3, PESO OPERACIONAL 17 T, POTENCIA BRUTA 111 HP - CHI DIURNO. AF_06/2014 | CHI | 0.0403 | 51.338 | 2.0689 |  | 0
|  | ELETRODO REVESTIDO AWS - E7018, DIAMETRO IGUAL A 4,00 MM | KG | 0.1125 | 18.886 | 2.1247 |  | 0
|  | ASSENTADOR DE TUBOS COM ENCARGOS COMPLEMENTARES | H | 0.0656 | 17.252 | 1.1317 |  | 0
|  | SERVENTE COM ENCARGOS COMPLEMENTARES | H | 0.0656 | 16.3115 | 1.07 |  | 0
|  | SOLDADOR COM ENCARGOS COMPLEMENTARES | H | 0.2875 | 22.6005 | 6.4976 |  | 0
|  | TUBO ACO CARBONO SEM COSTURA 5", E= *6,55 MM, SCHEDULE 40, *21,75* KG/M | M | 1 | 393.376 | 393.376 |  | 0
0
SF-01327 | Tubo de aço-carbono preto DN 200 (8" NPS) |  | m |  |  |  |  | 0
0
|  | ESCAVADEIRA HIDRÁULICA SOBRE ESTEIRAS, CAÇAMBA 0,80 M3, PESO OPERACIONAL 17 T, POTENCIA BRUTA 111 HP - CHP DIURNO. AF_06/2014 | CHP | 0.0211 | 128.3735 | 2.7087 | 685.1968 | 0
|  | ESCAVADEIRA HIDRÁULICA SOBRE ESTEIRAS, CAÇAMBA 0,80 M3, PESO OPERACIONAL 17 T, POTENCIA BRUTA 111 HP - CHI DIURNO. AF_06/2014 | CHI | 0.0403 | 51.338 | 2.0689 |  | 0
|  | ELETRODO REVESTIDO AWS - E7018, DIAMETRO IGUAL A 4,00 MM | KG | 0.15 | 18.886 | 2.8329 |  | 0
|  | ASSENTADOR DE TUBOS COM ENCARGOS COMPLEMENTARES | H | 0.0656 | 17.252 | 1.1317 |  | 0
|  | SERVENTE COM ENCARGOS COMPLEMENTARES | H | 0.0656 | 16.3115 | 1.07 |  | 0
|  | SOLDADOR COM ENCARGOS COMPLEMENTARES | H | 0.3834 | 22.6005 | 8.665 |  | 0
|  | TUBO ACO CARBONO SEM COSTURA 8", E= *8,18 MM, SCHEDULE 40, *42,55 KG/M | M | 1 | 666.7195 | 666.7195 |  | 0
0
SF-01328 | Válvula de esfera em bronze 1/2” |  | un |  |  |  |  | 0
0
|  | FITA VEDA ROSCA EM ROLOS DE 18 MM X 50 M (L X C) | UN | 0.0095 | 13.661 | 0.12978 | 71.4636 | 0
|  | VALVULA DE ESFERA BRUTA EM BRONZE, BITOLA 1/2 " (REF 1552-B) | UN | 1 | 41.5055 | 41.5055 |  | 0
|  | AUXILIAR DE ENCANADOR OU BOMBEIRO HIDRÁULICO COM ENCARGOS COMPLEMENTARES | H | 0.7745 | 16.891 | 13.0821 |  | 0
|  | ENCANADOR OU BOMBEIRO HIDRÁULICO COM ENCARGOS COMPLEMENTARES | H | 0.7745 | 21.622 | 16.7462 |  | 0
0
SF-01329 | Válvula gaveta com flange DN 125 (5" NPS) |  | un |  |  |  |  | 0
0
|  | FITA VEDA ROSCA EM ROLOS DE 18 MM X 50 M (L X C) | UN | 0.057 | 13.661 | 0.77868 | 33.3992 | 0
|  | Válvula gaveta com flange DN 125 (5" NPS) | UN | 1 |  |  |  | 0
|  | AUXILIAR DE ENCANADOR OU BOMBEIRO HIDRÁULICO COM ENCARGOS COMPLEMENTARES | H | 0.847 | 16.891 | 14.3067 |  | 0
|  | ENCANADOR OU BOMBEIRO HIDRÁULICO COM ENCARGOS COMPLEMENTARES | H | 0.847 | 21.622 | 18.3138 |  | 0
0
SF-01331 | Cabo de fibra óptica monomodo 12 fibras |  | m |  |  |  |  | 0
0
|  | Cabo constituído por 12 fibras ópticas do tipo monomodo (9/125μm) | m | 1.05 |  |  | 2.818 | 0
|  | AUXILIAR DE ELETRICISTA COM ENCARGOS COMPLEMENTARES | H | 0.0711 | 17.366 | 1.2347 |  | 0
|  | ELETRICISTA COM ENCARGOS COMPLEMENTARES | H | 0.0711 | 22.268 | 1.5833 |  | 0
0
SF-01332 | Cabo de fibra óptica monomodo 144 fibras |  | m |  |  |  |  | 0
0
|  | Cabo constituído por 144 fibras ópticas do tipo monomodo (9/125μm) | m | 1.05 |  |  | 5.5012 | 0
|  | AUXILIAR DE ELETRICISTA COM ENCARGOS COMPLEMENTARES | H | 0.1388 | 17.366 | 2.4104 |  | 0
|  | ELETRICISTA COM ENCARGOS COMPLEMENTARES | H | 0.1388 | 22.268 | 3.0908 |  | 0
0
SF-01333 | Caixa de passagem em alumínio 300x300x120mm |  | un |  |  |  |  | 0
0
|  | Eletricista com encargos complementares | h | 0.346 | 22.268 | 7.7047 | 76.6375 | 0
|  | Servente com Encargos Complementares | h | 0.346 | 16.3115 | 5.6438 |  | 0
|  | CAIXA DE PASSAGEM METALICA DE SOBREPOR COM TAMPA PARAFUSADA, DIMENSOES 30 X 30 X 10 CM | un | 1 | 63.289 | 63.289 |  | 0
0
SF-01334 | Caixa de Passagem Subterrânea 1600x2000mm |  | un |  |  |  |  | 0
0
|  | ACO CA-50, 6,3 MM, VERGALHAO | KG | 29.653 | 9.5475 | 283.112 | 1786.8424 | 0
|  | ARAME RECOZIDO 16 BWG, D = 1,65 MM (0,016 KG/M) OU 18 BWG, D = 1,25 MM (0,01 KG/M) | KG | 0.8892 | 18.8385 | 16.7512 |  | 0
|  | ALVENARIA DE VEDAÇÃO DE BLOCOS VAZADOS DE CONCRETO DE 9X19X39CM (ESPESSURA 9CM) DE PAREDES COM ÁREA LÍQUIDA MENOR QUE 6M² SEM VÃOS E ARGAMASSA DE ASSENTAMENTO COM PREPARO EM BETONEIRA. AF_06/2014 | M2 | 9.126 | 57.3452 | 523.3319 |  | 0
|  | EMBOÇO, PARA RECEBIMENTO DE CERÂMICA, EM ARGAMASSA TRAÇO 1:2:8, PREPARO MECÂNICO COM BETONEIRA 400L, APLICADO MANUALMENTE EM FACES INTERNAS DE PAREDES, PARA AMBIENTE COM ÁREA MENOR QUE 5M2, ESPESSURA DE 10MM, COM EXECUÇÃO DE TALISCAS. AF_06/2014 | M2 | 8.45 | 22.9241 | 193.7083 |  | 0
|  | CHAPISCO APLICADO EM ALVENARIAS E ESTRUTURAS DE CONCRETO INTERNAS, COM COLHER DE PEDREIRO. ARGAMASSA TRAÇO 1:3 COM PREPARO EM BETONEIRA 400L. AF_06/2014 | M2 | 8.45 | 3.4382 | 29.0527 |  | 0
|  | ARMADOR COM ENCARGOS COMPLEMENTARES | H | 1.17 | 21.9735 | 25.709 |  | 0
|  | PEDREIRO COM ENCARGOS COMPLEMENTARES | H | 7.306 | 22.0875 | 161.3713 |  | 0
|  | SERVENTE COM ENCARGOS COMPLEMENTARES | H | 7.306 | 16.3115 | 119.1718 |  | 0
|  | MONTAGEM E DESMONTAGEM DE FÔRMA DE PILARES RETANGULARES E ESTRUTURAS SIMILARES COM ÁREA MÉDIA DAS SEÇÕES MAIOR QUE 0,25 M², PÉ-DIREITO SIMPLES, EM MADEIRA SERRADA, 2 UTILIZAÇÕES. AF_12/2015 | M2 | 0.611 | 158.4984 | 96.8425 |  | 0
|  | CONCRETO MAGRO PARA LASTRO, TRAÇO 1:4,5:4,5 (CIMENTO/ AREIA MÉDIA/ BRITA 1) - PREPARO MECÂNICO COM BETONEIRA 400 L. AF_07/2016 | M3 | 0.2834 | 366.7695 | 103.9425 |  | 0
|  | CONCRETO FCK = 15MPA, TRAÇO 1:3,4:3,5 (CIMENTO/ AREIA MÉDIA/ BRITA 1) - PREPARO MECÂNICO COM BETONEIRA 600 L. AF_07/2016 | M3 | 0.2197 | 387.6904 | 85.1756 |  | 0
|  | CONCRETO FCK = 20MPA, TRAÇO 1:2,7:3 (CIMENTO/ AREIA MÉDIA/ BRITA 1) - PREPARO MECÂNICO COM BETONEIRA 600 L. AF_07/2016 | M3 | 0.365 | 407.3246 | 148.6735 |  | 0
0
SF-01335 | Projeto Executivo de Rede de Telecomunicações Backbone |  | un |  |  |  |  | 0
0
|  | Engenheiro Civil Pleno com encargos complementares | h | 40 | 100.6525 | 4026.1 | 5239.11 | 0
|  | DESENHISTA PROJETISTA COM ENCARGOS COMPLEMENTARES | h | 20 | 23.997 | 479.94 |  | 0
|  | TOPOGRAFO COM ENCARGOS COMPLEMENTARES | h | 20 | 17.252 | 345.04 |  | 0
|  | AUXILIAR DE TOPÓGRAFO COM ENCARGOS COMPLEMENTARES | h | 20 | 7.7045 | 154.09 |  | 0
|  | Anotação de Responsabilidade Técnica | un | 1 | 233.94 | 233.94 |  | 0
0
SF-01336 | Eletroduto PEAD 2” |  | m |  |  |  |  | 0
0
|  | ELETRODUTO/DUTO PEAD FLEXIVEL PAREDE SIMPLES, CORRUGACAO HELICOIDAL, COR PRETA, SEM ROSCA, DE 2", PARA CABEAMENTO SUBTERRANEO (NBR 15715) | M | 1.1 | 5.605 | 6.1655 | 10.3271 | 0
|  | AUXILIAR DE ELETRICISTA COM ENCARGOS COMPLEMENTARES | H | 0.105 | 17.366 | 1.8234 |  | 0
|  | ELETRICISTA COM ENCARGOS COMPLEMENTARES | H | 0.105 | 22.268 | 2.3381 |  | 0
0
SF-01339 | Tampa em Ferro Fundido - Circular DN-600 mm Classe 400 |  | un |  |  |  |  | 0
0
|  | TAMPAO FOFO ARTICULADO, CLASSE D400 CARGA MAX 40 T, REDONDO TAMPA *600 MM, REDE PLUVIAL/ESGOTO | UN | 1 | 768.835 | 768.835 | 828.2346 | 0
|  | ARGAMASSA TRAÇO 1:4 (EM VOLUME DE CIMENTO E AREIA GROSSA ÚMIDA) PARA CHAPISCO CONVENCIONAL, PREPARO MECÂNICO COM BETONEIRA 400 L. AF_08/2019 | M3 | 0.0045 | 400.2353 | 1.8011 |  | 0
|  | PEDREIRO COM ENCARGOS COMPLEMENTARES | H | 1.5 | 22.0875 | 33.1312 |  | 0
|  | SERVENTE COM ENCARGOS COMPLEMENTARES | H | 1.5 | 16.3115 | 24.4673 |  | 0
0
SF-01342 | Tubo multicamadas flexível 20 mm |  | m |  |  |  |  | 0
0
|  | TUBO MULTICAMADA PEX, DN 20 MM, PARA INSTALACOES A GAS (AMARELO) | M | 1.0216 | 15.8555 | 16.198 | 23.4176 | 0
|  | AUXILIAR DE ENCANADOR OU BOMBEIRO HIDRÁULICO COM ENCARGOS COMPLEMENTARES | H | 0.0818 | 16.891 | 1.3817 |  | 0
|  | ENCANADOR OU BOMBEIRO HIDRÁULICO COM ENCARGOS COMPLEMENTARES | H | 0.27 | 21.622 | 5.8379 |  | 0
0
SF-01343 | Tubo multicamadas flexível 26 mm |  | m |  |  |  |  | 0
0
|  | TUBO MULTICAMADA PEX, DN *26* MM, PARA INSTALACOES A GAS (AMARELO) | M | 1.0216 | 21.945 | 22.419 | 31.0565 | 0
|  | AUXILIAR DE ENCANADOR OU BOMBEIRO HIDRÁULICO COM ENCARGOS COMPLEMENTARES | H | 0.0979 | 16.891 | 1.6536 |  | 0
|  | ENCANADOR OU BOMBEIRO HIDRÁULICO COM ENCARGOS COMPLEMENTARES | H | 0.323 | 21.622 | 6.9839 |  | 0
0

## Comp.Aux1
Reforma do Centro de Treinamento da SPOL
COMPOSIÇÕES DE CUSTO UNITÁRIO AUXILIARES DE 1º NÍVEL
Data: Maio de 2021
DESCRIÇÃO | DISCRIMINAÇÃO DA COMPOSIÇÃO | UNIDADE | COEFICIENTE | CUSTO UNITÁRIO | CUSTO TOTAL | TOTAL | QTD
ARGAMASSA TRAÇO 1:3 (EM VOLUME DE CIMENTO E AREIA MÉDIA ÚMIDA), PREPARO MANUAL. AF_08/2019 |  | M3 |  |  |  |  | 0.8136
0.8136
| Areia media - posto jazida/fornecedor (retirado na jazida, sem transporte) | M3 | 1.07 | 90.25 | 96.5675 | 511.2503 | 0.8136
| Cimento Portland composto CP II-32 | KG | 482.96 | 0.475 | 229.406 |  | 0.8136
| Servente com encargos complementares | H | 8.57 | 16.3115 | 139.7896 |  | 0.8136
| CARGA, MANOBRA E DESCARGA DE SOLOS E MATERIAIS GRANULARES EM CAMINHÃO BASCULANTE 6 M³ - CARGA COM PÁ CARREGADEIRA (CAÇAMBA DE 1,7 A 2,8 M³ / 128 HP) E DESCARGA LIVRE (UNIDADE: M3). AF_07/2020 | M3 | 1.07 | 5.6238 | 6.0174 |  | 0.8136
| TRANSPORTE COM CAMINHÃO BASCULANTE DE 6 M³, EM VIA URBANA PAVIMENTADA, DMT ATÉ 30 KM (UNIDADE: M3XKM). AF_07/2020 | M3xKM | 21.4 | 1.8444 | 39.4698 |  | 0.8136
0.8136
| Obs.: Considerando fornecedor de areia a 20 km do Senado Federal. | [5 empty] | 0.8136
0.8136
Fixação utilizando parafuso e bucha de nylon, somente mão de obra. af_10/2016 |  | UN |  |  |  |  | 0
0
| Auxiliar de encanador ou bombeiro hidráulico com encargos complementares | H | 0.0227 | 16.891 | 0.38343 | 3.8884 | 0
| Encanador ou bombeiro hidráulico com encargos complementares | H | 0.1621 | 21.622 | 3.5049 |  | 0
0
Fixação de tubos horizontais de PVC, CPVC ou cobre diâmetros menores ou iguais a 40 mm ou eletrocalhas até 150mm de largura, com abraçadeira metálica rígida tipo d 1/2, fixada em perfilado em laje. af_05/2015 |  | M |  |  |  |  | 0
0
| Abracadeira em aco para amarracao de eletrodutos, tipo D, com 1/2" e parafuso de fixacao | UN | 0.65 | 1.1115 | 0.72247 | 2.3833 | 0
| Auxiliar de encanador ou bombeiro hidráulico com encargos complementares | H | 0.01 | 16.891 | 0.16891 |  | 0
| Encanador ou bombeiro hidráulico com encargos complementares | H | 0.069 | 21.622 | 1.4919 |  | 0
0
FABRICAÇÃO DE FÔRMA PARA VIGAS, EM CHAPA DE MADEIRA COMPENSADA RESINADA, E = 17 MM. AF_09/2020 |  | M2 |  |  |  |  | 0
0
| Chapa de madeira compensada resinada para forma de concreto, de *2,2 x 1,1* m, e = 17 mm | M2 | 1.146 | 40.6505 | 46.5855 | 93.5635 | 0
| PONTALETE *7,5 X 7,5* CM EM PINUS, MISTA OU EQUIVALENTE DA REGIAO - BRUTA | M | 0.166 | 5.6905 | 0.94462 |  | 0
| SARRAFO *2,5 X 7,5* CM EM PINUS, MISTA OU EQUIVALENTE DA REGIAO - BRUTA | M | 6.952 | 1.9855 | 13.8032 |  | 0
| Prego de aco polido com cabeca 17 x 21 (2 x 11) | KG | 0.159 | 17.3945 | 2.7657 |  | 0
| Ajudante de carpinteiro com encargos complementares | H | 0.202 | 18.468 | 3.7305 |  | 0
| Carpinteiro de formas com encargos complementares | H | 1.012 | 21.8785 | 22.141 |  | 0
| Serra circular de bancada com motor elétrico potência de 5HP, com coifa para disco 10" - CHP diurno. af_08/2015 | CHP | 0.05 | 19.1805 | 0.95903 |  | 0
| Serra circular de bancada com motor elétrico potência de 5HP, com coifa para disco 10" - CHI diurno. af_08/2015 | CHI | 0.152 | 17.328 | 2.6339 |  | 0
0
FABRICAÇÃO DE ESCORAS DE VIGA DO TIPO GARFO, EM MADEIRA. AF_09/2020 |  | M |  |  |  |  | 0
0
| CHAPA DE MADEIRA COMPENSADA PLASTIFICADA PARA FORMA DE CONCRETO, DE 2,20 x 1,10 M, E = 18 MM | M2 | 0.136 | 45.6095 | 6.2029 | 24.4474 | 0
| PONTALETE *7,5 X 7,5* CM EM PINUS, MISTA OU EQUIVALENTE DA REGIAO - BRUTA | M | 2.342 | 5.6905 | 13.3272 |  | 0
| PREGO DE ACO POLIDO COM CABECA 17 X 21 (2 X 11) | KG | 0.012 | 17.3945 | 0.20873 |  | 0
| AJUDANTE DE CARPINTEIRO COM ENCARGOS COMPLEMENTARES | H | 0.032 | 18.468 | 0.59098 |  | 0
| CARPINTEIRO DE FORMAS COM ENCARGOS COMPLEMENTARES | H | 0.161 | 21.8785 | 3.5224 |  | 0
| SERRA CIRCULAR DE BANCADA COM MOTOR ELÉTRICO POTÊNCIA DE 5HP, COM COIFA PARA DISCO 10" - CHP DIURNO. AF_08/2015 | CHP | 0.022 | 19.1805 | 0.42197 |  | 0
| SERRA CIRCULAR DE BANCADA COM MOTOR ELÉTRICO POTÊNCIA DE 5HP, COM COIFA PARA DISCO 10" - CHI DIURNO. AF_08/2015 | CHI | 0.01 | 17.328 | 0.17328 |  | 0
0
ARGAMASSA TRAÇO 1:2:8 (EM VOLUME DE CIMENTO, CAL E AREIA MÉDIA ÚMIDA) PARA EMBOÇO/MASSA ÚNICA/ASSENTAMENTO DE ALVENARIA DE VEDAÇÃO, PREPARO MECÂNICO COM BETONEIRA 400 L. AF_08/2019 |  | M3 |  |  |  |  | 1.0009
1.0009
| Areia media - posto jazida/fornecedor (retirado na jazida, sem transporte) | M3 | 1.16 | 90.25 | 104.69 | 472.3336 | 1.0009
| Cal hidratada CH-I para argamassas | KG | 174.1 | 0.855 | 148.8555 |  | 1.0009
| Cimento Portland composto CP II-32 | KG | 195.86 | 0.475 | 93.0335 |  | 1.0009
| Operador de betoneira estacionária/misturador com encargos complementares | H | 4.5 | 16.5015 | 74.2567 |  | 1.0009
| Betoneira capacidade nominal de 400 L, capacidade de mistura 280 L, motor elétrico trifásico potência de 2 cv, sem carregador - CHP diurno. af_10/2014 | CHP | 1.05 | 1.2065 | 1.2668 |  | 1.0009
| Betoneira capacidade nominal de 400 L, capacidade de mistura 280 L, motor elétrico trifásico potência de 2 cv, sem carregador - CHI diurno. af_10/2014 | CHI | 3.45 | 0.266 | 0.9177 |  | 1.0009
| CARGA, MANOBRA E DESCARGA DE SOLOS E MATERIAIS GRANULARES EM CAMINHÃO BASCULANTE 6 M³ - CARGA COM PÁ CARREGADEIRA (CAÇAMBA DE 1,7 A 2,8 M³ / 128 HP) E DESCARGA LIVRE (UNIDADE: M3). AF_07/2020 | M3 | 1.16 | 5.6238 | 6.5236 |  | 1.0009
| TRANSPORTE COM CAMINHÃO BASCULANTE DE 6 M³, EM VIA URBANA PAVIMENTADA, DMT ATÉ 30 KM (UNIDADE: M3XKM). AF_07/2020 | M3xKM | 23.2 | 1.8444 | 42.7897 |  | 1.0009
1.0009
| Obs.: Considerando fornecedor de areia a 20 km do Senado Federal. | [5 empty] | 1.0009
1.0009
Contrapiso em argamassa traço 1:4 (cimento e areia), preparo mecânico com betoneira 400 l, aplicado em áreas secas sobre laje, aderido, espessura 3cm. AF_06/2014 |  | M2 |  |  |  |  | 0
0
| Cimento Portland composto CP II-32 | KG | 0.5 | 0.475 | 0.2375 | 36.2305 | 0
| Aditivo adesivo liquido para argamassas de revestimentos cimenticios | L | 0.435 | 12.1125 | 5.2689 |  | 0
| ARGAMASSA TRAÇO 1:4 (EM VOLUME DE CIMENTO E AREIA MÉDIA ÚMIDA) PARA CONTRAPISO, PREPARO MECÂNICO COM BETONEIRA 400 L. AF_08/2019 | M3 | 0.0431 | 481.2951 | 20.7438 |  | 0
| Pedreiro com encargos complementares | H | 0.33 | 22.0875 | 7.2889 |  | 0
| Servente com encargos complementares | H | 0.165 | 16.3115 | 2.6914 |  | 0
0
ARGAMASSA TRAÇO 1:3 (EM VOLUME DE CIMENTO E AREIA GROSSA ÚMIDA) PARA CHAPISCO CONVENCIONAL, PREPARO MANUAL. AF_08/2019 |  | M3 |  |  |  |  | 1.0779
1.0779
| Areia grossa - posto jazida/fornecedor (retirado na jazida, sem transporte) | M3 | 0.94 | 112.632 | 105.8741 | 526.3368 | 1.0779
| Cimento Portland composto CP II-32 | KG | 422.63 | 0.475 | 200.7492 |  | 1.0779
| Servente com encargos complementares | H | 11.02 | 16.3115 | 179.7527 |  | 1.0779
| CARGA, MANOBRA E DESCARGA DE SOLOS E MATERIAIS GRANULARES EM CAMINHÃO BASCULANTE 6 M³ - CARGA COM PÁ CARREGADEIRA (CAÇAMBA DE 1,7 A 2,8 M³ / 128 HP) E DESCARGA LIVRE (UNIDADE: M3). AF_07/2020 | M3 | 0.94 | 5.6238 | 5.2863 |  | 1.0779
| TRANSPORTE COM CAMINHÃO BASCULANTE DE 6 M³, EM VIA URBANA PAVIMENTADA, DMT ATÉ 30 KM (UNIDADE: M3XKM). AF_07/2020 | M3xKM | 18.8 | 1.8444 | 34.6744 |  | 1.0779
1.0779
| Obs.: Considerando fornecedor de areia a 20 km do Senado Federal. | [5 empty] | 1.0779
1.0779
ARGAMASSA INDUSTRIALIZADA PARA CHAPISCO COLANTE, PREPARO COM MISTURADOR DE EIXO HORIZONTAL DE 300 KG. AF_08/2019 |  | M3 |  |  |  |  | 0
0
| Argamassa industrializada para chapisco colante | KG | 1981.23 | 0.874 | 1731.595 | 1815.6771 | 0
| Operador de betoneira estacionária/misturador com encargos complementares | H | 4.72 | 16.5015 | 77.8871 |  | 0
| Misturador de argamassa, eixo horizontal, capacidade de mistura 300 kg, motor elétrico potência 5 cv - CHP diurno. af_06/2014 | CHP | 1.1 | 3.287 | 3.6157 |  | 0
| Misturador de argamassa, eixo horizontal, capacidade de mistura 300 kg, motor elétrico potência 5 cv - CHI diurno. af_06/2014 | CHI | 3.62 | 0.7125 | 2.5792 |  | 0
0
ARGAMASSA TRAÇO 1:4 (EM VOLUME DE CIMENTO E AREIA MÉDIA ÚMIDA) PARA CONTRAPISO, PREPARO MANUAL. AF_08/2019 |  | M3 |  |  |  |  | 11.7022
11.7022
| Areia media - posto jazida/fornecedor (retirado na jazida, sem transporte) | M3 | 1.35 | 90.25 | 121.8375 | 574.9062 | 11.7022
| Cimento Portland composto CP II-32 | KG | 454.58 | 0.475 | 215.9255 |  | 11.7022
| Servente com encargos complementares | H | 11.02 | 16.3115 | 179.7527 |  | 11.7022
| CARGA, MANOBRA E DESCARGA DE SOLOS E MATERIAIS GRANULARES EM CAMINHÃO BASCULANTE 6 M³ - CARGA COM PÁ CARREGADEIRA (CAÇAMBA DE 1,7 A 2,8 M³ / 128 HP) E DESCARGA LIVRE (UNIDADE: M3). AF_07/2020 | M3 | 1.35 | 5.6238 | 7.5921 |  | 11.7022
| TRANSPORTE COM CAMINHÃO BASCULANTE DE 6 M³, EM VIA URBANA PAVIMENTADA, DMT ATÉ 30 KM (UNIDADE: M3XKM). AF_07/2020 | M3xKM | 27 | 1.8444 | 49.7984 |  | 11.7022
11.7022
| Obs.: Considerando fornecedor de areia a 20 km do Senado Federal. | [5 empty] | 11.7022
11.7022
ARGAMASSA TRAÇO 1:4 (EM VOLUME DE CIMENTO E AREIA MÉDIA ÚMIDA), PREPARO MANUAL. AF_08/2019 |  | M3 |  |  |  |  | 0
0
| Areia media - posto jazida/fornecedor (retirado na jazida, sem transporte) | M3 | 1.15 | 90.25 | 103.7875 | 472.9295 | 0
| Cimento Portland composto CP II-32 | KG | 389.54 | 0.475 | 185.0315 |  | 0
| Servente com encargos complementares | H | 8.29 | 16.3115 | 135.2223 |  | 0
| CARGA, MANOBRA E DESCARGA DE SOLOS E MATERIAIS GRANULARES EM CAMINHÃO BASCULANTE 6 M³ - CARGA COM PÁ CARREGADEIRA (CAÇAMBA DE 1,7 A 2,8 M³ / 128 HP) E DESCARGA LIVRE (UNIDADE: M3). AF_07/2020 | M3 | 1.15 | 5.6238 | 6.4673 |  | 0
| TRANSPORTE COM CAMINHÃO BASCULANTE DE 6 M³, EM VIA URBANA PAVIMENTADA, DMT ATÉ 30 KM (UNIDADE: M3XKM). AF_07/2020 | M3xKM | 23 | 1.8444 | 42.4209 |  | 0
0
| Obs.: Considerando fornecedor de areia a 20 km do Senado Federal. | [5 empty] | 0
0
Fixação de tubos verticais de PPR diâmetros menores ou iguais a 40 mm com abraçadeira metálica rígida tipo D 1/2", fixada em perfilado em alvenaria. af_05/2015 |  | M |  |  |  |  | 869.8
869.8
| Abracadeira em aco para amarracao de eletrodutos, tipo D, com 1/2" e parafuso de fixacao | UN | 0.333 | 1.1115 | 0.37013 | 1.2114 | 869.8
| Auxiliar de encanador ou bombeiro hidráulico com encargos complementares | H | 0.005 | 16.891 | 0.084455 |  | 869.8
| Encanador ou bombeiro hidráulico com encargos complementares | H | 0.035 | 21.622 | 0.75677 |  | 869.8
869.8
Luva de emenda para eletroduto, aço galvanizado, DN 20 mm (3/4''), aparente, instalada em parede - fornecimento e instalação. af_11/2016_p |  | UN |  |  |  |  | 107.7226
107.7226
| Luva para eletroduto, em aco galvanizado eletrolitico, diametro de 20 mm (3/4") | UN | 1 | 1.7385 | 1.7385 | 8.9796 | 107.7226
| Auxiliar de eletricista com encargos complementares | H | 0.1827 | 17.366 | 3.1728 |  | 107.7226
| Eletricista com encargos complementares | H | 0.1827 | 22.268 | 4.0684 |  | 107.7226
107.7226
Luva de emenda para eletroduto, aço galvanizado, DN 25 mm (1''), aparente, instalada em parede - fornecimento e instalação. af_11/2016_p |  | UN |  |  |  |  | 19.6647
19.6647
| Luva para eletroduto, em aco galvanizado eletrolitico, diametro de 25 mm (1") | UN | 1 | 2.0235 | 2.0235 | 10.0811 | 19.6647
| Auxiliar de eletricista com encargos complementares | H | 0.2033 | 17.366 | 3.5305 |  | 19.6647
| Eletricista com encargos complementares | H | 0.2033 | 22.268 | 4.5271 |  | 19.6647
19.6647
Luva de emenda para eletroduto, aço galvanizado, DN 32 mm (1 1/4''), aparente, instalada em parede - fornecimento e instalação. af_11/2016_p |  | UN |  |  |  |  | 14.8985
14.8985
| Luva para eletroduto, em aco galvanizado eletrolitico, diametro de 32 mm (1 1/4") | UN | 1 | 3.591 | 3.591 | 12.794 | 14.8985
| Auxiliar de eletricista com encargos complementares | H | 0.2322 | 17.366 | 4.0324 |  | 14.8985
| Eletricista com encargos complementares | H | 0.2322 | 22.268 | 5.1706 |  | 14.8985
14.8985
Luva de emenda para eletroduto, aço galvanizado, DN 40 mm (1 1/2''), aparente, instalada em parede - fornecimento e instalação. af_11/2016_p |  | UN |  |  |  |  | 2.6664
2.6664
| Luva para eletroduto, em aco galvanizado eletrolitico, diametro de 40 mm (1 1/2") | UN | 1 | 5.206 | 5.206 | 15.713 | 2.6664
| Auxiliar de eletricista com encargos complementares | H | 0.2651 | 17.366 | 4.6037 |  | 2.6664
| Eletricista com encargos complementares | H | 0.2651 | 22.268 | 5.9032 |  | 2.6664
2.6664
Luva de emenda para eletroduto, aço galvanizado, DN 50 mm (2''), aparente, instalada em parede - fornecimento e instalação. af_11/2016_p |  | UN |  |  |  |  | 0
0
| Luva para eletroduto, em aco galvanizado eletrolitico, diametro de 50 mm (2") | UN | 1 | 7.258 | 7.258 | 17.765 | 0
| Auxiliar de eletricista com encargos complementares | H | 0.2651 | 17.366 | 4.6037 |  | 0
| Eletricista com encargos complementares | H | 0.2651 | 22.268 | 5.9032 |  | 0
0
Fixação de tubos verticais de PPR diâmetros maiores que 40 mm e menores ou iguais a 75 mm com abraçadeira metálica rígida tipo D 1 1/2", fixada em perfilado em alvenaria. af_05/2015 |  | M |  |  |  |  | 0
0
| Abracadeira em aco para amarracao de eletrodutos, tipo D, com 1 1/2" e parafuso de fixacao | UN | 0.333 | 2.2895 | 0.7624 | 2.3631 | 0
| Auxiliar de encanador ou bombeiro hidráulico com encargos complementares | H | 0.009 | 16.891 | 0.15202 |  | 0
| Encanador ou bombeiro hidráulico com encargos complementares | H | 0.067 | 21.622 | 1.4487 |  | 0
0
Fixação de tubos verticais de PPR diâmetros maiores que 40 mm e menores ou iguais a 75 mm com abraçadeira metálica rígida tipo D 2", fixada em perfilado em alvenaria. af_05/2015 |  | M |  |  |  |  | 0
0
| Abracadeira em aco para amarracao de eletrodutos, tipo D, com 2" e parafuso de fixacao | UN | 0.333 | 2.546 | 0.84782 | 2.4485 | 0
| Auxiliar de encanador ou bombeiro hidráulico com encargos complementares | H | 0.009 | 16.891 | 0.15202 |  | 0
| Encanador ou bombeiro hidráulico com encargos complementares | H | 0.067 | 21.622 | 1.4487 |  | 0
0
ARGAMASSA TRAÇO 1:2:9 (EM VOLUME DE CIMENTO, CAL E AREIA MÉDIA ÚMIDA) PARA EMBOÇO/MASSA ÚNICA/ASSENTAMENTO DE ALVENARIA DE VEDAÇÃO, PREPARO MECÂNICO COM BETONEIRA 600 L. AF_08/2019 |  | M3 |  |  |  |  | 0.4732
0.4732
| Areia media - posto jazida/fornecedor (retirado na jazida, sem transporte) | M3 | 1.18 | 90.25 | 106.495 | 454.5351 | 0.4732
| Cal hidratada CH-I para argamassas | KG | 157.44 | 0.855 | 134.6112 |  | 0.4732
| Cimento Portland composto CP II-32 | KG | 177.12 | 0.475 | 84.132 |  | 0.4732
| Servente com encargos complementares | H | 0.79 | 16.3115 | 12.8861 |  | 0.4732
| Operador de betoneira estacionária/misturador com encargos complementares | H | 3.65 | 16.5015 | 60.2305 |  | 0.4732
| Betoneira capacidade nominal de 600 L, capacidade de mistura 360 L, motor elétrico trifásico potência de 4 cv, sem carregador - CHP diurno. af_11/2014 | CHP | 0.85 | 3.4485 | 2.9312 |  | 0.4732
| Betoneira capacidade nominal de 600 L, capacidade de mistura 360 L, motor elétrico trifásico potência de 4 cv, sem carregador - CHI diurno. af_11/2014 | CHI | 2.8 | 1.102 | 3.0856 |  | 0.4732
| CARGA, MANOBRA E DESCARGA DE SOLOS E MATERIAIS GRANULARES EM CAMINHÃO BASCULANTE 6 M³ - CARGA COM PÁ CARREGADEIRA (CAÇAMBA DE 1,7 A 2,8 M³ / 128 HP) E DESCARGA LIVRE (UNIDADE: M3). AF_07/2020 | M3 | 1.18 | 5.6238 | 6.636 |  | 0.4732
| TRANSPORTE COM CAMINHÃO BASCULANTE DE 6 M³, EM VIA URBANA PAVIMENTADA, DMT ATÉ 30 KM (UNIDADE: M3XKM). AF_07/2020 | M3xKM | 23.6 | 1.8444 | 43.5275 |  | 0.4732
0.4732
| Obs.: Considerando fornecedor de areia a 20 km do Senado Federal. | [5 empty] | 0.4732
0.4732
ARGAMASSA TRAÇO 1:4 (EM VOLUME DE CIMENTO E AREIA MÉDIA ÚMIDA) PARA CONTRAPISO, PREPARO MECÂNICO COM BETONEIRA 400 L. AF_08/2019 |  | M3 |  |  |  |  | 0
0
| Areia media - posto jazida/fornecedor (retirado na jazida, sem transporte) | M3 | 1.36 | 90.25 | 122.74 | 481.3695 | 0
| Cimento Portland composto CP II-32 | KG | 459.85 | 0.475 | 218.4288 |  | 0
| Operador de betoneira estacionária/misturador com encargos complementares | H | 4.85 | 16.5015 | 80.0323 |  | 0
| Betoneira capacidade nominal de 400 L, capacidade de mistura 280 L, motor elétrico trifásico potência de 2 cv, sem carregador - CHP diurno. af_10/2014 | CHP | 1.13 | 1.2065 | 1.3633 |  | 0
| Betoneira capacidade nominal de 400 L, capacidade de mistura 280 L, motor elétrico trifásico potência de 2 cv, sem carregador - CHI diurno. af_10/2014 | CHI | 3.72 | 0.266 | 0.98952 |  | 0
| CARGA, MANOBRA E DESCARGA DE SOLOS E MATERIAIS GRANULARES EM CAMINHÃO BASCULANTE 6 M³ - CARGA COM PÁ CARREGADEIRA (CAÇAMBA DE 1,7 A 2,8 M³ / 128 HP) E DESCARGA LIVRE (UNIDADE: M3). AF_07/2020 | M3 | 1.36 | 5.6238 | 7.6483 |  | 0
| TRANSPORTE COM CAMINHÃO BASCULANTE DE 6 M³, EM VIA URBANA PAVIMENTADA, DMT ATÉ 30 KM (UNIDADE: M3XKM). AF_07/2020 | M3xKM | 27.2 | 1.8444 | 50.1673 |  | 0
0
| Obs.: Considerando fornecedor de areia a 20 km do Senado Federal. | [5 empty] | 0
0
UMIDIFICAÇÃO DE MATERIAL PARA VALAS COM CAMINHÃO PIPA 10000L. AF_11/2016 |  | M3 |  |  |  |  | 0
0
| CAMINHÃO PIPA 10.000 L TRUCADO, PESO BRUTO TOTAL 23.000 KG, CARGA ÚTIL MÁXIMA 15.935 KG, DISTÂNCIA ENTRE EIXOS 4,8 M, POTÊNCIA 230 CV, INCLUSIVE TANQUE DE AÇO PARA TRANSPORTE DE ÁGUA - CHP DIURNO. AF_06/2014 | CHP | 0.006 | 195.833 | 1.175 | 1.4337 | 0
| CAMINHÃO PIPA 10.000 L TRUCADO, PESO BRUTO TOTAL 23.000 KG, CARGA ÚTIL MÁXIMA 15.935 KG, DISTÂNCIA ENTRE EIXOS 4,8 M, POTÊNCIA 230 CV, INCLUSIVE TANQUE DE AÇO PARA TRANSPORTE DE ÁGUA - CHI DIURNO. AF_06/2014 | CHI | 0.003 | 37.2875 | 0.11186 |  | 0
| SERVENTE COM ENCARGOS COMPLEMENTARES | H | 0.009 | 16.3115 | 0.1468 |  | 0
0
CORTE E DOBRA DE AÇO CA-50, DIÂMETRO DE 8,0 MM, UTILIZADO EM ESTRUTURAS DIVERSAS, EXCETO LAJES. AF_12/2015 |  | KG |  |  |  |  | 3.92
3.92
| ACO CA-50, 8,0 MM, VERGALHAO | KG | 1.11 | 9.595 | 10.6504 | 11.1973 | 3.92
| AJUDANTE DE ARMADOR COM ENCARGOS COMPLEMENTARES | H | 0.0032 | 17.081 | 0.054659 |  | 3.92
| ARMADOR COM ENCARGOS COMPLEMENTARES | H | 0.0224 | 21.9735 | 0.49221 |  | 3.92
3.92
CORTE E DOBRA DE AÇO CA-50, DIÂMETRO DE 12,5 MM, UTILIZADO EM ESTRUTURAS DIVERSAS, EXCETO LAJES. AF_12/2015 |  | KG |  |  |  |  | 0
0
| ACO CA-50, 12,5 MM OU 16,0 MM, VERGALHAO | KG | 1.11 | 7.8375 | 8.6996 | 8.8705 | 0
| AJUDANTE DE ARMADOR COM ENCARGOS COMPLEMENTARES | H | 0.001 | 17.081 | 0.017081 |  | 0
| ARMADOR COM ENCARGOS COMPLEMENTARES | H | 0.007 | 21.9735 | 0.15381 |  | 0
0
CORTE E DOBRA DE AÇO CA-50, DIÂMETRO DE 20,0 MM, UTILIZADO EM ESTRUTURAS DIVERSAS, EXCETO LAJES. AF_12/2015 |  | KG |  |  |  |  | 0
0
| ACO CA-50, 20,0 MM OU 25,0 MM, VERGALHAO | KG | 1.14 | 9.0345 | 10.2993 | 10.3433 | 0
| ARMADOR COM ENCARGOS COMPLEMENTARES | H | 0.002 | 21.9735 | 0.043947 |  | 0
0
TRANSPORTE HORIZONTAL MANUAL, DE TUBO DE AÇO CARBONO LEVE OU MÉDIO, PRETO OU GALVANIZADO, COM DIÂMETRO MAIOR QUE 32 MM E MENOR OU IGUAL A 65 MM (UNIDADE: MXKM). AF_07/2019 |  | MXKM |  |  |  |  | 0
0
| SERVENTE COM ENCARGOS COMPLEMENTARES | H | 0.6118 | 16.3115 | 9.9794 | 9.9794 | 0
0
LANÇAMENTO COM USO DE BALDES, ADENSAMENTO E ACABAMENTO DE CONCRETO EM ESTRUTURAS. AF_12/2015 |  | M3 |  |  |  |  | 0.2
0.2
| Carpinteiro de formas com encargos complementares | h | 1.846 | 21.8785 | 40.3877 | 172.9427 | 0.2
| Pedreiro com Encargos Complementares | h | 1.846 | 22.0875 | 40.7735 |  | 0.2
| Servente com Encargos Complementares | h | 5.538 | 16.3115 | 90.3331 |  | 0.2
| Vibrador de imersão, diâmetro de ponteira 45mm, motor elétrico trifásico potência de 2 CV - CHP diurno. AF_06/2015 | chp | 0.672 | 1.425 | 0.9576 |  | 0.2
| Vibrador de imersão, diâmetro de ponteira 45mm, motor elétrico trifásico potência de 2 CV - CHI diurno. AF_06/2015 | chi | 1.174 | 0.418 | 0.49073 |  | 0.2
0.2
TRANSPORTE COM CAMINHÃO BASCULANTE DE 6 M³, EM VIA URBANA PAVIMENTADA, DMT ATÉ 30 KM (UNIDADE: M3XKM). AF_07/2020 |  | M3xKM |  |  |  |  | 45.936
45.936
| CAMINHÃO BASCULANTE 6 M3 TOCO, PESO BRUTO TOTAL 16.000 KG, CARGA ÚTIL MÁXIMA 11.130 KG, DISTÂNCIA ENTRE EIXOS 5,36 M, POTÊNCIA 185 CV, INCLUSIVE CAÇAMBA METÁLICA - CHP DIURNO. AF_06/2014 | CHP | 0.0139 | 117.439 | 1.6324 | 1.8444 | 45.936
| CAMINHÃO BASCULANTE 6 M3 TOCO, PESO BRUTO TOTAL 16.000 KG, CARGA ÚTIL MÁXIMA 11.130 KG, DISTÂNCIA ENTRE EIXOS 5,36 M, POTÊNCIA 185 CV, INCLUSIVE CAÇAMBA METÁLICA - CHI DIURNO. AF_06/2014 | CHI | 0.006 | 35.3305 | 0.21198 |  | 45.936
45.936
TRANSPORTE COM CAMINHÃO BASCULANTE DE 6 M³, EM VIA URBANA PAVIMENTADA, DMT ATÉ 30 KM (UNIDADE: TXKM). AF_07/2020 |  | TxKM |  |  |  |  | 0
0
| CAMINHÃO BASCULANTE 6 M3 TOCO, PESO BRUTO TOTAL 16.000 KG, CARGA ÚTIL MÁXIMA 11.130 KG, DISTÂNCIA ENTRE EIXOS 5,36 M, POTÊNCIA 185 CV, INCLUSIVE CAÇAMBA METÁLICA - CHP DIURNO. AF_06/2014 | CHP | 0.0093 | 117.439 | 1.0922 | 1.2335 | 0
| CAMINHÃO BASCULANTE 6 M3 TOCO, PESO BRUTO TOTAL 16.000 KG, CARGA ÚTIL MÁXIMA 11.130 KG, DISTÂNCIA ENTRE EIXOS 5,36 M, POTÊNCIA 185 CV, INCLUSIVE CAÇAMBA METÁLICA - CHI DIURNO. AF_06/2014 | CHI | 0.004 | 35.3305 | 0.14132 |  | 0
0
CONCRETO FCK = 20MPA, TRAÇO 1:2,7:3 (CIMENTO/ AREIA MÉDIA/ BRITA 1) - PREPARO MECÂNICO COM BETONEIRA 600 L. AF_07/2016 |  | M3 |  |  |  |  | 0
0
| AREIA MEDIA - POSTO JAZIDA/FORNECEDOR (RETIRADO NA JAZIDA, SEM TRANSPORTE) | M3 | 0.761 | 90.25 | 68.6803 | 407.3246 | 0
| CIMENTO PORTLAND COMPOSTO CP II-32 | KG | 325.16 | 0.475 | 154.451 |  | 0
| PEDRA BRITADA N. 1 (9,5 a 19 MM) POSTO PEDREIRA/FORNECEDOR, SEM FRETE | M3 | 0.591 | 117.6385 | 69.5244 |  | 0
| SERVENTE COM ENCARGOS COMPLEMENTARES | H | 2.03 | 16.3115 | 33.1123 |  | 0
| OPERADOR DE BETONEIRA ESTACIONÁRIA/MISTURADOR COM ENCARGOS COMPLEMENTARES | H | 1.28 | 16.5015 | 21.1219 |  | 0
| BETONEIRA CAPACIDADE NOMINAL DE 600 L, CAPACIDADE DE MISTURA 360 L, MOTOR ELÉTRICO TRIFÁSICO POTÊNCIA DE 4 CV, SEM CARREGADOR - CHP DIURNO. AF_11/2014 | CHP | 0.66 | 3.4485 | 2.276 |  | 0
| BETONEIRA CAPACIDADE NOMINAL DE 600 L, CAPACIDADE DE MISTURA 360 L, MOTOR ELÉTRICO TRIFÁSICO POTÊNCIA DE 4 CV, SEM CARREGADOR - CHI DIURNO. AF_11/2014 | CHI | 0.62 | 1.102 | 0.68324 |  | 0
| CARGA, MANOBRA E DESCARGA DE SOLOS E MATERIAIS GRANULARES EM CAMINHÃO BASCULANTE 6 M³ - CARGA COM PÁ CARREGADEIRA (CAÇAMBA DE 1,7 A 2,8 M³ / 128 HP) E DESCARGA LIVRE (UNIDADE: M3). AF_07/2020 | M3 | 1.352 | 5.6238 | 7.6033 |  | 0
| TRANSPORTE COM CAMINHÃO BASCULANTE DE 6 M³, EM VIA URBANA PAVIMENTADA, DMT ATÉ 30 KM (UNIDADE: M3XKM). AF_07/2020 | M3xKM | 27.04 | 1.8444 | 49.8722 |  | 0
0
| Obs.: Considerando fornecedor de areia e brita a 20 km do Senado Federal. | [5 empty] | 0
0
CONCRETO MAGRO PARA LASTRO, TRAÇO 1:4,5:4,5 (CIMENTO/ AREIA MÉDIA/ BRITA 1) - PREPARO MECÂNICO COM BETONEIRA 400 L. AF_07/2016 |  | M3 |  |  |  |  | 0
0
| AREIA MEDIA - POSTO JAZIDA/FORNECEDOR (RETIRADO NA JAZIDA, SEM TRANSPORTE) | M3 | 0.827 | 90.25 | 74.6367 | 366.7695 | 0
| CIMENTO PORTLAND COMPOSTO CP II-32 | KG | 212.02 | 0.475 | 100.7095 |  | 0
| PEDRA BRITADA N. 1 (9,5 a 19 MM) POSTO PEDREIRA/FORNECEDOR, SEM FRETE | M3 | 0.578 | 117.6385 | 67.9951 |  | 0
| SERVENTE COM ENCARGOS COMPLEMENTARES | H | 2.34 | 16.3115 | 38.1689 |  | 0
| OPERADOR DE BETONEIRA ESTACIONÁRIA/MISTURADOR COM ENCARGOS COMPLEMENTARES | H | 1.48 | 16.5015 | 24.4222 |  | 0
| BETONEIRA CAPACIDADE NOMINAL DE 400 L, CAPACIDADE DE MISTURA 280 L, MOTOR ELÉTRICO TRIFÁSICO POTÊNCIA DE 2 CV, SEM CARREGADOR - CHP DIURNO. AF_10/2014 | CHP | 0.76 | 1.2065 | 0.91694 |  | 0
| BETONEIRA CAPACIDADE NOMINAL DE 400 L, CAPACIDADE DE MISTURA 280 L, MOTOR ELÉTRICO TRIFÁSICO POTÊNCIA DE 2 CV, SEM CARREGADOR - CHI DIURNO. AF_10/2014 | CHI | 0.72 | 0.266 | 0.19152 |  | 0
| CARGA, MANOBRA E DESCARGA DE SOLOS E MATERIAIS GRANULARES EM CAMINHÃO BASCULANTE 6 M³ - CARGA COM PÁ CARREGADEIRA (CAÇAMBA DE 1,7 A 2,8 M³ / 128 HP) E DESCARGA LIVRE (UNIDADE: M3). AF_07/2020 | M3 | 1.405 | 5.6238 | 7.9014 |  | 0
| TRANSPORTE COM CAMINHÃO BASCULANTE DE 6 M³, EM VIA URBANA PAVIMENTADA, DMT ATÉ 30 KM (UNIDADE: M3XKM). AF_07/2020 | M3xKM | 28.1 | 1.8444 | 51.8272 |  | 0
0
| Obs.: Considerando fornecedor de areia e brita a 20 km do Senado Federal. | [5 empty] | 0
0
GRAUTE FGK=25 MPA; TRAÇO 1:0,02:1,2:1,5 (CIMENTO/ CAL/ AREIA GROSSA/ BRITA 0) - PREPARO MECÂNICO COM BETONEIRA 400 L. AF_02/2015 |  | M3 |  |  |  |  | 0
0
| AREIA GROSSA - POSTO JAZIDA/FORNECEDOR (RETIRADO NA JAZIDA, SEM TRANSPORTE) | M3 | 0.51 | 112.632 | 57.4423 | 442.3521 | 0
| CAL HIDRATADA CH-I PARA ARGAMASSAS | KG | 10.35 | 0.855 | 8.8492 |  | 0
| CIMENTO PORTLAND COMPOSTO CP II-32 | KG | 431.3 | 0.475 | 204.8675 |  | 0
| PEDRA BRITADA N. 0, OU PEDRISCO (4,8 A 9,5 MM) POSTO PEDREIRA/FORNECEDOR, SEM FRETE | M3 | 0.54 | 135.812 | 73.3385 |  | 0
| OPERADOR DE BETONEIRA ESTACIONÁRIA/MISTURADOR COM ENCARGOS COMPLEMENTARES | H | 3.12 | 16.5015 | 51.4847 |  | 0
| BETONEIRA CAPACIDADE NOMINAL DE 400 L, CAPACIDADE DE MISTURA 280 L, MOTOR ELÉTRICO TRIFÁSICO POTÊNCIA DE 2 CV, SEM CARREGADOR - CHP DIURNO. AF_10/2014 | CHP | 0.96 | 1.2065 | 1.1582 |  | 0
| BETONEIRA CAPACIDADE NOMINAL DE 400 L, CAPACIDADE DE MISTURA 280 L, MOTOR ELÉTRICO TRIFÁSICO POTÊNCIA DE 2 CV, SEM CARREGADOR - CHI DIURNO. AF_10/2014 | CHI | 2.16 | 0.266 | 0.57456 |  | 0
| CARGA, MANOBRA E DESCARGA DE SOLOS E MATERIAIS GRANULARES EM CAMINHÃO BASCULANTE 6 M³ - CARGA COM PÁ CARREGADEIRA (CAÇAMBA DE 1,7 A 2,8 M³ / 128 HP) E DESCARGA LIVRE (UNIDADE: M3). AF_07/2020 | M3 | 1.05 | 5.6238 | 5.9049 |  | 0
| TRANSPORTE COM CAMINHÃO BASCULANTE DE 6 M³, EM VIA URBANA PAVIMENTADA, DMT ATÉ 30 KM (UNIDADE: M3XKM). AF_07/2020 | M3xKM | 21 | 1.8444 | 38.7321 |  | 0
0
| Obs.: Considerando fornecedor de areia e brita a 20 km do Senado Federal. | [5 empty] | 0
0
ARGAMASSA TRAÇO 1:3 (EM VOLUME DE CIMENTO E AREIA MÉDIA ÚMIDA) PARA CONTRAPISO, PREPARO MANUAL. AF_08/2019 |  | M3 |  |  |  |  | 0
0
| Areia media - posto jazida/fornecedor (retirado na jazida, sem transporte) | M3 | 1.25 | 90.25 | 112.8125 | 623.6861 | 0
| Cimento Portland composto CP II-32 | KG | 563.59 | 0.475 | 267.7052 |  | 0
| Servente com encargos complementares | H | 11.65 | 16.3115 | 190.029 |  | 0
| CARGA, MANOBRA E DESCARGA DE SOLOS E MATERIAIS GRANULARES EM CAMINHÃO BASCULANTE 6 M³ - CARGA COM PÁ CARREGADEIRA (CAÇAMBA DE 1,7 A 2,8 M³ / 128 HP) E DESCARGA LIVRE (UNIDADE: M3). AF_07/2020 | M3 | 1.25 | 5.6238 | 7.0297 |  | 0
| TRANSPORTE COM CAMINHÃO BASCULANTE DE 6 M³, EM VIA URBANA PAVIMENTADA, DMT ATÉ 30 KM (UNIDADE: M3XKM). AF_07/2020 | M3xKM | 25 | 1.8444 | 46.1096 |  | 0
0
| Obs.: Considerando fornecedor de areia a 20 km do Senado Federal. | [5 empty] | 0
0
BATENTE PARA PORTA DE MADEIRA, PADRÃO MÉDIO - FORNECIMENTO E MONTAGEM. AF_12/2019 |  | un |  |  |  |  | 0
0
| BATENTE/ PORTAL/ ADUELA/ MARCO MACICO, E= *3 CM, L= *13 CM, *60 CM A 120* CM X *210 CM, EM CEDRINHO/ ANGELIM COMERCIAL/ EUCALIPTO/ CURUPIXA/ PEROBA/ CUMARU OU EQUIVALENTE DA REGIAO (NAO INCLUI ALIZARES) | JG | 1 | 199.6045 | 199.6045 | 282.4819 | 0
| PREGO DE ACO POLIDO COM CABECA 12 X 12 | KG | 0.011 | 22.914 | 0.25205 |  | 0
| PREGO DE ACO POLIDO COM CABECA 18 X 30 (2 3/4 X 10) | KG | 0.024 | 17.3945 | 0.41747 |  | 0
| CARPINTEIRO DE ESQUADRIA COM ENCARGOS COMPLEMENTARES | H | 2.741 | 21.9165 | 60.0731 |  | 0
| SERVENTE COM ENCARGOS COMPLEMENTARES | H | 1.357 | 16.3115 | 22.1347 |  | 0
0
ARGAMASSA TRAÇO 1:0,5:4,5 (EM VOLUME DE CIMENTO, CAL E AREIA MÉDIA ÚMIDA) PARA ASSENTAMENTO DE ALVENARIA, PREPARO MANUAL. AF_08/2019 |  | M3 |  |  |  |  | 0
0
| Areia media - posto jazida/fornecedor (retirado na jazida, sem transporte) | M3 | 1.07 | 90.25 | 96.5675 | 575.7772 | 0
| CAL HIDRATADA CH-I PARA ARGAMASSAS | KG | 75.47 | 0.855 | 64.5268 |  | 0
| Cimento Portland composto CP II-32 | KG | 482.96 | 0.475 | 229.406 |  | 0
| Servente com encargos complementares | H | 8.57 | 16.3115 | 139.7896 |  | 0
| CARGA, MANOBRA E DESCARGA DE SOLOS E MATERIAIS GRANULARES EM CAMINHÃO BASCULANTE 6 M³ - CARGA COM PÁ CARREGADEIRA (CAÇAMBA DE 1,7 A 2,8 M³ / 128 HP) E DESCARGA LIVRE (UNIDADE: M3). AF_07/2020 | M3 | 1.07 | 5.6238 | 6.0174 |  | 0
| TRANSPORTE COM CAMINHÃO BASCULANTE DE 6 M³, EM VIA URBANA PAVIMENTADA, DMT ATÉ 30 KM (UNIDADE: M3XKM). AF_07/2020 | M3xKM | 21.4 | 1.8444 | 39.4698 |  | 0
0
| Obs.: Considerando fornecedor de areia a 20 km do Senado Federal. | [5 empty] | 0
0
ARMAÇÃO DE LAJE DE UMA ESTRUTURA CONVENCIONAL DE CONCRETO ARMADO EM UMA EDIFICAÇÃO TÉRREA OU SOBRADO UTILIZANDO AÇO CA-60 DE 4,2 MM - MONTAGEM. AF_12/2015 |  | KG |  |  |  |  | 0
0
| ESPACADOR / DISTANCIADOR CIRCULAR COM ENTRADA LATERAL, EM PLASTICO, PARA VERGALHAO *4,2 A 12,5* MM, COBRIMENTO 20 MM | UN | 2.816 | 0.171 | 0.48154 | 17.0807 | 0
| ARAME RECOZIDO 16 BWG, D = 1,65 MM (0,016 KG/M) OU 18 BWG, D = 1,25 MM (0,01 KG/M) | KG | 0.025 | 18.8385 | 0.47096 |  | 0
| AJUDANTE DE ARMADOR COM ENCARGOS COMPLEMENTARES | H | 0.031 | 17.081 | 0.52951 |  | 0
| ARMADOR COM ENCARGOS COMPLEMENTARES | H | 0.1896 | 21.9735 | 4.1662 |  | 0
| CORTE E DOBRA DE AÇO CA-60, DIÂMETRO DE 4,2 MM, UTILIZADO EM LAJE. AF_12/2015 | KG | 1 | 11.4326 | 11.4326 |  | 0
0
CORTE E DOBRA DE AÇO CA-60, DIÂMETRO DE 4,2 MM, UTILIZADO EM LAJE. AF_12/2015 |  | KG |  |  |  |  | 0
0
| ACO CA-60, 4,2 MM, OU 5,0 MM, OU 6,0 MM, OU 7,0 MM, VERGALHAO | KG | 1.07 | 8.5595 | 9.1587 | 11.4326 | 0
| AJUDANTE DE ARMADOR COM ENCARGOS COMPLEMENTARES | H | 0.0131 | 17.081 | 0.22376 |  | 0
| ARMADOR COM ENCARGOS COMPLEMENTARES | H | 0.0933 | 21.9735 | 2.0501 |  | 0
0
CONCRETO FCK = 15MPA, TRAÇO 1:3,4:3,5 (CIMENTO/ AREIA MÉDIA/ BRITA 1) - PREPARO MECÂNICO COM BETONEIRA 600 L. AF_07/2016 |  | M3 |  |  |  |  | 0
0
| AREIA MEDIA - POSTO JAZIDA/FORNECEDOR (RETIRADO NA JAZIDA, SEM TRANSPORTE) | M3 | 0.808 | 90.25 | 72.922 | 387.6904 | 0
| CIMENTO PORTLAND COMPOSTO CP II-32 | KG | 274.06 | 0.475 | 130.1785 |  | 0
| PEDRA BRITADA N. 1 (9,5 a 19 MM) POSTO PEDREIRA/FORNECEDOR, SEM FRETE | M3 | 0.581 | 117.6385 | 68.348 |  | 0
| SERVENTE COM ENCARGOS COMPLEMENTARES | H | 2.03 | 16.3115 | 33.1123 |  | 0
| OPERADOR DE BETONEIRA ESTACIONÁRIA/MISTURADOR COM ENCARGOS COMPLEMENTARES | H | 1.28 | 16.5015 | 21.1219 |  | 0
| BETONEIRA CAPACIDADE NOMINAL DE 600 L, CAPACIDADE DE MISTURA 360 L, MOTOR ELÉTRICO TRIFÁSICO POTÊNCIA DE 4 CV, SEM CARREGADOR - CHP DIURNO. AF_11/2014 | CHP | 0.66 | 3.4485 | 2.276 |  | 0
| BETONEIRA CAPACIDADE NOMINAL DE 600 L, CAPACIDADE DE MISTURA 360 L, MOTOR ELÉTRICO TRIFÁSICO POTÊNCIA DE 4 CV, SEM CARREGADOR - CHI DIURNO. AF_11/2014 | CHI | 0.62 | 1.102 | 0.68324 |  | 0
| CARGA, MANOBRA E DESCARGA DE SOLOS E MATERIAIS GRANULARES EM CAMINHÃO BASCULANTE 6 M³ - CARGA COM PÁ CARREGADEIRA (CAÇAMBA DE 1,7 A 2,8 M³ / 128 HP) E DESCARGA LIVRE (UNIDADE: M3). AF_07/2020 | M3 | 1.389 | 5.6238 | 7.8114 |  | 0
| TRANSPORTE COM CAMINHÃO BASCULANTE DE 6 M³, EM VIA URBANA PAVIMENTADA, DMT ATÉ 30 KM (UNIDADE: M3XKM). AF_07/2020 | M3xKM | 27.78 | 1.8444 | 51.237 |  | 0
0
| Obs.: Considerando fornecedor de areia e brita a 20 km do Senado Federal. | [5 empty] | 0
0
CONCRETO MAGRO PARA LASTRO, TRAÇO 1:4,5:4,5 (CIMENTO/ AREIA MÉDIA/ BRITA 1) - PREPARO MECÂNICO COM BETONEIRA 600 L. AF_07/2016 |  | M3 |  |  |  |  | 0
0
| AREIA MEDIA - POSTO JAZIDA/FORNECEDOR (RETIRADO NA JAZIDA, SEM TRANSPORTE) | M3 | 0.832 | 90.25 | 75.088 | 364.5136 | 0
| CIMENTO PORTLAND COMPOSTO CP II-32 | KG | 213.45 | 0.475 | 101.3887 |  | 0
| PEDRA BRITADA N. 1 (9,5 a 19 MM) POSTO PEDREIRA/FORNECEDOR, SEM FRETE | M3 | 0.582 | 117.6385 | 68.4656 |  | 0
| SERVENTE COM ENCARGOS COMPLEMENTARES | H | 2.11 | 16.3115 | 34.4173 |  | 0
| OPERADOR DE BETONEIRA ESTACIONÁRIA/MISTURADOR COM ENCARGOS COMPLEMENTARES | H | 1.33 | 16.5015 | 21.947 |  | 0
| BETONEIRA CAPACIDADE NOMINAL DE 600 L, CAPACIDADE DE MISTURA 360 L, MOTOR ELÉTRICO TRIFÁSICO POTÊNCIA DE 4 CV, SEM CARREGADOR - CHP DIURNO. AF_11/2014 | CHP | 0.69 | 3.4485 | 2.3795 |  | 0
| BETONEIRA CAPACIDADE NOMINAL DE 600 L, CAPACIDADE DE MISTURA 360 L, MOTOR ELÉTRICO TRIFÁSICO POTÊNCIA DE 4 CV, SEM CARREGADOR - CHI DIURNO. AF_11/2014 | CHI | 0.65 | 1.102 | 0.7163 |  | 0
| CARGA, MANOBRA E DESCARGA DE SOLOS E MATERIAIS GRANULARES EM CAMINHÃO BASCULANTE 6 M³ - CARGA COM PÁ CARREGADEIRA (CAÇAMBA DE 1,7 A 2,8 M³ / 128 HP) E DESCARGA LIVRE (UNIDADE: M3). AF_07/2020 | M3 | 1.414 | 5.6238 | 7.952 |  | 0
| TRANSPORTE COM CAMINHÃO BASCULANTE DE 6 M³, EM VIA URBANA PAVIMENTADA, DMT ATÉ 30 KM (UNIDADE: M3XKM). AF_07/2020 | M3xKM | 28.28 | 1.8444 | 52.1592 |  | 0
0
| Obs.: Considerando fornecedor de areia e brita a 20 km do Senado Federal. | [5 empty] | 0
0
ARGAMASSA TRAÇO 1:4 (EM VOLUME DE CIMENTO E AREIA GROSSA ÚMIDA) PARA CHAPISCO CONVENCIONAL, PREPARO MECÂNICO COM BETONEIRA 400 L. AF_08/2019 |  | M3 |  |  |  |  | 0
0
| AREIA GROSSA - POSTO JAZIDA/FORNECEDOR (RETIRADO NA JAZIDA, SEM TRANSPORTE) | M3 | 1.02 | 112.632 | 114.8846 | 400.2353 | 0
| CIMENTO PORTLAND COMPOSTO CP II-32 | KG | 343.52 | 0.475 | 163.172 |  | 0
| OPERADOR DE BETONEIRA ESTACIONÁRIA/MISTURADOR COM ENCARGOS COMPLEMENTARES | H | 4.64 | 16.5015 | 76.567 |  | 0
| BETONEIRA CAPACIDADE NOMINAL DE 400 L, CAPACIDADE DE MISTURA 280 L, MOTOR ELÉTRICO TRIFÁSICO POTÊNCIA DE 2 CV, SEM CARREGADOR - CHP DIURNO. AF_10/2014 | CHP | 1.08 | 1.2065 | 1.303 |  | 0
| BETONEIRA CAPACIDADE NOMINAL DE 400 L, CAPACIDADE DE MISTURA 280 L, MOTOR ELÉTRICO TRIFÁSICO POTÊNCIA DE 2 CV, SEM CARREGADOR - CHI DIURNO. AF_10/2014 | CHI | 3.56 | 0.266 | 0.94696 |  | 0
| CARGA, MANOBRA E DESCARGA DE SOLOS E MATERIAIS GRANULARES EM CAMINHÃO BASCULANTE 6 M³ - CARGA COM PÁ CARREGADEIRA (CAÇAMBA DE 1,7 A 2,8 M³ / 128 HP) E DESCARGA LIVRE (UNIDADE: M3). AF_07/2020 | M3 | 1.02 | 5.6238 | 5.7362 |  | 0
| TRANSPORTE COM CAMINHÃO BASCULANTE DE 6 M³, EM VIA URBANA PAVIMENTADA, DMT ATÉ 30 KM (UNIDADE: M3XKM). AF_07/2020 | M3xKM | 20.4 | 1.8444 | 37.6255 |  | 0
0
| Obs.: Considerando fornecedor de areia a 20 km do Senado Federal. | [5 empty] | 0
0
CARGA, MANOBRA E DESCARGA DE SOLOS E MATERIAIS GRANULARES EM CAMINHÃO BASCULANTE 6 M³ - CARGA COM PÁ CARREGADEIRA (CAÇAMBA DE 1,7 A 2,8 M³ / 128 HP) E DESCARGA LIVRE (UNIDADE: M3). AF_07/2020 |  | M3 |  |  |  |  | 2.2968
2.2968
| PÁ CARREGADEIRA SOBRE RODAS, POTÊNCIA LÍQUIDA 128 HP, CAPACIDADE DA CAÇAMBA 1,7 A 2,8 M3, PESO OPERACIONAL 11632 KG - CHP DIURNO. AF_06/2014 | CHP | 0.0083 | 126.3405 | 1.0486 | 5.5686 | 2.2968
| PÁ CARREGADEIRA SOBRE RODAS, POTÊNCIA LÍQUIDA 128 HP, CAPACIDADE DA CAÇAMBA 1,7 A 2,8 M3, PESO OPERACIONAL 11632 KG - CHI DIURNO. AF_06/2014 | CHI | 0.0151 | 44.1845 | 0.66719 |  | 2.2968
| CAMINHÃO BASCULANTE 6 M3 TOCO, PESO BRUTO TOTAL 16.000 KG, CARGA ÚTIL MÁXIMA 11.130 KG, DISTÂNCIA ENTRE EIXOS 5,36 M, POTÊNCIA 185 CV, INCLUSIVE CAÇAMBA METÁLICA - CHP DIURNO. AF_06/2014 | CHP | 0.0267 | 117.439 | 3.1356 |  | 2.2968
| CAMINHÃO BASCULANTE 6 M3 TOCO, PESO BRUTO TOTAL 16.000 KG, CARGA ÚTIL MÁXIMA 11.130 KG, DISTÂNCIA ENTRE EIXOS 5,36 M, POTÊNCIA 185 CV, INCLUSIVE CAÇAMBA METÁLICA - CHI DIURNO. AF_06/2014 | CHI | 0.0203 | 35.3305 | 0.71721 |  | 2.2968
2.2968
CARGA, MANOBRAS E DESCARGA DE AREIA, BRITA, PEDRA DE MAO E SOLOS COM CAMINHAO BASCULANTE 6 M3 (DESCARGA LIVRE) |  | T |  |  |  |  | 0
0
| PÁ CARREGADEIRA SOBRE RODAS, POTÊNCIA LÍQUIDA 128 HP, CAPACIDADE DA CAÇAMBA 1,7 A 2,8 M3, PESO OPERACIONAL 11632 KG - CHP DIURNO. AF_06/2014 | CHP | 0.00556 | 126.3405 | 0.70245 | 3.7161 | 0
| PÁ CARREGADEIRA SOBRE RODAS, POTÊNCIA LÍQUIDA 128 HP, CAPACIDADE DA CAÇAMBA 1,7 A 2,8 M3, PESO OPERACIONAL 11632 KG - CHI DIURNO. AF_06/2014 | CHI | 0.0101 | 44.1845 | 0.44626 |  | 0
| CAMINHÃO BASCULANTE 6 M3 TOCO, PESO BRUTO TOTAL 16.000 KG, CARGA ÚTIL MÁXIMA 11.130 KG, DISTÂNCIA ENTRE EIXOS 5,36 M, POTÊNCIA 185 CV, INCLUSIVE CAÇAMBA METÁLICA - CHP DIURNO. AF_06/2014 | CHP | 0.0178 | 117.439 | 2.0904 |  | 0
| CAMINHÃO BASCULANTE 6 M3 TOCO, PESO BRUTO TOTAL 16.000 KG, CARGA ÚTIL MÁXIMA 11.130 KG, DISTÂNCIA ENTRE EIXOS 5,36 M, POTÊNCIA 185 CV, INCLUSIVE CAÇAMBA METÁLICA - CHI DIURNO. AF_06/2014 | CHI | 0.0135 | 35.3305 | 0.47696 |  | 0
0
MONTAGEM E DESMONTAGEM DE FÔRMA DE PILARES RETANGULARES E ESTRUTURAS SIMILARES COM ÁREA MÉDIA DAS SEÇÕES MAIOR QUE 0,25 M², PÉ-DIREITO SIMPLES, EM MADEIRA SERRADA, 2 UTILIZAÇÕES. AF_12/2015 |  | M2 |  |  |  |  | 0
0
| DESMOLDANTE PROTETOR PARA FORMAS DE MADEIRA, DE BASE OLEOSA EMULSIONADA EM AGUA | L | 0.017 | 5.6145 | 0.095447 | 158.4984 | 0
| PREGO DE ACO POLIDO COM CABECA DUPLA 17 X 27 (2 1/2 X 11) | KG | 0.027 | 21.47 | 0.57969 |  | 0
| AJUDANTE DE CARPINTEIRO COM ENCARGOS COMPLEMENTARES | H | 0.489 | 18.468 | 9.0309 |  | 0
| CARPINTEIRO DE FORMAS COM ENCARGOS COMPLEMENTARES | H | 2.668 | 21.8785 | 58.3718 |  | 0
| FABRICAÇÃO DE FÔRMA PARA PILARES E ESTRUTURAS SIMILARES, EM MADEIRA SERRADA, E=25 MM. AF_12/2015 | M2 | 0.53 | 170.6049 | 90.4206 |  | 0
0
CHAPISCO APLICADO EM ALVENARIAS E ESTRUTURAS DE CONCRETO INTERNAS, COM COLHER DE PEDREIRO. ARGAMASSA TRAÇO 1:3 COM PREPARO EM BETONEIRA 400L. AF_06/2014 |  | M2 |  |  |  |  | 0
0
| ARGAMASSA TRAÇO 1:3 (EM VOLUME DE CIMENTO E AREIA GROSSA ÚMIDA) PARA CHAPISCO CONVENCIONAL, PREPARO MECÂNICO COM BETONEIRA 400 L. AF_08/2019 | M3 | 0.0042 | 423.3067 | 1.7779 | 3.4382 | 0
| PEDREIRO COM ENCARGOS COMPLEMENTARES | H | 0.07 | 22.0875 | 1.5461 |  | 0
| SERVENTE COM ENCARGOS COMPLEMENTARES | H | 0.007 | 16.3115 | 0.11418 |  | 0
0
EMBOÇO, PARA RECEBIMENTO DE CERÂMICA, EM ARGAMASSA TRAÇO 1:2:8, PREPARO MECÂNICO COM BETONEIRA 400L, APLICADO MANUALMENTE EM FACES INTERNAS DE PAREDES, PARA AMBIENTE COM ÁREA MENOR QUE 5M2, ESPESSURA DE 10MM, COM EXECUÇÃO DE TALISCAS. AF_06/2014 |  | M2 |  |  |  |  | 0
0
| ARGAMASSA TRAÇO 1:2:8 (EM VOLUME DE CIMENTO, CAL E AREIA MÉDIA ÚMIDA) PARA EMBOÇO/MASSA ÚNICA/ASSENTAMENTO DE ALVENARIA DE VEDAÇÃO, PREPARO MECÂNICO COM BETONEIRA 400 L. AF_08/2019 | M3 | 0.0213 | 471.3516 | 10.0398 | 22.9241 | 0
| PEDREIRO COM ENCARGOS COMPLEMENTARES | H | 0.46 | 22.0875 | 10.1602 |  | 0
| SERVENTE COM ENCARGOS COMPLEMENTARES | H | 0.167 | 16.3115 | 2.724 |  | 0
0
ALVENARIA DE VEDAÇÃO DE BLOCOS VAZADOS DE CONCRETO DE 9X19X39CM (ESPESSURA 9CM) DE PAREDES COM ÁREA LÍQUIDA MENOR QUE 6M² SEM VÃOS E ARGAMASSA DE ASSENTAMENTO COM PREPARO EM BETONEIRA. AF_06/2014 |  | M2 |  |  |  |  | 0
0
| BLOCO DE VEDACAO DE CONCRETO, 9 X 19 X 39 CM (CLASSE C - NBR 6136) | UN | 13.5 | 2.09 | 28.215 | 57.3452 | 0
| TELA DE ACO SOLDADA GALVANIZADA/ZINCADA PARA ALVENARIA, FIO D = *1,20 A 1,70* MM, MALHA 15 X 15 MM, (C X L) *50 X 7,5* CM | M | 0.785 | 3.648 | 2.8637 |  | 0
| PINO DE ACO COM FURO, HASTE = 27 MM (ACAO DIRETA) | CENTO | 0.0094 | 36.537 | 0.34345 |  | 0
| ARGAMASSA TRAÇO 1:2:8 (EM VOLUME DE CIMENTO, CAL E AREIA MÉDIA ÚMIDA) PARA EMBOÇO/MASSA ÚNICA/ASSENTAMENTO DE ALVENARIA DE VEDAÇÃO, PREPARO MECÂNICO COM BETONEIRA 400 L. AF_08/2019 | M3 | 0.0088 | 471.3516 | 4.1479 |  | 0
| PEDREIRO COM ENCARGOS COMPLEMENTARES | H | 0.72 | 22.0875 | 15.903 |  | 0
| SERVENTE COM ENCARGOS COMPLEMENTARES | H | 0.36 | 16.3115 | 5.8721 |  | 0
0
FABRICAÇÃO DE FÔRMA PARA PILARES E ESTRUTURAS SIMILARES, EM MADEIRA SERRADA, E=25 MM. AF_09/2020 |  | M2 |  |  |  |  | 0
0
| SARRAFO *2,5 X 7,5* CM EM PINUS, MISTA OU EQUIVALENTE DA REGIAO - BRUTA | M | 4.432 | 1.9855 | 8.8 | 170.6 | 0
| PREGO DE ACO POLIDO COM CABECA 17 X 21 (2 X 11) | KG | 0.086 | 17.3945 | 1.5 |  | 0
| TABUA DE MADEIRA NAO APARELHADA *2,5 X 30* CM, CEDRINHO OU EQUIVALENTE DA REGIAO | M | 6.53 | 21.356 | 139.45 |  | 0
| AJUDANTE DE CARPINTEIRO COM ENCARGOS COMPLEMENTARES | H | 0.143 | 18.468 | 2.64 |  | 0
| CARPINTEIRO DE FORMAS COM ENCARGOS COMPLEMENTARES | H | 0.715 | 21.8785 | 15.64 |  | 0
| SERRA CIRCULAR DE BANCADA COM MOTOR ELÉTRICO POTÊNCIA DE 5HP, COM COIFA PARA DISCO 10" - CHP DIURNO. AF_08/2015 | CHP | 0.05 | 19.1805 | 0.96 |  | 0
| SERRA CIRCULAR DE BANCADA COM MOTOR ELÉTRICO POTÊNCIA DE 5HP, COM COIFA PARA DISCO 10" - CHI DIURNO. AF_08/2015 | CHI | 0.093 | 17.328 | 1.61 |  | 0
0
ARGAMASSA TRAÇO 1:3 (EM VOLUME DE CIMENTO E AREIA GROSSA ÚMIDA) PARA CHAPISCO CONVENCIONAL, PREPARO MECÂNICO COM BETONEIRA 400 L. AF_08/2019 |  | M3 |  |  |  |  | 0
0
| AREIA GROSSA - POSTO JAZIDA/FORNECEDOR (RETIRADO NA JAZIDA, SEM TRANSPORTE) | M3 | 0.95 | 112.632 | 107 | 423.3559 | 0
| CIMENTO PORTLAND COMPOSTO CP II-32 | KG | 426.49 | 0.475 | 202.58 |  | 0
| OPERADOR DE BETONEIRA ESTACIONÁRIA/MISTURADOR COM ENCARGOS COMPLEMENTARES | H | 4.32 | 16.5015 | 71.29 |  | 0
| BETONEIRA CAPACIDADE NOMINAL DE 400 L, CAPACIDADE DE MISTURA 280 L, MOTOR ELÉTRICO TRIFÁSICO POTÊNCIA DE 2 CV, SEM CARREGADOR - CHP DIURNO. AF_10/2014 | CHP | 1.01 | 1.2065 | 1.22 |  | 0
| BETONEIRA CAPACIDADE NOMINAL DE 400 L, CAPACIDADE DE MISTURA 280 L, MOTOR ELÉTRICO TRIFÁSICO POTÊNCIA DE 2 CV, SEM CARREGADOR - CHI DIURNO. AF_10/2014 | CHI | 3.31 | 0.266 | 0.88 |  | 0
| CARGA, MANOBRA E DESCARGA DE SOLOS E MATERIAIS GRANULARES EM CAMINHÃO BASCULANTE 6 M³ - CARGA COM PÁ CARREGADEIRA (CAÇAMBA DE 1,7 A 2,8 M³ / 128 HP) E DESCARGA LIVRE (UNIDADE: M3). AF_07/2020 | M3 | 0.95 | 5.6238 | 5.3426 |  | 0
| TRANSPORTE COM CAMINHÃO BASCULANTE DE 6 M³, EM VIA URBANA PAVIMENTADA, DMT ATÉ 30 KM (UNIDADE: M3XKM). AF_07/2020 | M3xKM | 19 | 1.8444 | 35.0433 |  | 0
0
| Obs.: Considerando fornecedor de areia a 20 km do Senado Federal. | [5 empty] | 0
0
ARGAMASSA TRAÇO 1:3 (EM VOLUME DE CIMENTO E AREIA MÉDIA ÚMIDA) PARA CONTRAPISO, PREPARO MECÂNICO COM BETONEIRA 400 L. AF_08/2019 |  | M3 |  |  |  |  | 0
0
| AREIA GROSSA - POSTO JAZIDA/FORNECEDOR (RETIRADO NA JAZIDA, SEM TRANSPORTE) | M3 | 1.27 | 112.632 | 143.04 | 544.5696 | 0
| CIMENTO PORTLAND COMPOSTO CP II-32 | KG | 573.61 | 0.475 | 272.46 |  | 0
| OPERADOR DE BETONEIRA ESTACIONÁRIA/MISTURADOR COM ENCARGOS COMPLEMENTARES | H | 4.42 | 16.5015 | 72.94 |  | 0
| BETONEIRA CAPACIDADE NOMINAL DE 400 L, CAPACIDADE DE MISTURA 280 L, MOTOR ELÉTRICO TRIFÁSICO POTÊNCIA DE 2 CV, SEM CARREGADOR - CHP DIURNO. AF_10/2014 | CHP | 1.03 | 1.2065 | 1.24 |  | 0
| BETONEIRA CAPACIDADE NOMINAL DE 400 L, CAPACIDADE DE MISTURA 280 L, MOTOR ELÉTRICO TRIFÁSICO POTÊNCIA DE 2 CV, SEM CARREGADOR - CHI DIURNO. AF_10/2014 | CHI | 3.39 | 0.266 | 0.9 |  | 0
| CARGA, MANOBRA E DESCARGA DE SOLOS E MATERIAIS GRANULARES EM CAMINHÃO BASCULANTE 6 M³ - CARGA COM PÁ CARREGADEIRA (CAÇAMBA DE 1,7 A 2,8 M³ / 128 HP) E DESCARGA LIVRE (UNIDADE: M3). AF_07/2020 | M3 | 1.27 | 5.6238 | 7.1422 |  | 0
| TRANSPORTE COM CAMINHÃO BASCULANTE DE 6 M³, EM VIA URBANA PAVIMENTADA, DMT ATÉ 30 KM (UNIDADE: M3XKM). AF_07/2020 | M3xKM | 25.4 | 1.8444 | 46.8474 |  | 0
0
| Obs.: Considerando fornecedor de areia a 20 km do Senado Federal. | [5 empty] | 0
0
ARGAMASSA TRAÇO 1:1:6 (EM VOLUME DE CIMENTO, CAL E AREIA MÉDIA ÚMIDA) PARA EMBOÇO/MASSA ÚNICA/ASSENTAMENTO DE ALVENARIA DE VEDAÇÃO, PREPARO MANUAL. AF_08/2019 |  | M3 |  |  |  |  | 0.0192
0.0192
| AREIA MEDIA - POSTO JAZIDA/FORNECEDOR (RETIRADO NA JAZIDA, SEM TRANSPORTE) | M3 | 1.16 | 90.25 | 104.69 | 561.1033 | 0.0192
| CAL HIDRATADA CH-I PARA ARGAMASSAS | KG | 116.4 | 0.855 | 99.52 |  | 0.0192
| CIMENTO PORTLAND COMPOSTO CP II-32 | KG | 261.89 | 0.475 | 124.4 |  | 0.0192
| SERVENTE COM ENCARGOS COMPLEMENTARES | H | 11.23 | 16.3115 | 183.18 |  | 0.0192
| CARGA, MANOBRA E DESCARGA DE SOLOS E MATERIAIS GRANULARES EM CAMINHÃO BASCULANTE 6 M³ - CARGA COM PÁ CARREGADEIRA (CAÇAMBA DE 1,7 A 2,8 M³ / 128 HP) E DESCARGA LIVRE (UNIDADE: M3). AF_07/2020 | M3 | 1.16 | 5.6238 | 6.5236 |  | 0.0192
| TRANSPORTE COM CAMINHÃO BASCULANTE DE 6 M³, EM VIA URBANA PAVIMENTADA, DMT ATÉ 30 KM (UNIDADE: M3XKM). AF_07/2020 | M3xKM | 23.2 | 1.8444 | 42.7897 |  | 0.0192
0.0192
| Obs.: Considerando fornecedor de areia a 20 km do Senado Federal. | [5 empty] | 0.0192
0.0192

## Comp.Aux2
Reforma do Centro de Treinamento da SPOL
COMPOSIÇÕES DE CUSTO UNITÁRIO AUXILIARES DE 2º NÍVEL
Data: Maio de 2021
DESCRIÇÃO | DISCRIMINAÇÃO DA COMPOSIÇÃO | UNIDADE | COEFICIENTE | CUSTO UNITÁRIO | CUSTO TOTAL | TOTAL | QTD
TRANSPORTE COM CAMINHÃO BASCULANTE DE 6 M³, EM VIA URBANA PAVIMENTADA, DMT ATÉ 30 KM (UNIDADE: M3XKM). AF_07/2020 |  | M3xKM |  |  |  |  | 388.4685
388.4685
| CAMINHÃO BASCULANTE 6 M3 TOCO, PESO BRUTO TOTAL 16.000 KG, CARGA ÚTIL MÁXIMA 11.130 KG, DISTÂNCIA ENTRE EIXOS 5,36 M, POTÊNCIA 185 CV, INCLUSIVE CAÇAMBA METÁLICA - CHP DIURNO. AF_06/2014 | CHP | 0.0139 | 117.439 | 1.63 | 1.84 | 388.4685
| CAMINHÃO BASCULANTE 6 M3 TOCO, PESO BRUTO TOTAL 16.000 KG, CARGA ÚTIL MÁXIMA 11.130 KG, DISTÂNCIA ENTRE EIXOS 5,36 M, POTÊNCIA 185 CV, INCLUSIVE CAÇAMBA METÁLICA - CHI DIURNO. AF_06/2014 | CHI | 0.006 | 35.3305 | 0.21 |  | 388.4685
388.4685
CORTE E DOBRA DE AÇO CA-60, DIÂMETRO DE 4,2 MM, UTILIZADO EM LAJE. AF_12/2015 |  | KG |  |  |  |  | 0
0
| ACO CA-60, 4,2 MM, OU 5,0 MM, OU 6,0 MM, OU 7,0 MM, VERGALHAO | KG | 1.07 | 8.5595 | 9.16 | 11.43 | 0
| AJUDANTE DE ARMADOR COM ENCARGOS COMPLEMENTARES | H | 0.0131 | 17.081 | 0.22 |  | 0
| ARMADOR COM ENCARGOS COMPLEMENTARES | H | 0.0933 | 21.9735 | 2.05 |  | 0
0
CARGA, MANOBRA E DESCARGA DE SOLOS E MATERIAIS GRANULARES EM CAMINHÃO BASCULANTE 6 M³ - CARGA COM PÁ CARREGADEIRA (CAÇAMBA DE 1,7 A 2,8 M³ / 128 HP) E DESCARGA LIVRE (UNIDADE: M3). AF_07/2020 |  | M3 |  |  |  |  | 19.4234
19.4234
| CAMINHÃO BASCULANTE 6 M3, PESO BRUTO TOTAL 16.000 KG, CARGA ÚTIL MÁXIMA 13.071 KG, DISTÂNCIA ENTRE EIXOS 4,80 M, POTÊNCIA 230 CV INCLUSIVE CAÇAMBA METÁLICA - CHP DIURNO. AF_06/2014 | CHP | 0.0083 | 132.981 | 1.1 | 5.62 | 19.4234
| PÁ CARREGADEIRA SOBRE RODAS, POTÊNCIA LÍQUIDA 128 HP, CAPACIDADE DA CAÇAMBA 1,7 A 2,8 M3, PESO OPERACIONAL 11632 KG - CHI DIURNO. AF_06/2014 | CHI | 0.0151 | 44.1845 | 0.66719 |  | 19.4234
| CAMINHÃO BASCULANTE 6 M3 TOCO, PESO BRUTO TOTAL 16.000 KG, CARGA ÚTIL MÁXIMA 11.130 KG, DISTÂNCIA ENTRE EIXOS 5,36 M, POTÊNCIA 185 CV, INCLUSIVE CAÇAMBA METÁLICA - CHP DIURNO. AF_06/2014 | CHP | 0.0267 | 117.439 | 3.1356 |  | 19.4234
| CAMINHÃO BASCULANTE 6 M3 TOCO, PESO BRUTO TOTAL 16.000 KG, CARGA ÚTIL MÁXIMA 11.130 KG, DISTÂNCIA ENTRE EIXOS 5,36 M, POTÊNCIA 185 CV, INCLUSIVE CAÇAMBA METÁLICA - CHI DIURNO. AF_06/2014 | CHI | 0.0203 | 35.3305 | 0.71721 |  | 19.4234
19.4234
ARGAMASSA TRAÇO 1:4 (EM VOLUME DE CIMENTO E AREIA MÉDIA ÚMIDA) PARA CONTRAPISO, PREPARO MECÂNICO COM BETONEIRA 400 L. AF_08/2019 |  | M3 |  |  |  |  | 0
0
| Areia media - posto jazida/fornecedor (retirado na jazida, sem transporte) | M3 | 1.36 | 90.25 | 122.74 | 481.2916 | 0
| Cimento Portland composto CP II-32 | KG | 459.85 | 0.475 | 218.43 |  | 0
| Operador de betoneira estacionária/misturador com encargos complementares | H | 4.85 | 16.5015 | 80.03 |  | 0
| Betoneira capacidade nominal de 400 L, capacidade de mistura 280 L, motor elétrico trifásico potência de 2 cv, sem carregador - CHP diurno. af_10/2014 | CHP | 1.13 | 1.2065 | 1.36 |  | 0
| Betoneira capacidade nominal de 400 L, capacidade de mistura 280 L, motor elétrico trifásico potência de 2 cv, sem carregador - CHI diurno. af_10/2014 | CHI | 3.72 | 0.266 | 0.99 |  | 0
| PÁ CARREGADEIRA SOBRE RODAS, POTÊNCIA LÍQUIDA 128 HP, CAPACIDADE DA CAÇAMBA 1,7 A 2,8 M3, PESO OPERACIONAL 11632 KG - CHP DIURNO. AF_06/2014 | CHP | 0.0113 | 126.3405 | 1.4276 |  | 0
| PÁ CARREGADEIRA SOBRE RODAS, POTÊNCIA LÍQUIDA 128 HP, CAPACIDADE DA CAÇAMBA 1,7 A 2,8 M3, PESO OPERACIONAL 11632 KG - CHI DIURNO. AF_06/2014 | CHI | 0.0205 | 44.1845 | 0.90578 |  | 0
| CAMINHÃO BASCULANTE 6 M3 TOCO, PESO BRUTO TOTAL 16.000 KG, CARGA ÚTIL MÁXIMA 11.130 KG, DISTÂNCIA ENTRE EIXOS 5,36 M, POTÊNCIA 185 CV, INCLUSIVE CAÇAMBA METÁLICA - CHP DIURNO. AF_06/2014 | CHP | 0.0363 | 117.439 | 4.263 |  | 0
| CAMINHÃO BASCULANTE 6 M3 TOCO, PESO BRUTO TOTAL 16.000 KG, CARGA ÚTIL MÁXIMA 11.130 KG, DISTÂNCIA ENTRE EIXOS 5,36 M, POTÊNCIA 185 CV, INCLUSIVE CAÇAMBA METÁLICA - CHI DIURNO. AF_06/2014 | CHI | 0.0276 | 35.3305 | 0.97512 |  | 0
| CAMINHÃO BASCULANTE 6 M3 TOCO, PESO BRUTO TOTAL 16.000 KG, CARGA ÚTIL MÁXIMA 11.130 KG, DISTÂNCIA ENTRE EIXOS 5,36 M, POTÊNCIA 185 CV, INCLUSIVE CAÇAMBA METÁLICA - CHP DIURNO. AF_06/2014 | CHP | 0.3781 | 117.439 | 44.4 |  | 0
| CAMINHÃO BASCULANTE 6 M3 TOCO, PESO BRUTO TOTAL 16.000 KG, CARGA ÚTIL MÁXIMA 11.130 KG, DISTÂNCIA ENTRE EIXOS 5,36 M, POTÊNCIA 185 CV, INCLUSIVE CAÇAMBA METÁLICA - CHI DIURNO. AF_06/2014 | CHI | 0.1632 | 35.3305 | 5.77 |  | 0
0
| Obs.: Considerando fornecedor de areia a 20 km do Senado Federal. | [5 empty] | 0
| Obs.2: Inclusão de composições (abertas) Sinapi 100973 e 97914. | [5 empty] | 0
FABRICAÇÃO DE FÔRMA PARA PILARES E ESTRUTURAS SIMILARES, EM MADEIRA SERRADA, E=25 MM. AF_09/2020 |  | M2 |  |  |  |  | 0
0
| SARRAFO *2,5 X 7,5* CM EM PINUS, MISTA OU EQUIVALENTE DA REGIAO - BRUTA | M | 4.432 | 1.9855 | 8.8 | 170.6 | 0
| PREGO DE ACO POLIDO COM CABECA 17 X 21 (2 X 11) | KG | 0.086 | 17.3945 | 1.5 |  | 0
| TABUA DE MADEIRA NAO APARELHADA *2,5 X 30* CM, CEDRINHO OU EQUIVALENTE DA REGIAO | M | 6.53 | 21.356 | 139.45 |  | 0
| AJUDANTE DE CARPINTEIRO COM ENCARGOS COMPLEMENTARES | H | 0.143 | 18.468 | 2.64 |  | 0
| CARPINTEIRO DE FORMAS COM ENCARGOS COMPLEMENTARES | H | 0.715 | 21.8785 | 15.64 |  | 0
| SERRA CIRCULAR DE BANCADA COM MOTOR ELÉTRICO POTÊNCIA DE 5HP, COM COIFA PARA DISCO 10" - CHP DIURNO. AF_08/2015 | CHP | 0.05 | 19.1805 | 0.96 |  | 0
| SERRA CIRCULAR DE BANCADA COM MOTOR ELÉTRICO POTÊNCIA DE 5HP, COM COIFA PARA DISCO 10" - CHI DIURNO. AF_08/2015 | CHI | 0.093 | 17.328 | 1.61 |  | 0
0
ARGAMASSA TRAÇO 1:3 (EM VOLUME DE CIMENTO E AREIA GROSSA ÚMIDA) PARA CHAPISCO CONVENCIONAL, PREPARO MECÂNICO COM BETONEIRA 400 L. AF_08/2019 |  | M3 |  |  |  |  | 0
0
| AREIA GROSSA - POSTO JAZIDA/FORNECEDOR (RETIRADO NA JAZIDA, SEM TRANSPORTE) | M3 | 0.95 | 112.632 | 107 | 423.3148 | 0
| CIMENTO PORTLAND COMPOSTO CP II-32 | KG | 426.49 | 0.475 | 202.58 |  | 0
| OPERADOR DE BETONEIRA ESTACIONÁRIA/MISTURADOR COM ENCARGOS COMPLEMENTARES | H | 4.32 | 16.5015 | 71.29 |  | 0
| BETONEIRA CAPACIDADE NOMINAL DE 400 L, CAPACIDADE DE MISTURA 280 L, MOTOR ELÉTRICO TRIFÁSICO POTÊNCIA DE 2 CV, SEM CARREGADOR - CHP DIURNO. AF_10/2014 | CHP | 1.01 | 1.2065 | 1.22 |  | 0
| BETONEIRA CAPACIDADE NOMINAL DE 400 L, CAPACIDADE DE MISTURA 280 L, MOTOR ELÉTRICO TRIFÁSICO POTÊNCIA DE 2 CV, SEM CARREGADOR - CHI DIURNO. AF_10/2014 | CHI | 3.31 | 0.266 | 0.88 |  | 0
| PÁ CARREGADEIRA SOBRE RODAS, POTÊNCIA LÍQUIDA 128 HP, CAPACIDADE DA CAÇAMBA 1,7 A 2,8 M3, PESO OPERACIONAL 11632 KG - CHP DIURNO. AF_06/2014 | CHP | 0.0079 | 126.3405 | 0.99809 |  | 0
| PÁ CARREGADEIRA SOBRE RODAS, POTÊNCIA LÍQUIDA 128 HP, CAPACIDADE DA CAÇAMBA 1,7 A 2,8 M3, PESO OPERACIONAL 11632 KG - CHI DIURNO. AF_06/2014 | CHI | 0.0143 | 44.1845 | 0.63184 |  | 0
| CAMINHÃO BASCULANTE 6 M3 TOCO, PESO BRUTO TOTAL 16.000 KG, CARGA ÚTIL MÁXIMA 11.130 KG, DISTÂNCIA ENTRE EIXOS 5,36 M, POTÊNCIA 185 CV, INCLUSIVE CAÇAMBA METÁLICA - CHP DIURNO. AF_06/2014 | CHP | 0.0254 | 117.439 | 2.983 |  | 0
| CAMINHÃO BASCULANTE 6 M3 TOCO, PESO BRUTO TOTAL 16.000 KG, CARGA ÚTIL MÁXIMA 11.130 KG, DISTÂNCIA ENTRE EIXOS 5,36 M, POTÊNCIA 185 CV, INCLUSIVE CAÇAMBA METÁLICA - CHI DIURNO. AF_06/2014 | CHI | 0.0193 | 35.3305 | 0.68188 |  | 0
| CAMINHÃO BASCULANTE 6 M3 TOCO, PESO BRUTO TOTAL 16.000 KG, CARGA ÚTIL MÁXIMA 11.130 KG, DISTÂNCIA ENTRE EIXOS 5,36 M, POTÊNCIA 185 CV, INCLUSIVE CAÇAMBA METÁLICA - CHP DIURNO. AF_06/2014 | CHP | 0.2641 | 117.439 | 31.02 |  | 0
| CAMINHÃO BASCULANTE 6 M3 TOCO, PESO BRUTO TOTAL 16.000 KG, CARGA ÚTIL MÁXIMA 11.130 KG, DISTÂNCIA ENTRE EIXOS 5,36 M, POTÊNCIA 185 CV, INCLUSIVE CAÇAMBA METÁLICA - CHI DIURNO. AF_06/2014 | CHI | 0.114 | 35.3305 | 4.03 |  | 0
0
| Obs.: Considerando fornecedor de areia a 20 km do Senado Federal. | [5 empty] | 0
| Obs.2: Inclusão de composições (abertas) Sinapi 100973 e 97914. | [5 empty] | 0
0
ARGAMASSA TRAÇO 1:3 (EM VOLUME DE CIMENTO E AREIA GROSSA ÚMIDA) PARA CHAPISCO CONVENCIONAL, PREPARO MECÂNICO COM BETONEIRA 400 L. AF_08/2019 |  | M3 |  |  |  |  | 0
0
| AREIA MEDIA - POSTO JAZIDA/FORNECEDOR (RETIRADO NA JAZIDA, SEM TRANSPORTE) | M3 | 1.16 | 90.25 | 104.69 | 471.357 | 0
| CAL HIDRATADA CH-I PARA ARGAMASSAS | KG | 174.1 | 0.855 | 148.86 |  | 0
| CIMENTO PORTLAND COMPOSTO CP II-32 | KG | 195.86 | 0.475 | 93.03 |  | 0
| OPERADOR DE BETONEIRA ESTACIONÁRIA/MISTURADOR COM ENCARGOS COMPLEMENTARES | H | 4.5 | 16.5015 | 74.26 |  | 0
| BETONEIRA CAPACIDADE NOMINAL DE 400 L, CAPACIDADE DE MISTURA 280 L, MOTOR ELÉTRICO TRIFÁSICO POTÊNCIA DE 2 CV, SEM CARREGADOR - CHP DIURNO. AF_10/2014 | CHP | 1.05 | 1.2065 | 1.27 |  | 0
| PÁ CARREGADEIRA SOBRE RODAS, POTÊNCIA LÍQUIDA 128 HP, CAPACIDADE DA CAÇAMBA 1,7 A 2,8 M3, PESO OPERACIONAL 11632 KG - CHP DIURNO. AF_06/2014 | CHP | 0.0096 | 126.3405 | 1.2129 |  | 0
| PÁ CARREGADEIRA SOBRE RODAS, POTÊNCIA LÍQUIDA 128 HP, CAPACIDADE DA CAÇAMBA 1,7 A 2,8 M3, PESO OPERACIONAL 11632 KG - CHI DIURNO. AF_06/2014 | CHI | 0.0175 | 44.1845 | 0.77323 |  | 0
| CAMINHÃO BASCULANTE 6 M3 TOCO, PESO BRUTO TOTAL 16.000 KG, CARGA ÚTIL MÁXIMA 11.130 KG, DISTÂNCIA ENTRE EIXOS 5,36 M, POTÊNCIA 185 CV, INCLUSIVE CAÇAMBA METÁLICA - CHP DIURNO. AF_06/2014 | CHP | 0.031 | 117.439 | 3.6406 |  | 0
| CAMINHÃO BASCULANTE 6 M3 TOCO, PESO BRUTO TOTAL 16.000 KG, CARGA ÚTIL MÁXIMA 11.130 KG, DISTÂNCIA ENTRE EIXOS 5,36 M, POTÊNCIA 185 CV, INCLUSIVE CAÇAMBA METÁLICA - CHI DIURNO. AF_06/2014 | CHI | 0.0235 | 35.3305 | 0.83027 |  | 0
| CAMINHÃO BASCULANTE 6 M3 TOCO, PESO BRUTO TOTAL 16.000 KG, CARGA ÚTIL MÁXIMA 11.130 KG, DISTÂNCIA ENTRE EIXOS 5,36 M, POTÊNCIA 185 CV, INCLUSIVE CAÇAMBA METÁLICA - CHP DIURNO. AF_06/2014 | CHP | 0.3225 | 117.439 | 37.87 |  | 0
| CAMINHÃO BASCULANTE 6 M3 TOCO, PESO BRUTO TOTAL 16.000 KG, CARGA ÚTIL MÁXIMA 11.130 KG, DISTÂNCIA ENTRE EIXOS 5,36 M, POTÊNCIA 185 CV, INCLUSIVE CAÇAMBA METÁLICA - CHI DIURNO. AF_06/2014 | CHI | 0.1392 | 35.3305 | 4.92 |  | 0
0
| Obs.: Considerando fornecedor de areia a 20 km do Senado Federal. | [5 empty] | 0
| Obs.2: Inclusão de composições (abertas) Sinapi 100973 e 97914. | [5 empty] | 0
0

## Orçamentária
Reforma do Centro de Treinamento da SPOL
PLANILHA ORÇAMENTÁRIA
Data: Maio de 2021
ITEM | DESCRIÇÃO | UNIDADE | QUANTIDADE | CUSTO UNITÁRIO | CUSTO DIRETO TOTAL | BDI (%) | PREÇO UNITÁRIO COM BDI | PREÇO TOTAL
SF-00001 | Engenheiro(a) /Arquiteto(a) júnior | hh | 246 | 88.2835 | 21717.741 | 19.1% | 105.15 | 25866.9
SF-00002 | Mestre de obras | hh | 492 | 26.2485 | 12914.262 | 19.1% | 31.26 | 15379.92
SF-00003 | Planejamento físico-financeiro | un | 0 | 1605.272 | 0 | #REF! | #REF! | #REF!
SF-00004 | Projetos de segurança do trabalho | un | 1 | 2246.99 | 2246.99 | 19.1% | 2676.17 | 2676.17
SF-00005 | Demolição de alvenarias | m3 | 22.73 | 42.8907 | 974.9048 | 19.1% | 51.08 | 1161.05
SF-00006 | Demolição de concreto simples | m3 | 0 | 240.7633 | 0 | #REF! | #REF! | #REF!
SF-00007 | Demolição de contrapiso | m2 | 6.1 | 11.4181 | 69.6501 | 19.1% | 13.6 | 82.96
SF-00008 | Demolição de fechamento ou parede em gesso acartonado | m2 | 0 | 5.7977 | 0 | #REF! | #REF! | #REF!
SF-00009 | Demolição de forro de gesso | m2 | 196.2 | 1.2618 | 247.5652 | 19.1% | 1.5 | 294.3
SF-00010 | Demolição de infraestrutura elétrica (eletrodutos, eletrocalhas, cabos) | m | 110 | 2.6021 | 286.236 | 19.1% | 3.1 | 341
SF-00011 | Demolição de revestimento cerâmico, granito, mármore ou granitina | m2 | 155.5 | 9.4933 | 1476.2087 | 19.1% | 11.31 | 1758.71
SF-00012 | Demolição de revestimento em argamassa | m2 | 0 | 2.5437 | 0 | #REF! | #REF! | #REF!
SF-00013 | Demolição de tubulação hidrossanitária embutida com conexões e acessórios | m | 0 | 0.38188 | 0 | #REF! | #REF! | #REF!
SF-00014 | Demolição em concreto armado | m3 | 0 | 221.348 | 0 | #REF! | #REF! | #REF!
SF-00015 | Locação de caçambas | un | 0 |  |  | #REF!
SF-00016 | Remoção de armários | m2 | 3.09 | 13.3798 | 41.3436 | 19.1% | 15.94 | 49.25
SF-00017 | Remoção de bancadas | m2 | 5.5 | 19.6246 | 107.9354 | 19.1% | 23.37 | 128.54
SF-00018 | Remoção de batentes de madeira | un | 4 | 7.4081 | 29.6324 | 19.1% | 8.82 | 35.28
SF-00019 | Remoção de canaleta em alumínio | m | 0 | 4.1168 | 0 | #REF! | #REF! | #REF!
SF-00020 | Remoção de carpete | m2 | 0 | 1.852 | 0 | #REF! | #REF! | #REF!
SF-00021 | Remoção de cortinas | m | 0 | 3.2291 | 0 | #REF! | #REF! | #REF!
SF-00022 | Remoção de difusores, grelhas e acessórios de climatização | un | 0 | 20.2692 | 0 | #REF! | #REF! | #REF!
SF-00023 | Remoção de divisória de mármore ou granito | m2 | 6.46 | 30.6261 | 197.8446 | 19.1% | 36.48 | 235.66
SF-00024 | Remoção de divisórias de MDF e gesso acartonado | m2 | 0 | 26.2998 | 0 | #REF! | #REF! | #REF!
SF-00025 | Remoção de dutos/tubulações | m | 20 | 8.6773 | 173.546 | 19.1% | 10.33 | 206.6
SF-00026 | Remoção de esquadrias metálicas | m2 | 15.23 | 9.2601 | 141.0317 | 19.1% | 11.03 | 167.99
SF-00027 | Remoção de exaustor | un | 1 | 6.6804 | 6.6804 | 19.1% | 7.96 | 7.96
SF-00028 | Remoção de fechadura/puxador de porta | un | 17 | 5.4791 | 93.1451 | 19.1% | 6.53 | 111.01
SF-00029 | Remoção de folha de porta e dobradiças | un | 11 | 7.1161 | 78.2775 | 19.1% | 8.48 | 93.28
SF-00030 | Remoção de laminado melamínico (LDAP), em PVC ou vinílico | m2 | 207.11 | 16.6682 | 3452.1561 | 19.1% | 19.85 | 4111.13
SF-00031 | Remoção de louças | un | 0 | 9.4189 | 0 | #REF! | #REF! | #REF!
SF-00032 | Remoção de luminária | un | 83 | 4.9654 | 412.1312 | 19.1% | 5.91 | 490.53
SF-00033 | Remoção de metais e acessórios | un | 0 | 6.8683 | 0 | #REF! | #REF! | #REF!
SF-00034 | Remoção de painéis de vidro temperado | m2 | 0 | 12.6609 | 0 | #REF! | #REF! | #REF!
SF-00035 | Remoção de película | m2 | 0 | 8.2156 | 0 | #REF! | #REF! | #REF!
SF-00036 | Remoção de persianas | m | 0 | 3.2291 | 0 | #REF! | #REF! | #REF!
SF-00037 | Remoção de pintura ou textura | m2 | 116.63 | 6.5246 | 760.9641 | 19.1% | 7.77 | 906.22
SF-00038 | Remoção de placas de forro | m2 | 0 | 3.7854 | 0 | #REF! | #REF! | #REF!
SF-00039 | Remoção de quadros de elétricos ou de telecomunicações | un | 0 | 58.216 | 0 | #REF! | #REF! | #REF!
SF-00040 | Remoção de revestimento acústico | m2 | 0 | 3.2623 | 0 | #REF! | #REF! | #REF!
SF-00041 | Remoção de rodapé/rodabanca de mármore ou granito | m | 0 | 1.4256 | 0 | #REF! | #REF! | #REF!
SF-00042 | Remoção de rodapés de madeira | m2 | 0 | 5.8774 | 0 | #REF! | #REF! | #REF!
SF-00043 | Remoção de soleira de mármore ou granito | m | 0 | 8.9713 | 0 | #REF! | #REF! | #REF!
SF-00044 | Remoção de split/fancolete/ACJ (equipamento unitário) | un | 3 | 40.5365 | 121.6095 | 19.1% | 48.28 | 144.84
SF-00045 | Remoção de vidro comum / espelho | m2 | 4.95 | 14.5976 | 72.2582 | 19.1% | 17.39 | 86.08
SF-00046 | Retirada de entulhos | m3 | 92.18 | 16.3115 | 1503.5941 | 19.1% | 19.43 | 1791.06
SF-00047 | Absorvedor de energia para linha de vida | un | 0 |  |  | #REF!
SF-00048 | Andaime fachadeiro | m2 x mês | 0 | 3.7905 | 0 | #REF! | #REF! | #REF!
SF-00049 | Andaime tubular (aluguel/mês) | m x mês | 24 | 11.4 | 273.6 | 19.1% | 13.58 | 325.92
SF-00050 | Cabo de aço com 8 mm de diâmetro galvanizado para linha de vida | m | 0 |  |  | #REF!
SF-00051 | Corda de poliamida 12 mm tipo bombeiro, para trabalho em altura | m | 0 | 4.9144 | 0 | #REF! | #REF! | #REF!
SF-00052 | Ensaio de ponto de ancoragem existente | un | 0 |  |  | #REF!
SF-00053 | Escadas de acesso para andaime tubular | m x mês | 0 |  |  | #REF!
SF-00054 | Esticador de cabo de aço | un | 0 |  |  | #REF!
SF-00055 | Guarda-corpo com rodapé para andaime tubular | m x mês | 0 |  |  | #REF!
SF-00056 | Indicador de tensão | un | 0 |  |  | #REF!
SF-00057 | Isolamento de obra com tela plástica com malha de 5mm e estrutura de madeira pontaleteada | m2 | 0 | 21.452 | 0 | #REF! | #REF! | #REF!
SF-00058 | Suporte intermediário curvo para linha de vida | un | 0 |  |  | #REF!
SF-00059 | Kit de linha de vida para escada de marinheiro | un | 0 |  |  | #REF!
SF-00060 | Kit para montagem de dois olhais | un | 0 |  |  | #REF!
SF-00061 | Manilha com travamento por porca e cupilha | un | 0 |  |  | #REF!
SF-00062 | Pilar de ancoragem para linha de vida | un | 0 |  |  | #REF!
SF-00063 | Piso metálico para andaime tubular | m2 x mês | 0 |  |  | #REF!
SF-00064 | Placa de ancoragem para extremidade | un | 0 |  |  | #REF!
SF-00065 | Placa de ancoragem para montagem no pilar | un | 0 |  |  | #REF!
SF-00066 | Ponto de ancoragem | un | 0 |  |  | #REF!
SF-00067 | Sapatas e rodízios para andaime tubular | conj x mês | 0 |  |  | #REF!
SF-00068 | Sistema Guarda-corpo-Rodapé (GcR) metálico | m x mês | 0 |  |  | #REF!
SF-00069 | Suporte intermediário para linha de vida | un | 0 |  |  | #REF!
SF-00070 | Tapume | m2 | 0 | 58.9463 | 0 | #REF! | #REF! | #REF!
SF-00071 | Trole para linha de vida horizontal | un | 0 |  |  | #REF!
SF-00072 | Trole para travaqueda retrátil | un | 0 |  |  | #REF!
SF-00073 | Limpeza final de obra | m2 | 382 | 1.99 | 760.1811 | 19.1% | 2.37 | 905.34
SF-00074 | Abertura/fechamento rasgo em alvenaria | m | 238.2 | 16.3173 | 3886.7785 | 19.1% | 19.43 | 4628.23
SF-00075 | Furo em concreto de até 75mm de diâmetro | un | 5 | 81.7121 | 408.5603 | 19.1% | 97.32 | 486.6
SF-00076 | Furo em concreto para diâmetros maiores que 75mm | un | 0 | 104.3639 | 0 | #REF! | #REF! | #REF!
SF-00077 | Concreto virado em betoneira, fck = 15 MPa | m3 | 0.2 | 565.5385 | 113.1077 | 19.1% | 673.56 | 134.71
SF-00078 | Concreto virado em betoneira, fck = 25MPa | m3 | 0 | 598.9546 | 0 | #REF! | #REF! | #REF!
SF-00079 | Escoramento metálico | m2 x mês | 19 | 14.3863 | 273.3402 | 19.1% | 17.13 | 325.47
SF-00080 | Estrutura metálica em aço | kg | 0 | 11.9481 | 0 | #REF! | #REF! | #REF!
SF-00081 | Forma para estruturas de concreto | m2 | 0 | 138.8321 | 0 | #REF! | #REF! | #REF!
SF-00082 | Verga/contraverga/cinta em bloco de concreto canaleta 11,5 x 19 x 39 cm | m | 1 | 29.2093 | 29.2093 | 19.1% | 34.79 | 34.79
SF-00083 | Impermeabilização de superfície com revestimento bicomponente semi flexível | m2 | 52.3 | 22.4154 | 1172.3235 | 19.1% | 26.7 | 1396.41
SF-00084 | Alvenaria de vedação | m2 | 102.13 | 68.7159 | 7017.9566 | 19.1% | 81.84 | 8358.32
SF-00085 | Fechamento ou shaft em gesso acartonado tipo drywall | m2 | 30 | 46.9128 | 1407.3838 | 19.1% | 55.87 | 1676.1
SF-00086 | Fixação (encunhamento) de Alvenaria de Vedação | m | 91 | 23.0121 | 2094.1001 | 19.1% | 27.41 | 2494.31
SF-00087 | Parede em gesso acartonado (drywall) | m2 | 0 | 65.0595 | 0 | #REF! | #REF! | #REF!
SF-00088 | Reparos superficiais em painéis de gesso acartonado | m2 | 0 | 4.4631 | 0 | #REF! | #REF! | #REF!
SF-00089 | Sóculo h=10 cm | m2 | 0 | 74.7802 | 0 | #REF! | #REF! | #REF!
SF-00090 | Chapisco colante industrializado em vigas e pilares | m2 | 0 | 9.1545 | 0 | #REF! | #REF! | #REF!
SF-00091 | Chapisco com argamassa traço 1:3 | m2 | 256.65 | 3.8709 | 993.4717 | 19.1% | 4.61 | 1183.16
SF-00092 | Gesso cola | m2 | 0 | 10.0943 | 0 | #REF! | #REF! | #REF!
SF-00093 | Reboco com argamassa industrializada e=2,0 cm | m2 | 268.83 | 33.778 | 9080.5337 | 19.1% | 40.23 | 10815.03
SF-00094 | Regularização com argamassa industrializada e=0,5 cm | m2 | 156 | 11.6803 | 1822.124 | 19.1% | 13.91 | 2169.96
SF-00095 | Tratamento de trincas superficiais | m | 11 | 21.6863 | 238.5489 | 19.1% | 25.83 | 284.13
SF-00096 | Aplicação de fundo selador base água | m2 | 926.64 | 4.123 | 3820.5168 | 19.1% | 4.91 | 4549.8
SF-00097 | Fundo anticorrosivo e de aderência (base água) | m2 | 25.78 | 15.9678 | 411.6508 | 19.1% | 19.02 | 490.34
SF-00098 | Massa acrílica | m2 | 212.81 | 16.0633 | 3418.4254 | 19.1% | 19.13 | 4071.06
SF-00099 | Massa corrida | m2 | 310.61 | 12.5855 | 3909.1749 | 19.1% | 14.99 | 4656.04
SF-00100 | Pintura com tinta látex acrílica Premium (paredes) | m2 | 583.93 | 11.777 | 6876.9258 | 19.1% | 14.03 | 8192.54
SF-00101 | Pintura em verniz sintético | m2 | 4.83 | 20.8317 | 100.6171 | 19.1% | 24.81 | 119.83
SF-00102 | Pintura esmalte acetinado (metais e madeiras) | m2 | 94.23 | 17.2426 | 1624.7723 | 19.1% | 20.54 | 1935.48
SF-00103 | Pintura tinta látex acrílica standard (tetos) | m2 | 370.15 | 13.4158 | 4965.8567 | 19.1% | 15.98 | 5915
SF-00104 | Cerâmica para revestimento de superfícies internas ou externas – Linha Administrativa | m2 | 68.05 | 69.2337 | 4711.3546 | 19.1% | 82.46 | 5611.4
SF-00105 | Contrapiso em argamassa | m2 | 128.03 | 46.864 | 6000.0026 | 19.1% | 55.82 | 7146.63
SF-00106 | Contrapiso em argamassa (e=2cm) ou Regularização de contrapiso existente | m2 | 158.6 | 32.0991 | 5090.9129 | 19.1% | 38.23 | 6063.28
SF-00107 | Granito cinza andorinha para piso | m2 | 54.67 | 272.3245 | 14887.9818 | 19.1% | 324.34 | 17731.67
SF-00108 | Granito Cinza Andorinha para rodapé | m2 | 2.7 | 762.4166 | 2058.5248 | 19.1% | 908.04 | 2451.71
SF-00109 | Granito Cinza Andorinha para soleira e peitoril | m2 | 0.97 | 508.1376 | 492.8934 | 19.1% | 605.19 | 587.03
SF-00110 | Granito Preto São Gabriel para piso | m2 | 0 | 43.2245 | 0 | #REF! | #REF! | #REF!
SF-00111 | Granito Preto São Gabriel para rodapé | m2 | 0 | 93.8471 | 0 | #REF! | #REF! | #REF!
SF-00112 | Granito Preto São Gabriel para soleira e peitoril | m2 | 0 | 108.1356 | 0 | #REF! | #REF! | #REF!
SF-00113 | Instalação de rodapé de madeira reaproveitado | m | 0 | 12.4571 | 0 | #REF! | #REF! | #REF!
SF-00114 | Mármore Bege Bahia para piso e parede | m2 | 0 | 43.2245 | 0 | #REF! | #REF! | #REF!
SF-00115 | Mármore Branco Especial para piso e parede | m2 | 0 | 43.2245 | 0 | #REF! | #REF! | #REF!
SF-00116 | Rodapé de madeira | m | 0 | 24.7084 | 0 | #REF! | #REF! | #REF!
SF-00117 | Acabamento abaulado em placas de granito ou mármore reaproveitadas | m | 0 | 36.841 | 0 | #REF! | #REF! | #REF!
SF-00118 | Acabamento em meia esquadria em placas de granito ou mármore reaproveitadas | m | 0 | 32.2359 | 0 | #REF! | #REF! | #REF!
SF-00119 | Acabamento reto em placas de granito ou mármore reaproveitadas | m | 0 | 18.4205 | 0 | #REF! | #REF! | #REF!
SF-00120 | Corte de peça de granito ou mármore reaproveitada | m | 0 | 23.0256 | 0 | #REF! | #REF! | #REF!
SF-00121 | Corte em placas de granito ou mármore reaproveitadas, para instalação de cubas | un | 0 | 90.782 | 0 | #REF! | #REF! | #REF!
SF-00122 | Furo em placas de granito ou mármore reaproveitadas, para instalação de torneira ou misturador | un | 0 | 13.6135 | 0 | #REF! | #REF! | #REF!
SF-00123 | Granito Cinza Andorinha 20mm para rodabancada | m2 | 0 | 62.5642 | 0 | #REF! | #REF! | #REF!
SF-00124 | Granito Cinza Andorinha 20mm para bancadas | m2 | 1.74 | 479.2059 | 833.8182 | 19.1% | 570.73 | 993.07
SF-00125 | Granito Cinza Andorinha 20mm para divisória | m2 | 4.72 | 396.6121 | 1872.0091 | 19.1% | 472.36 | 2229.54
SF-00126 | Granito Preto São Gabriel 20mm para rodabancada | m2 | 0 | 62.5642 | 0 | #REF! | #REF! | #REF!
SF-00127 | Granito Preto São Gabriel 20mm para bancadas | m2 | 0 | 116.2784 | 0 | #REF! | #REF! | #REF!
SF-00128 | Instalação de bancada de granito ou mármore reaproveitada | m2 | 0 | 116.2784 | 0 | #REF! | #REF! | #REF!
SF-00129 | Instalação de rodapé reaproveitado, de mármore ou granito | m2 | 0 | 9.3847 | 0 | #REF! | #REF! | #REF!
SF-00130 | Instalação de soleira ou peitoril, de mármore ou granito, reaproveitados | m2 | 0 | 42.8734 | 0 | #REF! | #REF! | #REF!
SF-00131 | Mármore Branco Especial 20mm para rodabancada | m2 | 0 | 43.2245 | 0 | #REF! | #REF! | #REF!
SF-00132 | Divisória em gesso acartonado revestido - Painel liso cego - Ed. Anexo I | m2 | 0 |  |  | #REF!
SF-00133 | Divisória em gesso acartonado revestido - Painel liso, painel de vidro e bandeira – ed. Anexo I | m2 | 0 |  |  | #REF!
SF-00134 | Divisória MDF com painel liso cego e bandeira | m2 | 0 |  |  | #REF!
SF-00135 | Divisória MDF com painel liso, painel de vidro e bandeira | m2 | 0 |  |  | #REF!
SF-00136 | Divisória MDF com painel paginado cego e bandeira - Interlegis | m2 | 0 |  |  | #REF!
SF-00137 | Divisória MDF com painel paginado, painel de vidro e bandeira - Interlegis | m2 | 0 |  |  | #REF!
SF-00138 | Instalação de divisória e porta de divisória com dobradiça reaproveitadas | m2 | 0 | 0 | 0 | #REF! | #REF! | #REF!
SF-00139 | Alçapão em forro de gesso acartonado | m2 | 0 | 58.2815 | 0 | #REF! | #REF! | #REF!
SF-00140 | Forro de PVC em réguas de 100 x 6000mm | m2 | 0 | 58.347 | 0 | #REF! | #REF! | #REF!
SF-00141 | Forro de PVC em réguas de 100 x 6000mm, sem estrutura | m2 | 0 | 26.7132 | 0 | #REF! | #REF! | #REF!
SF-00142 | Forro de PVC modular em placas | m2 | 0 | 34.4081 | 0 | #REF! | #REF! | #REF!
SF-00143 | Forro em chapas metálicas | m2 | 0 | 17.1617 | 0 | #REF! | #REF! | #REF!
SF-00144 | Forro em gesso acartonado monolítico | m2 | 318.6 | 54.416 | 17336.9352 | 19.1% | 64.81 | 20648.47
SF-00145 | Forro em gesso acartonado monolítico, sem estrutura | m2 | 5.04 | 29.4279 | 148.3164 | 19.1% | 35.05 | 176.65
SF-00146 | Forro mineral modulado | m2 | 0 | 114.9785 | 0 | #REF! | #REF! | #REF!
SF-00147 | Forro mineral modulado, sem estrutura | m2 | 0 | 31.4231 | 0 | #REF! | #REF! | #REF!
SF-00148 | Instalação de forro de PVC reaproveitado | m2 | 0 | 2.5246 | 0 | #REF! | #REF! | #REF!
SF-00149 | Instalação de forro mineral reaproveitado | m2 | 0 | 43.4682 | 0 | #REF! | #REF! | #REF!
SF-00150 | Tabica metálica em forro de gesso acartonado | m | 0 | 10.374 | 0 | #REF! | #REF! | #REF!
SF-00151 | Instalação de revestimento de piso têxtil (carpete) reaproveitado | m2 | 0 | 6.3878 | 0 | #REF! | #REF! | #REF!
SF-00152 | Baguetes metálicos | m | 0 | 5.1348 | 0 | #REF! | #REF! | #REF!
SF-00153 | Cordão de massa de vidraceiro | m | 0 | 18.2576 | 0 | #REF! | #REF! | #REF!
SF-00154 | Espelho cristal, e=5 mm | m2 | 0 | 64.7786 | 0 | #REF! | #REF! | #REF!
SF-00155 | Instalação de vidro reaproveitado | m2 | 0 | 27.0099 | 0 | #REF! | #REF! | #REF!
SF-00156 | Substituição da calafetação com selante | m | 0 | 20.5186 | 0 | #REF! | #REF! | #REF!
SF-00157 | Vidro liso comum transparente 4mm | m2 | 52.18 | 137.2091 | 7159.5693 | 19.1% | 163.42 | 8527.26
SF-00158 | Vidro liso comum transparente 6mm | m2 | 35.27 | 166.7105 | 5879.8784 | 19.1% | 198.55 | 7002.86
SF-00159 | Instalação de painéis de vidro temperado reaproveitados | m2 | 0 | 40.5356 | 0 | #REF! | #REF! | #REF!
SF-00160 | Mola hidráulica de piso | un | 0 | 20.2977 | 0 | #REF! | #REF! | #REF!
SF-00161 | Instalação de persianas reaproveitadas | m | 0 | 6.4562 | 0 | #REF! | #REF! | #REF!
SF-00162 | Persiana vertical em alumínio 90 mm, cor verde claro | m2 | 0 |  |  | #REF!
SF-00163 | Persiana vertical em tecido Juta Resinado sem blecaute de 90mm, cor bege | m2 | 0 |  |  | #REF!
SF-00164 | Persiana vertical em tecido sintético sem blecaute de 90mm, cores verde escuro ou branca | m2 | 0 |  |  | #REF!
SF-00165 | Película jateada | m2 | 0 |  |  | #REF!
SF-00166 | Tubo de ligação para bacia sanitária | un | 0 | 7.0699 | 0 | #REF! | #REF! | #REF!
SF-00167 | Tubo PVC esgoto ou aguas pluviais predial DN 100mm | m | 0 | 59.3008 | 0 | #REF! | #REF! | #REF!
SF-00168 | Tubo PVC esgoto ou aguas pluviais predial DN 40mm | m | 9.2 | 18.3123 | 168.4736 | 19.1% | 21.81 | 200.65
SF-00169 | Tubo PVC esgoto ou aguas pluviais predial DN 50mm | m | 22.2 | 25.2121 | 559.7075 | 19.1% | 30.03 | 666.67
SF-00170 | Tubo PVC esgoto ou aguas pluviais predial DN 75mm | m | 0 | 37.3485 | 0 | #REF! | #REF! | #REF!
SF-00171 | Tubo PVC soldável agua fria DN 25mm | m | 19 | 4.6984 | 89.2697 | 19.1% | 5.6 | 106.4
SF-00172 | Tubo PVC soldável agua fria DN 32mm | m | 0 | 9.9325 | 0 | #REF! | #REF! | #REF!
SF-00173 | Tubo PVC soldável agua fria DN 40mm | m | 0 | 14.2851 | 0 | #REF! | #REF! | #REF!
SF-00174 | Tubo PVC soldável agua fria DN 50mm | m | 0 | 16.427 | 0 | #REF! | #REF! | #REF!
SF-00175 | Base registro gaveta 3/4" | un | 0 | 10.5491 | 0 | #REF! | #REF! | #REF!
SF-00176 | Caixa sifonada de PVC DN 150mm | un | 3 | 75.1399 | 225.4198 | 19.1% | 89.49 | 268.47
SF-00177 | Caixa sifonada de PVC DN 250mm | un | 0 | 133.6979 | 0 | #REF! | #REF! | #REF!
SF-00178 | Grelha quadrada para ralo 10x10cm | un | 0 | 2.4467 | 0 | #REF! | #REF! | #REF!
SF-00179 | Grelha quadrada para ralo 15x15cm | un | 12 | 67.4367 | 809.2407 | 19.1% | 80.32 | 963.84
SF-00180 | Ralo seco PVC DN 100x40mm | un | 4 | 12.2929 | 49.1715 | 19.1% | 14.64 | 58.56
SF-00181 | Assento para bacia convencional – Linha Administrativa | un | 0 | 1.6312 | 0 | #REF! | #REF! | #REF!
SF-00182 | Bacia convencional – Linha Administrativa | un | 0 | 178.7442 | 0 | #REF! | #REF! | #REF!
SF-00183 | Bacia convencional com saída horizontal | un | 0 | 45.7917 | 0 | #REF! | #REF! | #REF!
SF-00184 | Cuba oval de embutir | un | 0 | 33.993 | 0 | #REF! | #REF! | #REF!
SF-00185 | Cuba retangular em aço inox – Linha Administrativa | un | 0 | 19.1835 | 0 | #REF! | #REF! | #REF!
SF-00186 | Cuba semiencaixe quadrada com mesa | un | 0 | 33.993 | 0 | #REF! | #REF! | #REF!
SF-00187 | Instalação de lavatório reaproveitado | un | 0 | 29.2962 | 0 | #REF! | #REF! | #REF!
SF-00188 | Instalação de mictório reaproveitado | un | 0 | 29.8821 | 0 | #REF! | #REF! | #REF!
SF-00189 | Instalação de vaso sanitário reaproveitado | un | 0 | 45.7528 | 0 | #REF! | #REF! | #REF!
SF-00190 | Lavatório suspenso | un | 0 | 116.0597 | 0 | #REF! | #REF! | #REF!
SF-00191 | Mictório – Linha Administrativa | un | 0 | 332.1674 | 0 | #REF! | #REF! | #REF!
SF-00192 | Tanque 38 litros – Linha Administrativa | un | 1 | 481.379 | 481.379 | 19.1% | 573.32 | 573.32
SF-00193 | Acabamento para registro GD – Linha Administrativa | un | 0 | 1.7298 | 0 | #REF! | #REF! | #REF!
SF-00194 | Acabamento para registro PQ – Linha Administrativa | un | 0 | 1.7298 | 0 | #REF! | #REF! | #REF!
SF-00195 | Ducha higiênica – Linha Administrativa | un | 0 | 19.2565 | 0 | #REF! | #REF! | #REF!
SF-00196 | Instalação de metais e acessórios reaproveitados | un | 0 | 3.8884 | 0 | #REF! | #REF! | #REF!
SF-00197 | Ligação flexível 1/2” x 40 cm – Linha Administrativa | un | 0 | 46.4367 | 0 | #REF! | #REF! | #REF!
SF-00198 | Sifão articulado para cozinha – Linha Administrativa | un | 0 | 7.4405 | 0 | #REF! | #REF! | #REF!
SF-00199 | Sifão para lavatório 1 1/2" | un | 0 | 176.0687 | 0 | #REF! | #REF! | #REF!
SF-00200 | Sifão para tanque – Linha Administrativa | un | 1 | 185.974 | 185.974 | 19.1% | 221.5 | 221.5
SF-00201 | Torneira de mesa para cozinha bica móvel – Linha Administrativa | un | 0 | 4.5385 | 0 | #REF! | #REF! | #REF!
SF-00202 | Torneira de mesa para cozinha bica móvel com arejador – Linha Administrativa | un | 0 | 4.5385 | 0 | #REF! | #REF! | #REF!
SF-00203 | Torneira de mesa para lavatório – Linha Acessibilidade | un | 0 | 2.6478 | 0 | #REF! | #REF! | #REF!
SF-00204 | Torneira de mesa para lavatório bica alta – Linha Administrativa | un | 0 | 2.6478 | 0 | #REF! | #REF! | #REF!
SF-00205 | Torneira de mesa para lavatório bica baixa – Linha Administrativa | un | 0 | 2.6478 | 0 | #REF! | #REF! | #REF!
SF-00206 | Torneira de mesa para lavatório com fechamento automático – Linha Administrativa | un | 0 | 161.0888 | 0 | #REF! | #REF! | #REF!
SF-00207 | Torneira de parede para cozinha bica móvel – Linha Administrativa | un | 0 | 3.1932 | 0 | #REF! | #REF! | #REF!
SF-00208 | Torneira de parede para tanque – Linha Administrativa | un | 2 | 60.5327 | 121.0655 | 19.1% | 72.09 | 144.18
SF-00209 | Válvula de descarga 1 1/2" – Linha Acessibilidade | un | 0 | 30.6463 | 0 | #REF! | #REF! | #REF!
SF-00210 | Válvula de descarga 1 1/2" – Linha Administrativa | un | 0 | 230.1463 | 0 | #REF! | #REF! | #REF!
SF-00211 | Válvula de descarga 1 1/4" – Linha Acessibilidade | un | 0 | 30.6463 | 0 | #REF! | #REF! | #REF!
SF-00212 | Válvula de descarga 1 1/4" – Linha Administrativa | un | 0 | 192.2603 | 0 | #REF! | #REF! | #REF!
SF-00213 | Válvula de escoamento para lavatório – Linha Administrativa | un | 0 | 46.9759 | 0 | #REF! | #REF! | #REF!
SF-00214 | Válvula de escoamento para tanque – Linha Administrativa | un | 1 | 24.8612 | 24.8612 | 19.1% | 29.61 | 29.61
SF-00215 | Válvula descarga para mictório – Linha Administrativa | un | 0 | 202.3778 | 0 | #REF! | #REF! | #REF!
SF-00216 | Alarme de emergência para sanitários PNE | un | 0 | 11.4939 | 0 | #REF! | #REF! | #REF!
SF-00217 | Barra de apoio 40cm – Linha Acessibilidade | un | 0 | 40.223 | 0 | #REF! | #REF! | #REF!
SF-00218 | Barra de apoio 70cm – Linha Acessibilidade | un | 0 | 40.223 | 0 | #REF! | #REF! | #REF!
SF-00219 | Barra de apoio 80cm – Linha Acessibilidade | un | 0 | 40.223 | 0 | #REF! | #REF! | #REF!
SF-00220 | Barra de apoio lateral fixa 30cm – Linha Acessibilidade | un | 0 | 40.223 | 0 | #REF! | #REF! | #REF!
SF-00221 | Lavatório suspenso – Linha Acessibilidade | un | 0 | 29.2962 | 0 | #REF! | #REF! | #REF!
SF-00222 | Lavatório suspenso com Coluna – Linha Acessibilidade | un | 0 | 95.6565 | 0 | #REF! | #REF! | #REF!
SF-00223 | Cabide – Linha Administrativa | un | 0 | 3.8884 | 0 | #REF! | #REF! | #REF!
SF-00224 | Papeleira – Linha Administrativa | un | 0 | 8.4615 | 0 | #REF! | #REF! | #REF!
SF-00225 | Porta toalha argola – Linha Administrativa | un | 0 | 8.4615 | 0 | #REF! | #REF! | #REF!
SF-00226 | Porta toalha barra – Linha Administrativa | un | 0 | 16.9208 | 0 | #REF! | #REF! | #REF!
SF-00227 | Caixa 4x2 de embutir para alvenaria | un | 110 | 8.1641 | 898.0461 | 19.1% | 9.72 | 1069.2
SF-00228 | Caixa 4x2 para drywall | un | 0 | 5.7469 | 0 | #REF! | #REF! | #REF!
SF-00229 | Caixa 4x4 de embutir para alvenaria | un | 0 | 11.0877 | 0 | #REF! | #REF! | #REF!
SF-00230 | Caixa 4x4 para drywall | un | 0 | 6.5792 | 0 | #REF! | #REF! | #REF!
SF-00231 | Caixa de passagem em alumínio 100x100x50mm | un | 0 | 13.7134 | 0 | #REF! | #REF! | #REF!
SF-00232 | Caixa de passagem em alumínio 200x200x100mm | un | 34 | 106.2434 | 3612.2744 | 19.1% | 126.54 | 4302.36
SF-00233 | Caixa de passagem em PVC 150x150x75mm | un | 0 | 54.17 | 0 | #REF! | #REF! | #REF!
SF-00234 | Caixa para piso elevado | un | 0 | 13.7134 | 0 | #REF! | #REF! | #REF!
SF-00235 | Canaleta em alumínio aparente 73mmx25mm | m | 0 | 7.1341 | 0 | #REF! | #REF! | #REF!
SF-00236 | Condulete de alumínio de 1’’ | un | 1 | 32.0114 | 32.0114 | 19.1% | 38.13 | 38.13
SF-00237 | Eletrocalha 100x50 mm | m | 0 | 18.4058 | 0 | #REF! | #REF! | #REF!
SF-00238 | Eletrocalha 200x100 mm | m | 0 | 24.5409 | 0 | #REF! | #REF! | #REF!
SF-00239 | Eletrocalha 200x50 mm | m | 0 | 20.5775 | 0 | #REF! | #REF! | #REF!
SF-00240 | Eletrocalha 300x100 mm | m | 0 | 26.5226 | 0 | #REF! | #REF! | #REF!
SF-00241 | Eletrocalha 300x50 mm | m | 0 | 22.5592 | 0 | #REF! | #REF! | #REF!
SF-00242 | Eletrocalha 400x50 mm | m | 0 | 22.5592 | 0 | #REF! | #REF! | #REF!
SF-00243 | Eletrocalha 50x50 mm | m | 0 | 19.0423 | 0 | #REF! | #REF! | #REF!
SF-00244 | Eletroduto de aço galvanizado de 1 1/2" | m | 8 | 52.3366 | 418.6932 | 19.1% | 62.33 | 498.64
SF-00245 | Eletroduto de aço galvanizado de 1 1/4" | m | 44.7 | 46.5612 | 2081.2835 | 19.1% | 55.45 | 2478.62
SF-00246 | Eletroduto de aço galvanizado de 1" | m | 59 | 31.4926 | 1858.0647 | 19.1% | 37.51 | 2213.09
SF-00247 | Eletroduto de aço galvanizado de 2" | m | 0 | 21.9988 | 0 | #REF! | #REF! | #REF!
SF-00248 | Eletroduto de aço galvanizado de 3/4" | m | 323.2 | 27.0855 | 8754.0239 | 19.1% | 32.26 | 10426.43
SF-00249 | Eletroduto de PVC Corrugado Reforçado 1'' (DE 32mm) | m | 0 | 12.1263 | 0 | #REF! | #REF! | #REF!
SF-00250 | Eletroduto de PVC Corrugado Reforçado 3/4'' (DE 25mm) | m | 0 | 8.3658 | 0 | #REF! | #REF! | #REF!
SF-00251 | Eletroduto flexível metálico com capa de PVC 1’’ | m | 0 | 19.4415 | 0 | #REF! | #REF! | #REF!
SF-00252 | Eletroduto flexível metálico com capa de PVC 3/4" | m | 0 | 15.0398 | 0 | #REF! | #REF! | #REF!
SF-00253 | Perfilado 38x38mm | m | 0 | 19.168 | 0 | #REF! | #REF! | #REF!
SF-00254 | Espelho 4x2 | un | 107 | 5.6076 | 600.0115 | 19.1% | 6.68 | 714.76
SF-00255 | Espelho 4x4 | un | 0 | 9.2414 | 0 | #REF! | #REF! | #REF!
SF-00256 | Espelho cego redondo | un | 0 | 4.3584 | 0 | #REF! | #REF! | #REF!
SF-00257 | Interruptor para condulete | un | 2 | 25.2151 | 50.4302 | 19.1% | 30.03 | 60.06
SF-00258 | Módulo cego | un | 160 | 3.8068 | 609.088 | 19.1% | 4.53 | 724.8
SF-00259 | Módulo interruptor paralelo | un | 4 | 19.5983 | 78.3931 | 19.1% | 23.34 | 93.36
SF-00260 | Módulo interruptor simples | un | 7 | 14.5892 | 102.124 | 19.1% | 17.38 | 121.66
SF-00261 | Módulo para saída de fio | un | 0 | 2.2268 | 0 | #REF! | #REF! | #REF!
SF-00262 | Módulo sensor de presença | un | 0 | 12.2073 | 0 | #REF! | #REF! | #REF!
SF-00263 | Módulo tomada 10 A | un | 120 | 15.774 | 1892.8788 | 19.1% | 18.79 | 2254.8
SF-00264 | Módulo tomada 20 A | un | 4 | 17.579 | 70.316 | 19.1% | 20.94 | 83.76
SF-00265 | Porta equipamentos para canaleta de alumínio aparente | un | 0 | 6.936 | 0 | #REF! | #REF! | #REF!
SF-00266 | Tampa cega metálica para caixas de piso 4x2 | un | 0 | 1.7366 | 0 | #REF! | #REF! | #REF!
SF-00267 | Tampa cega metálica para caixas de piso 4x4 | un | 0 | 1.7366 | 0 | #REF! | #REF! | #REF!
SF-00268 | Tampa cega para condulete | un | 0 | 2.6049 | 0 | #REF! | #REF! | #REF!
SF-00269 | Tampa RJ45 dupla para condulete | un | 0 | 5.9451 | 0 | #REF! | #REF! | #REF!
SF-00270 | Tomada para condulete | un | 0 | 16.4773 | 0 | #REF! | #REF! | #REF!
SF-00271 | Tomada para perfilado e eletrocalha | un | 0 | 25.7621 | 0 | #REF! | #REF! | #REF!
SF-00272 | Bloco autônomo de emergência | un | 0 | 5.2961 | 0 | #REF! | #REF! | #REF!
SF-00273 | Instalação de luminária reaproveitada | un | 0 | 38.1675 | 0 | #REF! | #REF! | #REF!
SF-00274 | Luminária 2x14 W de embutir | un | 0 | 163.0875 | 0 | #REF! | #REF! | #REF!
SF-00275 | Luminária 2x14 W de sobrepor | un | 1 | 268.137 | 268.137 | 19.1% | 319.35 | 319.35
SF-00276 | Luminária 2x28 W de embutir | un | 67 | 329.0375 | 22045.5148 | 19.1% | 391.88 | 26255.96
SF-00277 | Luminária 2x28 W de sobrepor | un | 18 | 264.077 | 4753.3854 | 19.1% | 314.52 | 5661.36
SF-00278 | Condutor 10mm² | m | 0 | 1.3653 | 0 | #REF! | #REF! | #REF!
SF-00279 | Condutor 16mm² | m | 0 | 1.5239 | 0 | #REF! | #REF! | #REF!
SF-00280 | Condutor 2,5 mm² | m | 1790 | 5.1457 | 9210.7824 | 19.1% | 6.13 | 10972.7
SF-00281 | Condutor 3x2,5 mm² | m | 0 | 2.0906 | 0 | #REF! | #REF! | #REF!
SF-00282 | Condutor 4 mm² | m | 113 | 7.6959 | 869.6399 | 19.1% | 9.17 | 1036.21
SF-00283 | Condutor 4x2,5 mm² | m | 0 | 0.38967 | 0 | #REF! | #REF! | #REF!
SF-00284 | Condutor 6 mm² | m | 0 | 2.0906 | 0 | #REF! | #REF! | #REF!
SF-00285 | Quadro elétrico TTA | un | 1 | 7795.1892 | 7795.1892 | 11.26% | 8672.93 | 8672.93
SF-00286 | Ar-condicionado do tipo split piso-teto inverter 54.000BTU/h | un | 5 | 12059.48 | 60297.4 | 11.26% | 13417.38 | 67086.9
SF-00287 | Ar-condicionado fancolete hidrônico dutado 2,5 TR | un | 0 |  |  | #REF!
SF-00288 | Ar-condicionado fancolete hidrônico dutado 4,5 TR | un | 0 |  |  | #REF!
SF-00289 | Ar-condicionado fancolete hidrônico hi-wall 1,4 TR | un | 0 |  |  | #REF!
SF-00290 | Ar-condicionado split dutado inverter 30.000 BTU/h | un | 0 |  |  | #REF!
SF-00291 | Ar-condicionado split hi-wall inverter 12.000 BTU/h | un | 0 |  |  | #REF!
SF-00292 | Ar-condicionado split hi-wall inverter 22.000 BTU/h | un | 0 |  |  | #REF!
SF-00293 | Instalação de fancolete reaproveitado | un | 0 | 81.073 | 0 | #REF! | #REF! | #REF!
SF-00294 | Instalação de split reaproveitado | un | 0 | 121.6095 | 0 | #REF! | #REF! | #REF!
SF-00295 | Exaustor axial 340 m3/h | un | 0 | 39.634 | 0 | #REF! | #REF! | #REF!
SF-00296 | Exaustor axial 865 m3/h | un | 0 | 39.634 | 0 | #REF! | #REF! | #REF!
SF-00297 | Duto chapa galvanizada # 22 | m2 | 0 | 233.4744 | 0 | #REF! | #REF! | #REF!
SF-00298 | Duto flexível 6” | m | 0 | 15.751 | 0 | #REF! | #REF! | #REF!
SF-00299 | Duto flexível 8” | m | 0 | 15.751 | 0 | #REF! | #REF! | #REF!
SF-00300 | Difusor de ar quadrado 360x360 mm | un | 0 | 101.3413 | 0 | #REF! | #REF! | #REF!
SF-00301 | Difusor de ar quadrado com caixa plenum AK6 360x360 mm | un | 0 | 101.3413 | 0 | #REF! | #REF! | #REF!
SF-00302 | Difusor de ar quadrado para insuflamento em duas direções perpendiculares 376x376 mm | un | 0 | 101.3413 | 0 | #REF! | #REF! | #REF!
SF-00303 | Difusor de ar retangular para insuflamento em duas direções 371x208 mm | un | 0 | 101.3413 | 0 | #REF! | #REF! | #REF!
SF-00304 | Difusor de ar retangular para insuflamento em três direções 264x432 mm | un | 0 | 101.3413 | 0 | #REF! | #REF! | #REF!
SF-00305 | Difusor de ar retangular para insuflamento em três direções 320x562 mm | un | 0 | 101.3413 | 0 | #REF! | #REF! | #REF!
SF-00306 | Difusor de ar retangular para insuflamento em três direções 371x208 mm | un | 0 | 101.3413 | 0 | #REF! | #REF! | #REF!
SF-00307 | Difusor de ar retangular para insuflamento em uma direção 371x208 mm | un | 0 | 101.3413 | 0 | #REF! | #REF! | #REF!
SF-00308 | Grelha para retorno retangular 425x225 mm | un | 0 | 141.8777 | 0 | #REF! | #REF! | #REF!
SF-00309 | Grelha para retorno retangular 525x325 mm | un | 0 | 141.8777 | 0 | #REF! | #REF! | #REF!
SF-00310 | Instalação de difusores, grelhas e acessórios de climatização reaproveitados | un | 0 | 101.3413 | 0 | #REF! | #REF! | #REF!
SF-00311 | Instalação de exaustor reaproveitado | un | 0 | 39.634 | 0 | #REF! | #REF! | #REF!
SF-00312 | Preparação para instalação de difusores/grelhas de ar em portas | un | 0 | 30.552 | 0 | #REF! | #REF! | #REF!
SF-00313 | Bomba para condensado de ar-condicionado para instalação oculta | un | 0 | 39.634 | 0 | #REF! | #REF! | #REF!
SF-00314 | Fita aluminizada para refrigeração 48 mm | m | 0 | 0.87353 | 0 | #REF! | #REF! | #REF!
SF-00315 | Fita PVC 100 mm para acabamento em refrigeração | m | 68 | 1.3535 | 92.0397 | 19.1% | 1.61 | 109.48
SF-00316 | Mangueira emborrachada 3/4" para água gelada | m | 0 | 0.87353 | 0 | #REF! | #REF! | #REF!
SF-00317 | Suporte para unidade condensadora de aparelho split | un | 5 | 80.3806 | 401.9032 | 19.1% | 95.73 | 478.65
SF-00318 | Suporte para unidade evaporadora de aparelho split ou fancolete | un | 5 | 100.8906 | 504.4532 | 19.1% | 120.16 | 600.8
SF-00319 | Filtro em Y 1" | un | 0 | 29.9581 | 0 | #REF! | #REF! | #REF!
SF-00320 | Filtro em Y 3/4" | un | 0 | 29.9581 | 0 | #REF! | #REF! | #REF!
SF-00321 | Válvula de balanceamento e controle independente da pressão (PIBCV) 2 vias 1" | un | 0 | 29.9581 | 0 | #REF! | #REF! | #REF!
SF-00322 | Válvula de balanceamento e controle independente da pressão (PIBCV) 2 vias 3/4" | un | 0 | 29.9581 | 0 | #REF! | #REF! | #REF!
SF-00323 | Válvula de esfera em bronze 1 1/2" | un | 0 | 146.8123 | 0 | #REF! | #REF! | #REF!
SF-00324 | Válvula de esfera em bronze 1 1/4" | un | 0 | 127.0428 | 0 | #REF! | #REF! | #REF!
SF-00325 | Válvula de esfera em bronze 1" | un | 0 | 94.6341 | 0 | #REF! | #REF! | #REF!
SF-00326 | Válvula de esfera em bronze 3/4" | un | 0 | 77.8666 | 0 | #REF! | #REF! | #REF!
SF-00327 | Isolamento elastomérico em formato de prancha autoadesiva | m2 | 0 | 3.8513 | 0 | #REF! | #REF! | #REF!
SF-00328 | Isolamento elastomérico para tubulações de cobre de 1 1/8" / tubulações de ferro de 3/4" | m | 0 | 0.73945 | 0 | #REF! | #REF! | #REF!
SF-00329 | Isolamento elastomérico para tubulações de cobre de 1/2" | m | 0 | 0.70479 | 0 | #REF! | #REF! | #REF!
SF-00330 | Isolamento elastomérico para tubulações de cobre de 1/4" | m | 0 | 0.6008 | 0 | #REF! | #REF! | #REF!
SF-00331 | Isolamento elastomérico para tubulações de cobre de 3/4" | m | 0 | 0.73945 | 0 | #REF! | #REF! | #REF!
SF-00332 | Isolamento elastomérico para tubulações de cobre de 3/8" | m | 17 | 9.5728 | 162.7372 | 19.1% | 11.4 | 193.8
SF-00333 | Isolamento elastomérico para tubulações de cobre de 5/8" | m | 0 | 0.73945 | 0 | #REF! | #REF! | #REF!
SF-00334 | Isolamento elastomérico para tubulações de cobre de 7/8" / tubulações de ferro de 1/2" | m | 0 | 0.73945 | 0 | #REF! | #REF! | #REF!
SF-00335 | Isolamento elastomérico para tubulações de cobre de 1" | m | 17 | 16.3725 | 278.3323 | 19.1% | 19.5 | 331.5
SF-00336 | Isolamento elastomérico para tubulações de ferro de 1 1/2" | m | 0 | 0.73945 | 0 | #REF! | #REF! | #REF!
SF-00337 | Isolamento elastomérico para tubulações de ferro de 1 1/4" | m | 0 | 0.73945 | 0 | #REF! | #REF! | #REF!
SF-00338 | Isolamento elastomérico para tubulações de ferro de 1" | m | 0 | 0.73945 | 0 | #REF! | #REF! | #REF!
SF-00339 | Proteção mecânica em alumínio | m2 | 0 | 7.7026 | 0 | #REF! | #REF! | #REF!
SF-00340 | Tubo de aço-carbono galvanizado 1 1/2" | m | 0 | 82.7872 | 0 | #REF! | #REF! | #REF!
SF-00341 | Tubo de aço-carbono galvanizado 1 1/4" | m | 0 | 76.2398 | 0 | #REF! | #REF! | #REF!
SF-00342 | Tubo de aço-carbono galvanizado 1" | m | 0 | 60.4257 | 0 | #REF! | #REF! | #REF!
SF-00343 | Tubo de aço-carbono galvanizado 3/4" | m | 0 | 54.9673 | 0 | #REF! | #REF! | #REF!
SF-00344 | Tubo de cobre de 1/2" | m | 0 | 36.537 | 0 | #REF! | #REF! | #REF!
SF-00345 | Tubo de cobre de 1/4" | m | 0 | 18.1254 | 0 | #REF! | #REF! | #REF!
SF-00346 | Tubo de cobre de 3/4" | m | 0 | 54.2145 | 0 | #REF! | #REF! | #REF!
SF-00347 | Tubo de cobre de 3/8" | m | 17 | 27.2623 | 463.4585 | 19.1% | 32.47 | 551.99
SF-00348 | Tubo de cobre de 5/8" | m | 0 | 45.1252 | 0 | #REF! | #REF! | #REF!
SF-00349 | Tubo de cobre de 7/8" | m | 0 | 2.6954 | 0 | #REF! | #REF! | #REF!
SF-00350 | Tubo de cobre de 1" | m | 17 | 58.3178 | 991.4027 | 19.1% | 69.46 | 1180.82
SF-00351 | Tubo de cobre de 1 1/8" | m | 0 | 2.6954 | 0 | #REF! | #REF! | #REF!
SF-00352 | Armário em MDF laminado com porta e prateleiras | m2 | 6.47 | 532.09 | 3442.6223 | 19.1% | 633.72 | 4100.17
SF-00353 | Armários em MDF laminado com porta e gavetas | m2 | 0 |  |  | #REF!
SF-00354 | Instalação de armários reaproveitados | m2 | 0 | 98.2566 | 0 | #REF! | #REF! | #REF!
SF-00355 | Mesa/tampo de MDF, fixada em parede com mão-francesa | m2 | 0 | 185.7345 | 0 | #REF! | #REF! | #REF!
SF-00356 | Painel para TV de 120 x 180 cm | un | 0 | 40.736 | 0 | #REF! | #REF! | #REF!
SF-00357 | Painel para TV de 160 x 160 cm | un | 0 | 40.736 | 0 | #REF! | #REF! | #REF!
SF-00358 | Painel para TV de 90 x 120 cm | un | 0 | 40.736 | 0 | #REF! | #REF! | #REF!
SF-00359 | Batentes e guarnições em madeira, com verniz ou esmalte | un | 2 | 268.0177 | 536.0355 | 19.1% | 319.21 | 638.42
SF-00360 | Chapa de proteção para porta – Linha Acessibilidade | m2 | 0 | 11.5739 | 0 | #REF! | #REF! | #REF!
SF-00361 | Folha de porta em madeira 2,10x0,60m, pintada | un | 0 | 234.4455 | 0 | #REF! | #REF! | #REF!
SF-00362 | Folha de porta em madeira 2,10x0,70m, pintada | un | 2 | 252.0111 | 504.0221 | 19.1% | 300.15 | 600.3
SF-00363 | Folha de porta em madeira 2,10x0,80m, pintada | un | 2 | 301.4344 | 602.8687 | 19.1% | 359.01 | 718.02
SF-00364 | Folha de porta em madeira 2,10x0,90m, pintada | un | 0 | 335.4007 | 0 | #REF! | #REF! | #REF!
SF-00365 | Folha de porta em madeira 2,10x1,0m, pintada | un | 0 | 359.2898 | 0 | #REF! | #REF! | #REF!
SF-00366 | Instalação de batentes de madeira reaproveitados | un | 0 | 82.8774 | 0 | #REF! | #REF! | #REF!
SF-00367 | Instalação de folhas de portas e dobradiças reaproveitadas | un | 0 | 59.3927 | 0 | #REF! | #REF! | #REF!
SF-00368 | Dobradiça para porta | un | 15 | 44.5417 | 668.1252 | 19.1% | 53.05 | 795.75
SF-00369 | Fechadura para banheiro maçaneta em barra | un | 0 | 23.0736 | 0 | #REF! | #REF! | #REF!
SF-00370 | Fechadura para porta externa maçaneta em barra | un | 5 | 168.4624 | 842.312 | 19.1% | 200.64 | 1003.2
SF-00371 | Fechadura para porta interna maçaneta tubular | un | 0 | 30.1324 | 0 | #REF! | #REF! | #REF!
SF-00372 | Instalação de fechadura/puxador de porta reaproveitados | un | 0 | 30.1324 | 0 | #REF! | #REF! | #REF!
SF-00373 | Mola hidráulica aérea | un | 0 | 22.268 | 0 | #REF! | #REF! | #REF!
SF-00374 | Pivô em latão com acabamento cromado para portas pivotantes | un | 0 | 11.134 | 0 | #REF! | #REF! | #REF!
SF-00375 | Cabo de dados tipo UTP, tipo LSZH, categoria 6 | m | 370 | 6.0645 | 2243.8558 | 19.1% | 7.22 | 2671.4
SF-00376 | Módulo (tomada) de rede RJ45, categoria 6, com conectorização e certificação | un | 9 | 141.1551 | 1270.3956 | 19.1% | 168.12 | 1513.08
SF-00377 | Painel de distribuição (patch panel) de 24 portas, categoria 6 | un | 0 | 971.9985 | 0 | #REF! | #REF! | #REF!
SF-00378 | Cabo de telefonia tipo CCI 50x2 | m | 0 | 3.5779 | 0 | #REF! | #REF! | #REF!
SF-00379 | Módulo (tomada) de rede RJ45, para telefonia | un | 0 | 39.313 | 0 | #REF! | #REF! | #REF!
SF-00380 | Grelha para retorno para portas, divisórias e paredes 525x325 mm | un | 0 | 141.8777 | 0 | #REF! | #REF! | #REF!
SF-00381 | Anilina | kg | 0 |  |  | #REF!
SF-00382 | Seladora incolor | Litro | 0 |  |  | #REF!
SF-00383 | Veladura | 900 ml | 0 |  |  | #REF!
SF-00384 | Massa para calafetar madeira | kg | 0 |  |  | #REF!
SF-00385 | Removedor pastoso | kg | 0 |  |  | #REF!
SF-00386 | Tingidor para madeira | 150 ml | 0 |  |  | #REF!
SF-00387 | Thinner | Litro | 0 | 0 | 0 | #REF! | #REF! | #REF!
SF-00388 | Goma Laca Indiana | Kg | 0 |  |  | #REF!
SF-00389 | Cera em pasta para madeira | kg | 0 |  |  | #REF!
SF-00390 | Fita de borda de 22 mm para encabeçamento | m | 0 |  |  | #REF!
SF-00391 | Fita de borda de 35 mm para encabeçamento | m | 0 |  |  | #REF!
SF-00392 | Fita de borda de 64 mm para encabeçamento | m | 0 |  |  | #REF!
SF-00393 | Fita de borda de 45 mm para encabeçamento | m | 0 |  |  | #REF!
SF-00394 | Suporte para prateleira redondo - 10mm x 15mm | un | 0 |  |  | #REF!
SF-00395 | Rodízio Giratório com Freio - 2 Polegadas | un | 0 |  |  | #REF!
SF-00396 | Rodízio fixo de 4 Polegadas | un | 0 |  |  | #REF!
SF-00397 | Rodízio Giratório Ref. 1500HC – Base de Pino com Bucha | un | 0 |  |  | #REF!
SF-00398 | Cordão para Persiana Horizontal (metro) | m | 0 |  |  | #REF!
SF-00399 | Cordão para Persiana Vertical (metro) | m | 0 |  |  | #REF!
SF-00400 | Freio de Cordão de Persiana (travador de cordão) e acionador | un | 0 |  |  | #REF!
SF-00401 | Corrente para persiana (com clip) | m | 0 |  |  | #REF!
SF-00402 | Peso envelope para persiana | un | 0 |  |  | #REF!
SF-00403 | Rodízio de Cortina Comum | un | 0 |  |  | #REF!
SF-00404 | Cantoneira 2 furos - Cioba | un | 0 |  |  | #REF!
SF-00405 | Dobradiça para porta com anel | un | 0 | 14.782 | 0 | #REF! | #REF! | #REF!
SF-00406 | Dobradiça curva para porta de armário (com parafuso de fixação) | un | 0 |  |  | #REF!
SF-00407 | Fechadura para porta externa maçaneta em barra (fornecimento) | un | 0 | 56.905 | 0 | #REF! | #REF! | #REF!
SF-00408 | Fechadura para Porta Externa com Espelho - Millenio | un | 0 | 73.9575 | 0 | #REF! | #REF! | #REF!
SF-00409 | Fechadura para Porta de Banheiro com Espelho - Millenio | un | 0 | 44.745 | 0 | #REF! | #REF! | #REF!
SF-00410 | Fechadura para porta de divisória - Soprano | un | 0 |  |  | #REF!
SF-00411 | Tarjeta Livre / Ocupado para portas de banheiro | un | 0 | 38.8265 | 0 | #REF! | #REF! | #REF!
SF-00412 | Fechadura tubular cilíndrica para porta de divisória | un | 0 |  |  | #REF!
SF-00413 | Fechadura Cilíndrica para Armário | un | 0 |  |  | #REF!
SF-00414 | Fechadura de embutir para armário e gaveta | un | 0 | 11.2385 | 0 | #REF! | #REF! | #REF!
SF-00415 | Fechadura de embutir para móveis – Fechamento Superior - Referência 861 | un | 0 | 11.229 | 0 | #REF! | #REF! | #REF!
SF-00416 | Fechadura de embutir para móveis – Fechamento lateral - Referência 871 | un | 0 | 11.229 | 0 | #REF! | #REF! | #REF!
SF-00417 | Fechadura para porta de correr (Bico de Papagaio) | un | 0 |  |  | #REF!
SF-00418 | Fechadura para Gaveteiro | un | 0 |  |  | #REF!
SF-00419 | Fechadura para porta de divisória – LaFonte | un | 0 |  |  | #REF!
SF-00420 | Fechadura para Porta de divisória - Lockwell | un | 0 |  |  | #REF!
SF-00421 | Fechadura para Vitrine de 140 mm | un | 0 |  |  | #REF!
SF-00422 | Fecho para porta de armário – Tipo Gangorra – 75 mm | un | 0 |  |  | #REF!
SF-00423 | Fecho para porta de armário – Tipo Gangorra – 130 mm | un | 0 |  |  | #REF!
SF-00424 | Fecho de Pressão Tipo Roller | un | 0 |  |  | #REF!
SF-00425 | Fecho Eletromagnético | un | 0 |  |  | #REF!
SF-00426 | Acionador de Fechadura Elétrica | un | 0 |  |  | #REF!
SF-00427 | Puxador em Botão côncavo de 25mm de diâmetro | un | 0 |  |  | #REF!
SF-00428 | Puxador em botão convexo de 25mm de diâmetro | un | 0 |  |  | #REF!
SF-00429 | Corrediça Simples de Roldanas - 250 mm a 300 mm | par | 0 |  |  | #REF!
SF-00430 | Corrediça Simples de Roldanas - 350 mm a 400 mm | par | 0 |  |  | #REF!
SF-00431 | Corrediça Simples de Roldanas - 450 mm a 500 mm | par | 0 |  |  | #REF!
SF-00432 | Corrediça Simples de Roldanas - 550 mm | par | 0 |  |  | #REF!
SF-00433 | Corrediça Telescópica - 300 mm | par | 0 |  |  | #REF!
SF-00434 | Corrediça Telescópica - 400 mm; 450 mm; 500 mm | par | 0 |  |  | #REF!
SF-00435 | Gancho de ferro com rosca – 17 x 50 | un | 0 |  |  | #REF!
SF-00436 | Gancho de ferro tipo "pitão" com rosca – 21 x 80 | un | 0 |  |  | #REF!
SF-00437 | Suporte triangular para quadro - nº 2 | un | 0 |  |  | #REF!
SF-00438 | Suporte triangular para quadro - nº 3 | un | 0 |  |  | #REF!
SF-00439 | Sapata niveladora para móveis com rosca 3/8" | un | 0 |  |  | #REF!
SF-00440 | Sapata niveladora para móveis com base de 40 mm | un | 0 |  |  | #REF!
SF-00441 | Sapata niveladora para móveis com base de 60 mm | un | 0 |  |  | #REF!
SF-00442 | Cabide duplo com gancho grande para banheiro | un | 0 |  |  | #REF!
SF-00443 | Puxador alça 102mm | un | 0 | 17.195 | 0 | #REF! | #REF! | #REF!
SF-00444 | Puxador tipo “C” em arco - 128mm | un | 0 |  |  | #REF!
SF-00445 | Puxador tipo “C” em arco - 96mm | un | 0 |  |  | #REF!
SF-00446 | Bucha para Gesso K 54 | un | 0 |  |  | #REF!
SF-00447 | Alavanca curva com argola para basculante com cavalete – Direita ou Esquerda | un | 0 |  |  | #REF!
SF-00448 | Alavanca reta (chata) com argola para basculante com cavalete | un | 0 |  |  | #REF!
SF-00449 | Fecho maximar alavanca 100mm cromado | un | 0 |  |  | #REF!
SF-00450 | Gonzo com aba 1” | un | 0 |  |  | #REF!
SF-00451 | Gonzo com aba 3/4" | un | 0 |  |  | #REF!
SF-00452 | Gonzo com aba 7/8" | un | 0 |  |  | #REF!
SF-00453 | Gonzo sem aba 1" | un | 0 |  |  | #REF!
SF-00454 | Gonzo sem aba 3/4" | un | 0 |  |  | #REF!
SF-00455 | Gonzo sem aba 7/8" | un | 0 |  |  | #REF!
SF-00456 | Roldana em aço tipo Canal em (V) com eixo furado e 2 rolamentos (medidas: 2 1/2" x 50mm ou 2 1/2" x 70mm) | un | 0 |  |  | #REF!
SF-00457 | Roldana em aço tipo Canal em (V) com eixo furado e 2 rolamentos (medidas: 3” x 50mm ou 3 1/2" x 50mm ou 3 1/2" x 70mm) | un | 0 |  |  | #REF!
SF-00458 | Mancal Pedestal | un | 0 |  |  | #REF!
SF-00459 | Rolamento rígido de esfera | un | 0 |  |  | #REF!
SF-00460 | Fixador trava porta de piso niquelado | un | 0 |  |  | #REF!
SF-00461 | Batedor de porta cilíndrico de 25mmx25mm | un | 0 |  |  | #REF!
SF-00462 | Porta cadeado de 4 1/2" | un | 0 |  |  | #REF!
SF-00463 | Porta Cadeado de 4” | un | 0 |  |  | #REF!
SF-00464 | Suporte para mesa dobrável | un | 0 |  |  | #REF!
SF-00465 | Suporte universal fixo de parede para TV | un | 0 |  |  | #REF!
SF-00466 | Mola aérea hidráulica automática para portas | un | 0 |  |  | #REF!
SF-00467 | Espuma Expansiva à base de poliuretano | 500 ml | 0 | 20.9 | 0 | #REF! | #REF! | #REF!
SF-00468 | Adesivo de Contato à Base d’água | kg | 0 | 25.479 | 0 | #REF! | #REF! | #REF!
SF-00469 | Adesivo de Contato de Alto Desempenho sem Toluol | kg | 0 |  |  | #REF!
SF-00470 | Laminado fenólico melamínico texturizado - Azul Noturno | m2 | 0 | 37.6105 | 0 | #REF! | #REF! | #REF!
SF-00471 | Laminado fenólico melamínico texturizado - Branco | m2 | 0 | 37.6105 | 0 | #REF! | #REF! | #REF!
SF-00472 | Laminado fenólico melamínico texturizado - Ovo | m2 | 0 | 37.6105 | 0 | #REF! | #REF! | #REF!
SF-00473 | Lâmina de Madeira - Freijó | m2 | 0 |  |  | #REF!
SF-00474 | Lâmina de Madeira - Marfim | m2 | 0 |  |  | #REF!
SF-00475 | Lâmina de Madeira - Cerejeira | m2 | 0 |  |  | #REF!
SF-00476 | Compensado laminado comum - 04 mm | m2 | 0 |  |  | #REF!
SF-00477 | Compensado laminado comum - 06 mm | m2 | 0 |  |  | #REF!
SF-00478 | Compensado laminado comum - 10 mm | m2 | 0 |  |  | #REF!
SF-00479 | Compensado laminado comum - 15 mm | m2 | 0 |  |  | #REF!
SF-00480 | Compensado laminado comum - 20 mm | m2 | 0 |  |  | #REF!
SF-00481 | Compensado Laminado de cerejeira em uma face - 04 mm | m2 | 0 |  |  | #REF!
SF-00482 | Compensado Laminado de cerejeira em duas faces - 10 mm | m2 | 0 |  |  | #REF!
SF-00483 | Compensado Laminado de cerejeira em duas faces - 15 mm | m2 | 0 |  |  | #REF!
SF-00484 | Compensado Laminado de cerejeira em duas faces - 20 mm | m2 | 0 |  |  | #REF!
SF-00485 | Compensado Resinado – 10 mm | m2 | 0 |  |  | #REF!
SF-00486 | Tábua de madeira bruta certificada e aparelhada - Cedrinho | m3 | 0 |  |  | #REF!
SF-00487 | Tábua de madeira bruta certificada e aparelhada - Freijó | m3 | 0 |  |  | #REF!
SF-00488 | Tábua de madeira bruta certificada e aparelhada - Cedro | m3 | 0 |  |  | #REF!
SF-00489 | Tábua de Madeira bruta aparelhada - Pinus | m3 | 0 | 1259.0667 | 0 | #REF! | #REF! | #REF!
SF-00490 | Sarrafo De Madeira | m | 0 | 2.888 | 0 | #REF! | #REF! | #REF!
SF-00491 | Caibro De Madeira | m | 0 | 0 | 0 | #REF! | #REF! | #REF!
SF-00492 | Pontalete De Madeira | m | 0 |  |  | #REF!
SF-00493 | Ripa De Madeira | m | 0 |  |  | #REF!
SF-00494 | Painel de MDF Laminado – Branco - 06mm | m2 | 0 | 25.5075 | 0 | #REF! | #REF! | #REF!
SF-00495 | Painel de MDF Laminado – Ovo - 06mm | m2 | 0 |  |  | #REF!
SF-00496 | Painel de MDF Laminado - Branco - 15mm | m2 | 0 | 40.0235 | 0 | #REF! | #REF! | #REF!
SF-00497 | Painel de MDF Laminado – Ovo - 15mm | m2 | 0 |  |  | #REF!
SF-00498 | Painel de MDF Laminado – Branco - 18mm | m2 | 0 | 49.685 | 0 | #REF! | #REF! | #REF!
SF-00499 | Painel de MDF Laminado – Ovo - 18mm | m2 | 0 |  |  | #REF!
SF-00500 | Cantoneira laminada em aço abas iguais 1" x 3/16" | m | 0 | 14.2163 | 0 | #REF! | #REF! | #REF!
SF-00501 | Cantoneira laminada em aço abas iguais 1"1/4 x 3/16" | m | 0 | 18.0785 | 0 | #REF! | #REF! | #REF!
SF-00502 | Cantoneira laminada em aço abas iguais 2” x 1/8” | m | 0 | 20.215 | 0 | #REF! | #REF! | #REF!
SF-00503 | Cantoneira laminada em aço abas Iguais 2” x 3/16” | m | 0 | 29.8295 | 0 | #REF! | #REF! | #REF!
SF-00504 | Cantoneira laminada em aço abas Iguais 5/8” x 1/8” | m | 0 | 5.8344 | 0 | #REF! | #REF! | #REF!
SF-00505 | Chapa aço galvanizado # 16 (kg) | kg | 0 | 12.3785 | 0 | #REF! | #REF! | #REF!
SF-00506 | Ferro chato 1"x1/8" | m | 0 | 7.1341 | 0 | #REF! | #REF! | #REF!
SF-00507 | Ferro chato 1"x3/16" | m | 0 | 10.7578 | 0 | #REF! | #REF! | #REF!
SF-00508 | Ferro chato 3/4"x1/4" ou 7/8"x1/4" ou 1” x 1/4” | m | 0 | 12.5696 | 0 | #REF! | #REF! | #REF!
SF-00509 | Ferro chato 3/4"x1/8" | m | 0 | 5.4355 | 0 | #REF! | #REF! | #REF!
SF-00510 | Ferro chato 3/4"x3/16" | m | 0 | 8.04 | 0 | #REF! | #REF! | #REF!
SF-00511 | Ferro chato 5/8"x1/8" | m | 0 | 4.5296 | 0 | #REF! | #REF! | #REF!
SF-00512 | Ferro chato 5/8"x3/16" | m | 0 | 8.946 | 0 | #REF! | #REF! | #REF!
SF-00513 | Ferro chato 7/8"x1/8" | m | 0 | 6.2282 | 0 | #REF! | #REF! | #REF!
SF-00514 | Ferro chato 7/8"x3/16" | m | 0 | 9.3989 | 0 | #REF! | #REF! | #REF!
SF-00515 | Perfil trilho Stanley 60mm x 55mm, # 16 | m | 0 |  |  | #REF!
SF-00516 | Perfil U Enrijecido 100mm x 50mm x 17mm | m | 0 |  |  | #REF!
SF-00517 | Perfil Cadeirinha Fechada - 85 x 30 mm a 100 x 30 mm | m | 0 |  |  | #REF!
SF-00518 | Perfil Cadeirinha Fechada – 40 x 30 mm a 55 x 30 mm | m | 0 |  |  | #REF!
SF-00519 | Perfil Cadeirinha Aberta – 65 x 30 mm | m | 0 |  |  | #REF!
SF-00520 | Perfil Cadeirinha Aberta – 40 x 30 mm a 55 x 30 mm | m | 0 |  |  | #REF!
SF-00521 | Perfil Cadeirinha Fêmea – 40 x 30 mm | m | 0 |  |  | #REF!
SF-00522 | Perfil Cadeirinha Fechada Máximo Ar – 30 x 30 mm | m | 0 |  |  | #REF!
SF-00523 | Perfil Cadeirinha Engate – Direito ou Esquerdo | m | 0 |  |  | #REF!
SF-00524 | Perfil Cadeirinha Direito – 30 x 30 x 18 mm | m | 0 |  |  | #REF!
SF-00525 | Perfil Cadeirinha Direito – 60 x 25 mm a 60 x 30 mm | m | 0 |  |  | #REF!
SF-00526 | Perfil “T” dobrado Máximo Ar Abas Iguais – 50 x 30 mm a 60 x 30 mm | m | 0 |  |  | #REF!
SF-00527 | Perfil “T” dobrado Máximo Ar Abas Desiguais – 50 x 25 mm a 50 x 30 mm | m | 0 |  |  | #REF!
SF-00528 | Perfil Superior Máximo Ar – 48 x 30 mm | m | 0 |  |  | #REF!
SF-00529 | Perfil “T” Abas Iguais – 25 x 25 mm | m | 0 |  |  | #REF!
SF-00530 | Perfil “T” Dobrado – 75 x 30 mm | m | 0 |  |  | #REF!
SF-00531 | Perfil “T” Dobrado – 39 x 30 mm; 55 x 30 mm; 65 x 30 mm; ou 60 x 25 mm | m | 0 |  |  | #REF!
SF-00532 | Perfil “T” Dobrado – 39 x 25 mm | m | 0 |  |  | #REF!
SF-00533 | Perfil “T” Dobrado – 1/8” x 7/8” x 6000 mm a 1/8’’ x 1’’ x 6000 mm | m | 0 |  |  | #REF!
SF-00534 | Perfil Marco Vincado – 140 x 32 mm | m | 0 |  |  | #REF!
SF-00535 | Perfil Acabamento - 140 x 15 mm | m | 0 |  |  | #REF!
SF-00536 | Perfil Trilho Superior Tipo “G” - 45 x 30 mm | m | 0 |  |  | #REF!
SF-00537 | Perfil Tampa Trilho “G” | m | 0 |  |  | #REF!
SF-00538 | Chapa Perfurada de Aço Carbono - 3000 x 1200 x 3 mm | un | 0 |  |  | #REF!
SF-00539 | Chapa de Aço Xadrez – 3000 x 1200 x 3 mm | un | 0 |  |  | #REF!
SF-00540 | Ferro Redondo – 1/2” | m | 0 |  |  | #REF!
SF-00541 | Ferro Redondo – 1/4" | m | 0 |  |  | #REF!
SF-00542 | Ferro Redondo – 3/8” | m | 0 |  |  | #REF!
SF-00543 | Ferro Quadrado – 1/2” | m | 0 |  |  | #REF!
SF-00544 | Ferro Quadrado – 1/4” | m | 0 |  |  | #REF!
SF-00545 | Ferro Quadrado – 3/8” | m | 0 |  |  | #REF!
SF-00546 | Ferro maciço 1 1/2” | m | 0 |  |  | #REF!
SF-00547 | Tubo Industrial Redondo – 1” | m | 0 |  |  | #REF!
SF-00548 | Tubo Industrial Redondo – 1 1/2” | m | 0 |  |  | #REF!
SF-00549 | Tubo Industrial Redondo - 1 1/4” | m | 0 |  |  | #REF!
SF-00550 | Tubo Industrial Redondo – 2” | m | 0 |  |  | #REF!
SF-00551 | Tubo quadrado em metalon - 16x16 a 20x20 - chapa 18 | m | 0 |  |  | #REF!
SF-00552 | Tubo quadrado em metalon - 25x25 a 40x40 - chapa 18 | m | 0 |  |  | #REF!
SF-00553 | Tubo quadrado em metalon - 50x50 - chapa 18 | m | 0 |  |  | #REF!
SF-00554 | Tubo retangular em metalon - 30x20 - chapa 18 | m | 0 |  |  | #REF!
SF-00555 | Tubo retangular em metalon - 40x20 a 50x30 - chapa 18 | m | 0 |  |  | #REF!
SF-00556 | Concertina simples em aço galvanizado, lâminas de 22 x 15mm, diâmetro 45 cm (rolo com 40 espiras) | Rolo | 0 |  |  | #REF!
SF-00557 | Tela de estuque | m2 | 0 | 5.0445 | 0 | #REF! | #REF! | #REF!
SF-00558 | Tela tipo galinheiro (hexagonal) galvanizada 2" BWG 22 | m2 | 0 |  |  | #REF!
SF-00559 | Arame galvanizado, bitola 16 BWG (1,65mm) | kg | 0 | 24.7665 | 0 | #REF! | #REF! | #REF!
SF-00560 | Arame galvanizado nº 20 | kg | 0 |  |  | #REF!
SF-00561 | Tela em aço galvanizado, tipo alambrado, malha 2, fio 12 | m2 | 0 | 35.91 | 0 | #REF! | #REF! | #REF!
SF-00562 | Massa Adesiva Plástica | un | 0 | 10.6742 | 0 | #REF! | #REF! | #REF!
SF-00563 | Argamassa Para Contrapiso | 40 kg | 0 | 17.48 | 0 | #REF! | #REF! | #REF!
SF-00564 | Argamassa Múltiplo Uso | 40 kg | 0 | 18.62 | 0 | #REF! | #REF! | #REF!
SF-00565 | Cimento Portland CP II E 32 | 50 kg | 0 | 23.75 | 0 | #REF! | #REF! | #REF!
SF-00566 | Argamassa Colante tipo AC III | 20 kg | 0 | 26.22 | 0 | #REF! | #REF! | #REF!
SF-00567 | Gesso Para Uso Geral | 40 kg | 0 | 13.3 | 0 | #REF! | #REF! | #REF!
SF-00568 | Areia Média | m3 | 0 | 120.4887 | 0 | #REF! | #REF! | #REF!
SF-00569 | Brita Nº 0 | m3 | 0 | 166.0507 | 0 | #REF! | #REF! | #REF!
SF-00570 | Brita Nº 1 | m3 | 0 | 147.8772 | 0 | #REF! | #REF! | #REF!
SF-00571 | Bloco Cerâmico De 08 Furos | un | 0 | 0.7505 | 0 | #REF! | #REF! | #REF!
SF-00572 | Tijolo Maciço | un | 0 | 0.646 | 0 | #REF! | #REF! | #REF!
SF-00573 | Bloco De Concreto Com 02 Furos | un | 0 | 2.071 | 0 | #REF! | #REF! | #REF!
SF-00574 | Bloco De Concreto Tipo Canaleta | un | 0 | 3.059 | 0 | #REF! | #REF! | #REF!
SF-00575 | Vergalhão Ca-60 Diâmetro 5,0 Mm | m | 0 | 0.646 | 0 | #REF! | #REF! | #REF!
SF-00576 | Vergalhão Ca-50 Diâmetro 6,3 Mm | m | 0 | 2.3391 | 0 | #REF! | #REF! | #REF!
SF-00577 | Vergalhão Ca-50 Diâmetro 8,0 Mm | m | 0 | 3.79 | 0 | #REF! | #REF! | #REF!
SF-00578 | Vergalhão Ca-50 Diâmetro 10,0 Mm | m | 0 | 5.5801 | 0 | #REF! | #REF! | #REF!
SF-00579 | Vergalhão Ca-50 Diâmetro 12,5 Mm | m | 0 | 7.5475 | 0 | #REF! | #REF! | #REF!
SF-00580 | Arame Recozido Nº 18 | kg | 0 | 18.8385 | 0 | #REF! | #REF! | #REF!
SF-00581 | Adesivo Estrutural Epóxi Bicomponente | kg | 0 | 43.301 | 0 | #REF! | #REF! | #REF!
SF-00582 | Adesivo Selante Poliuretano | un | 0 |  |  | #REF!
SF-00583 | Selante de Silicone | un | 0 | 18.5155 | 0 | #REF! | #REF! | #REF!
SF-00584 | Fita Asfáltica Autoadesiva (30 cm) | m | 0 |  |  | #REF!
SF-00585 | Fita Asfáltica Autoadesiva (45 cm) | m | 0 |  |  | #REF!
SF-00586 | Membrana Impermeabilizante De Alto Desempenho | kg | 0 |  |  | #REF!
SF-00587 | Aditivo de Pega Ultrarrápida | L | 0 |  |  | #REF!
SF-00588 | Aditivo Impermeabilizante | L | 0 | 5.8425 | 0 | #REF! | #REF! | #REF!
SF-00589 | Aditivo Plastificante Para Argamassa | L | 0 |  |  | #REF!
SF-00590 | Fita adesiva antiderrapante na cor preta | m | 0 |  |  | #REF!
SF-00591 | Fita adesiva antiderrapante na cor preta com faixa fosforescente na cor branca | m | 0 |  |  | #REF!
SF-00592 | Lona Plástica | m2 | 0 | 1.0925 | 0 | #REF! | #REF! | #REF!
SF-00593 | Tapa Furo Plástico | un | 0 |  |  | #REF!
SF-00594 | Arremate de Plástico - (Tampa para cabeça de parafuso) | un | 0 |  |  | #REF!
SF-00595 | Rebite de Aço Maciço – 1/4” x 1/2" | un | 0 |  |  | #REF!
SF-00596 | Rebite de Aço Maciço – 3/16” x 1” | un | 0 |  |  | #REF!
SF-00597 | Rebite de Aço Maciço – 3/16” x 1/2" | un | 0 |  |  | #REF!
SF-00598 | Arruela Lisa de 1/2” | un | 0 |  |  | #REF!
SF-00599 | Arruela Lisa de 3/4” | un | 0 |  |  | #REF!
SF-00600 | Arruela Lisa de 5/16” | un | 0 |  |  | #REF!
SF-00601 | Arruela Lisa de 1/4” | un | 0 |  |  | #REF!
SF-00602 | Bucha Plástica S5 | un | 0 |  |  | #REF!
SF-00603 | Bucha Plástica S6 | un | 0 |  |  | #REF!
SF-00604 | Bucha Plástica S8 | un | 0 |  |  | #REF!
SF-00605 | Bucha Plástica S10 | un | 0 |  |  | #REF!
SF-00606 | Bucha Plástica S12 | un | 0 |  |  | #REF!
SF-00607 | Rebite de Repuxo de 32 x 10 | un | 0 |  |  | #REF!
SF-00608 | Rebite de Repuxo de 40 x 12 | un | 0 |  |  | #REF!
SF-00609 | Rebite de repuxo de 62 x 30 mm | un | 0 |  |  | #REF!
SF-00610 | Rebite de Repuxo de 3/16” x 30 mm | un | 0 |  |  | #REF!
SF-00611 | Rebite de Repuxo de 4.8 x 12 mm | un | 0 |  |  | #REF!
SF-00612 | Rebite de Repuxo de 4.8 x 25 mm | un | 0 |  |  | #REF!
SF-00613 | Rebite de Repuxo de 6.2 x 22 mm | un | 0 |  |  | #REF!
SF-00614 | Parafuso Phillips Cabeça Chata - 3.0 x 10 mm | un | 0 |  |  | #REF!
SF-00615 | Parafuso Phillips Cabeça Chata - 3.0 x 12 mm | un | 0 |  |  | #REF!
SF-00616 | Parafuso Philips Cabeça Chata - 3.0 x 16 | un | 0 |  |  | #REF!
SF-00617 | Parafuso Philips Cabeça Chata - 3.0 x 22 | un | 0 |  |  | #REF!
SF-00618 | Parafuso Philips Cabeça Chata - 3.0 x 25 | un | 0 |  |  | #REF!
SF-00619 | Parafuso Philips Cabeça Chata - 3.0 x 30 | un | 0 |  |  | #REF!
SF-00620 | Parafuso Philips Cabeça Chata - 3.5 x 14 | un | 0 |  |  | #REF!
SF-00621 | Parafuso Philips Cabeça Chata - 3.5 x 16 | un | 0 |  |  | #REF!
SF-00622 | Parafuso Philips Cabeça Chata - 3.5 x 20 | un | 0 |  |  | #REF!
SF-00623 | Parafuso Philips Cabeça Chata - 3.5 x 22 mm | un | 0 |  |  | #REF!
SF-00624 | Parafuso Philips Cabeça Chata - 3.5 x 25 mm | un | 0 |  |  | #REF!
SF-00625 | Parafuso Philips Cabeça Chata - 3.5 x 30 | un | 0 |  |  | #REF!
SF-00626 | Parafuso Philips Cabeça Chata - 3.5 x 35 | un | 0 |  |  | #REF!
SF-00627 | Parafuso Philips Cabeça Chata - 3.5 x 40 | un | 0 |  |  | #REF!
SF-00628 | Parafuso Phillips Cabeça Chata - 40x40mm | un | 0 |  |  | #REF!
SF-00629 | Parafuso Phillips Cabeça Chata - 4.0x45mm | un | 0 |  |  | #REF!
SF-00630 | Parafuso Phillips Cabeça Chata - 4.0x50mm | un | 0 |  |  | #REF!
SF-00631 | Parafuso Phillips cabeça chata - 4.0x60mm | un | 0 |  |  | #REF!
SF-00632 | Parafuso Philips Cabeça Chata - 4.0 x 30 | un | 0 |  |  | #REF!
SF-00633 | Parafuso Philips Cabeça Chata - 4.0 x 35 | un | 0 |  |  | #REF!
SF-00634 | Parafuso Philips Cabeça Chata - 5.0 x 60 | un | 0 |  |  | #REF!
SF-00635 | Parafuso Philips Cabeça Chata - 6.0 x 60 | un | 0 |  |  | #REF!
SF-00636 | Parafuso Philips Cabeça Chata - 6.0 x 65 | un | 0 |  |  | #REF!
SF-00637 | Porca Tipo Borboleta – 1/4” | un | 0 |  |  | #REF!
SF-00638 | Parafuso Philips Cabeça Oval - 4.0 x 16 | un | 0 |  |  | #REF!
SF-00639 | Parafuso Tipo Board | un | 0 |  |  | #REF!
SF-00640 | Cavilha de Madeira – 6 x 30 mm | un | 0 |  |  | #REF!
SF-00641 | Cavilha de Madeira – 8 x 40 mm | un | 0 |  |  | #REF!
SF-00642 | Cavilha de Madeira – 10 x 50 mm | un | 0 |  |  | #REF!
SF-00643 | Orelhinha para suporte de Vitrô | un | 0 |  |  | #REF!
SF-00644 | Prego 18X27 | kg | 0 |  |  | #REF!
SF-00645 | Ácidos | Litro | 0 |  |  | #REF!
SF-00646 | Aditivos químicos | Litro | 0 |  |  | #REF!
SF-00647 | Água destilada | Litro | 0 |  |  | #REF!
SF-00648 | Água sanitária | Litro | 0 |  |  | #REF!
SF-00649 | Álcoois | Litro | 0 |  |  | #REF!
SF-00650 | Botijões de gás inclusive p-13 | un | 0 |  |  | #REF!
SF-00651 | Cola branca | kg | 0 |  |  | #REF!
SF-00652 | Desengraxantes | un | 0 |  |  | #REF!
SF-00653 | Desengripante | un | 0 |  |  | #REF!
SF-00654 | Detergentes | un | 0 |  |  | #REF!
SF-00655 | Eletrodos para solda | un | 0 |  |  | #REF!
SF-00656 | Espuma | un | 0 |  |  | #REF!
SF-00657 | Escovas para limpeza | un | 0 |  |  | #REF!
SF-00658 | Estopa | un | 0 |  |  | #REF!
SF-00659 | Fita de arquear | un | 0 |  |  | #REF!
SF-00660 | Fita teflon veda-rosca | un | 0 |  |  | #REF!
SF-00661 | Fita vinílica de proteção | un | 0 |  |  | #REF!
SF-00662 | Fitas adesivas | un | 0 |  |  | #REF!
SF-00663 | Fitas isolantes | un | 0 |  |  | #REF!
SF-00664 | Fluxo de solda | un | 0 |  |  | #REF!
SF-00665 | Fundo anticorrosivo | un | 0 |  |  | #REF!
SF-00666 | Gasolina | Litro | 0 |  |  | #REF!
SF-00667 | Graxas | un | 0 |  |  | #REF!
SF-00668 | Impermeabilizantes | un | 0 |  |  | #REF!
SF-00669 | Jogo de brocas para concreto | un | 0 |  |  | #REF!
SF-00670 | Jogo de brocas para madeira | un | 0 |  |  | #REF!
SF-00671 | Jogo de discos para polir e para lixar | un | 0 |  |  | #REF!
SF-00672 | Jogo de pontas e brocas para metal | un | 0 |  |  | #REF!
SF-00673 | Jogo de pontas para parafusadeira | un | 0 |  |  | #REF!
SF-00674 | Kit de brocas serra copos inclusive para metal | un | 0 |  |  | #REF!
SF-00675 | Lâminas de serra de arco | un | 0 |  |  | #REF!
SF-00676 | Lâminas de serra e de segueta | un | 0 |  |  | #REF!
SF-00677 | Lâminas de serra tico-tico | un | 0 |  |  | #REF!
SF-00678 | Limas chatas | un | 0 |  |  | #REF!
SF-00679 | Limas triangulares | un | 0 |  |  | #REF!
SF-00680 | Lixas | un | 0 |  |  | #REF!
SF-00681 | Lonas | un | 0 |  |  | #REF!
SF-00682 | Lubrificantes | un | 0 |  |  | #REF!
SF-00683 | Materiais de escritório | un | 0 |  |  | #REF!
SF-00684 | Óleos | un | 0 |  |  | #REF!
SF-00685 | Palha de aço | un | 0 |  |  | #REF!
SF-00686 | Panos | un | 0 |  |  | #REF!
SF-00687 | Parafina | un | 0 |  |  | #REF!
SF-00688 | Pasta para solda | un | 0 |  |  | #REF!
SF-00689 | Pilhas e baterias | un | 0 |  |  | #REF!
SF-00690 | Pincéis | un | 0 |  |  | #REF!
SF-00691 | Pregos em tamanhos variados | un | 0 |  |  | #REF!
SF-00692 | Produtos antiferrugem | un | 0 |  |  | #REF!
SF-00693 | Querosene | un | 0 |  |  | #REF!
SF-00694 | Rebolos | un | 0 |  |  | #REF!
SF-00695 | Rebolos de esmeril retangular | un | 0 |  |  | #REF!
SF-00696 | Resinas | un | 0 |  |  | #REF!
SF-00697 | Sabão | un | 0 |  |  | #REF!
SF-00698 | Serra copo | un | 0 |  |  | #REF!
SF-00699 | Silicone | un | 0 |  |  | #REF!
SF-00700 | Soldas | un | 0 |  |  | #REF!
SF-00701 | Solventes | un | 0 |  |  | #REF!
SF-00702 | Utensílios e produtos para limpeza | un | 0 |  |  | #REF!
SF-00703 | Varetas soldadoras | un | 0 |  |  | #REF!
SF-00704 | Vaselina | un | 0 |  |  | #REF!
SF-00705 | Vedante em gel | un | 0 |  |  | #REF!
SF-00706 | Massa epóxi | un | 0 |  |  | #REF!
SF-00707 | Algodão | un | 0 |  |  | #REF!
SF-00708 | Supervisor(a)-Geral | Profissional | 0 | 10369.9769 | 0 | #REF! | #REF! | #REF!
SF-00709 | Apoio Técnico Administrativo – Controle de Almoxarifado | Profissional | 0 | 2693.3857 | 0 | #REF! | #REF! | #REF!
SF-00710 | Ajudante de Serviços Gerais | Profissional | 0 | 1685.9436 | 0 | #REF! | #REF! | #REF!
SF-00711 | Ajudante de Marceneiro(a) | Profissional | 0 | 1908.8377 | 0 | #REF! | #REF! | #REF!
SF-00712 | Ajudante de Serralheiro(a) | Profissional | 0 | 1849.923 | 0 | #REF! | #REF! | #REF!
SF-00713 | Lustrador(a) de Móveis | Profissional | 0 | 2301.6027 | 0 | #REF! | #REF! | #REF!
SF-00714 | Marceneiro(a) | Profissional | 0 | 2301.6027 | 0 | #REF! | #REF! | #REF!
SF-00715 | Serralheiro(a) | Profissional | 0 | 2271.1634 | 0 | #REF! | #REF! | #REF!
SF-00716 | Mestre de Obras (Posto de Trabalho) | Profissional | 0 | 2713.024 | 0 | #REF! | #REF! | #REF!
SF-00717 | Oficial de Serviços Gerais | Profissional | 0 | 2282.9463 | 0 | #REF! | #REF! | #REF!
SF-00718 | Alicate de corte diagonal 6'' | un | 0 |  |  | #REF!
SF-00719 | Alicate de pressão de 10" | un | 0 |  |  | #REF!
SF-00720 | Alicate meia cana 6'' | un | 0 |  |  | #REF!
SF-00721 | Alicate torquês de 8" | un | 0 |  |  | #REF!
SF-00722 | Alicate universal de 8" | un | 0 |  |  | #REF!
SF-00723 | Arco de serra | un | 0 |  |  | #REF!
SF-00724 | Aspirador de pó industrial | un | 0 |  |  | #REF!
SF-00725 | Balde metálico para concreto 10 L | un | 0 |  |  | #REF!
SF-00726 | Caixa para ferramenta sanfonada metálica com cadeado | un | 0 |  |  | #REF!
SF-00727 | Carretel com linha em caixa de pó para marcação | un | 0 |  |  | #REF!
SF-00728 | Carrinho de mão reforçado | un | 0 |  |  | #REF!
SF-00729 | Cavadeira articulada | un | 0 |  |  | #REF!
SF-00730 | Chave de fenda de 1/2" x 10" | un | 0 |  |  | #REF!
SF-00731 | Chave de fenda de 1/4" x 6" | un | 0 |  |  | #REF!
SF-00732 | Chave de fenda de 3/16" x 5" | un | 0 |  |  | #REF!
SF-00733 | Chave Philips PH2 1/4" x 6" | un | 0 |  |  | #REF!
SF-00734 | Chave Philips PH3 5/16" x 8" | un | 0 |  |  | #REF!
SF-00735 | Compressor de Ar 50 L | un | 0 |  |  | #REF!
SF-00736 | Enxadão com cabo | un | 0 |  |  | #REF!
SF-00737 | Enxadão estreito com cabo | un | 0 |  |  | #REF!
SF-00738 | Escada tipo tesoura duplo acesso de fibra com 2m | un | 0 |  |  | #REF!
SF-00739 | Escada tipo tesoura e singela de fibra com 2 m | un | 0 |  |  | #REF!
SF-00740 | Escala métrica de madeira 2m | un | 0 |  |  | #REF!
SF-00741 | Esmerilhadeira Angular 4,5’’ | un | 0 |  |  | #REF!
SF-00742 | Esmerilhadeira Angular 7’’ | un | 0 |  |  | #REF!
SF-00743 | Espátula forjada de 12 cm | un | 0 |  |  | #REF!
SF-00744 | Espátula forjada de 4 cm | un | 0 |  |  | #REF!
SF-00745 | Espátula forjada de 8 cm | un | 0 |  |  | #REF!
SF-00746 | Esquadro de metal de 300 mm | un | 0 |  |  | #REF!
SF-00747 | Estilete emborrachado de 18 mm | un | 0 |  |  | #REF!
SF-00748 | Estilete emborrachado de 25 mm | un | 0 |  |  | #REF!
SF-00749 | Faca de 8" | un | 0 |  |  | #REF!
SF-00750 | Furadeira Industrial | un | 0 |  |  | #REF!
SF-00751 | Jogo de chave combinada de 8 mm a 24 mm, com 14 peças | un | 0 |  |  | #REF!
SF-00752 | Jogo de soquetes de 1/2’’, 10-32 mm | un | 0 |  |  | #REF!
SF-00753 | Jogo de soquetes de 1/4’’, 4-13 mm | un | 0 |  |  | #REF!
SF-00754 | Kit Parafusadeira de Impacto à Bateria | un | 0 |  |  | #REF!
SF-00755 | Linha de pedreiro de 100m | un | 0 |  |  | #REF!
SF-00756 | Marreta de 1 kg | un | 0 |  |  | #REF!
SF-00757 | Marreta de borracha de 600g | un | 0 |  |  | #REF!
SF-00758 | Martelo de bola, 500 gramas | un | 0 |  |  | #REF!
SF-00759 | Martelo de pena, 300 gramas | un | 0 |  |  | #REF!
SF-00760 | Martelo de unha | un | 0 |  |  | #REF!
SF-00761 | Nível manual de alumínio com base magnética 350 mm | un | 0 |  |  | #REF!
SF-00762 | Nível manual de alumínio com base magnética 220 mm | un | 0 |  |  | #REF!
SF-00763 | Pá quadrada com 120 cm | un | 0 |  |  | #REF!
SF-00764 | Pedra de afiar dupla face | un | 0 |  |  | #REF!
SF-00765 | Peneira fina | un | 0 |  |  | #REF!
SF-00766 | Peneira grossa | un | 0 |  |  | #REF!
SF-00767 | Peneira média | un | 0 |  |  | #REF!
SF-00768 | Picareta | un | 0 |  |  | #REF!
SF-00769 | Prumo de centro | un | 0 |  |  | #REF!
SF-00770 | Prumo de parede | un | 0 |  |  | #REF!
SF-00771 | Rebitador manual | un | 0 |  |  | #REF!
SF-00772 | Régua de alumínio para pedreiro com 2m | un | 0 |  |  | #REF!
SF-00773 | Serrote comum | un | 0 |  |  | #REF!
SF-00774 | Serrote de costa | un | 0 |  |  | #REF!
SF-00775 | Tesoura de 25 cm | un | 0 |  |  | #REF!
SF-00776 | Tesoura de chapas tipo aviação | un | 0 |  |  | #REF!
SF-00777 | Trena de 5m | un | 0 |  |  | #REF!
SF-00778 | Desempenadeira 1800 x 200 mm | un | 0 |  |  | #REF!
SF-00779 | Formão de 1/2" | un | 0 |  |  | #REF!
SF-00780 | Formão de 1/4" | un | 0 |  |  | #REF!
SF-00781 | Formão de 3/4" | un | 0 |  |  | #REF!
SF-00782 | Grampeador para Molduras | un | 0 |  |  | #REF!
SF-00783 | Grampeador Uso Leve | un | 0 |  |  | #REF!
SF-00784 | Lixadeira de cinta | un | 0 |  |  | #REF!
SF-00785 | Lixadeira e politriz angular 7’’/9’’ | un | 0 |  |  | #REF!
SF-00786 | Lixadeira Excêntrica | un | 0 |  |  | #REF!
SF-00787 | Lixadeira Fita | un | 0 |  |  | #REF!
SF-00788 | Lixadeira orbital | un | 0 |  |  | #REF!
SF-00789 | Pinador e Grampeador Pneumático | un | 0 |  |  | #REF!
SF-00790 | Plaina desempenadeira | un | 0 |  |  | #REF!
SF-00791 | Plaina desengrossadeira | un | 0 |  |  | #REF!
SF-00792 | Plaina elétrica | un | 0 |  |  | #REF!
SF-00793 | Plaina manual No. 5 | un | 0 |  |  | #REF!
SF-00794 | Policorte 14’’ 2000 W | un | 0 |  |  | #REF!
SF-00795 | Raspador manual para madeira | un | 0 |  |  | #REF!
SF-00796 | Serra meia esquadria | un | 0 |  |  | #REF!
SF-00797 | Serra Meia Esquadria Radial | un | 0 |  |  | #REF!
SF-00798 | Serra tico-tico com controle de velocidade | un | 0 |  |  | #REF!
SF-00799 | Torno para Madeira com Copiador | un | 0 |  |  | #REF!
SF-00800 | Tupia de Coluna | un | 0 |  |  | #REF!
SF-00801 | Tupia de Laminação | un | 0 |  |  | #REF!
SF-00802 | Tupia Estacionária Refiladora de Borda Pinça | un | 0 |  |  | #REF!
SF-00803 | Calandra de chapas motorizada | un | 0 |  |  | #REF!
SF-00804 | Calandra de tubos e perfis motorizada | un | 0 |  |  | #REF!
SF-00805 | Conjunto de Solda Mig 250A | un | 0 |  |  | #REF!
SF-00806 | Maçarico para gás GLP | un | 0 |  |  | #REF!
SF-00807 | Máquina de solda inversora AC/DC 180 A 220 Volts | un | 0 |  |  | #REF!
SF-00808 | Betoneira monofásica 400 litros | un | 0 |  |  | #REF!
SF-00809 | Broxa Retangular | un | 0 |  |  | #REF!
SF-00810 | Caixa plástica para massas (masseira) 20 L | un | 0 |  |  | #REF!
SF-00811 | Colher de pedreiro 9" | un | 0 |  |  | #REF!
SF-00812 | Compactador de percussão elétrico monofásico 3 CV | un | 0 |  |  | #REF!
SF-00813 | Desempenadeira de aço dentada | un | 0 |  |  | #REF!
SF-00814 | Desempenadeira de aço lisa | un | 0 |  |  | #REF!
SF-00815 | Desempenadeira estriada em PVC 14 x 27 cm | un | 0 |  |  | #REF!
SF-00816 | Desempenadeira lisa em PVC 18 x 30 cm | un | 0 |  |  | #REF!
SF-00817 | Martelete demolidor 1,7 kW (12 kg) | un | 0 |  |  | #REF!
SF-00818 | Martelete demolidor 2kW (30 kg) | un | 0 |  |  | #REF!
SF-00819 | Rolo lã de carneiro 23cm com suporte | un | 0 |  |  | #REF!
SF-00820 | Trado perfurador para terra manual 25 cm | un | 0 |  |  | #REF!
SF-00821 | Plataforma de trabalho aéreo articulada | dia | 0 |  |  | #REF!
SF-00822 | Relógio Biométrico | un | 0 |  |  | #REF!
SF-00823 | Camisa polo manga curta com logotipo da empresa na frente e indicação da categoria profissional nas costas | pç | 0 |  |  | #REF!
SF-00824 | Camisa polo manga longa com logotipo da empresa na frente e indicação da categoria profissional nas costas | pç | 0 |  |  | #REF!
SF-00825 | Calças de material resistente e cor escura | pç | 0 |  |  | #REF!
SF-00826 | Gorros com pala (boné) na mesma cor da camisa | pç | 0 |  |  | #REF!
SF-00827 | Bota com solado de borracha | par | 0 |  |  | #REF!
SF-00828 | Bota de borracha de cano longo | par | 0 |  |  | #REF!
SF-00829 | Capa de chuva | pç | 0 |  |  | #REF!
SF-00830 | Capacete de segurança | pç | 0 |  |  | #REF!
SF-00831 | Cinto de segurança tipo paraquedista | pç | 0 |  |  | #REF!
SF-00832 | Lanterna profissional | pç | 0 |  |  | #REF!
SF-00833 | Lanterna para capacete | pç | 0 |  |  | #REF!
SF-00834 | Luva de borracha | par | 0 |  |  | #REF!
SF-00835 | Máscara de proteção respiratória com válvula e com película de carbono FFP2 | pç | 0 |  |  | #REF!
SF-00836 | Óculos de segurança com proteção lateral total | pç | 0 |  |  | #REF!
SF-00837 | Protetor auditivo flexível de inserção | pç | 0 |  |  | #REF!
SF-00838 | Protetor Facial | pç | 0 |  |  | #REF!
SF-00839 | Talabarte de Posicionamento (Restrição de Movimento) | pç | 0 |  |  | #REF!
SF-00840 | Talabarte em Y | pç | 0 |  |  | #REF!
SF-00841 | Travaquedas Deslizante Para Corda | pç | 0 |  |  | #REF!
SF-00842 | Travaquedas Deslizante Para Cabo de Aço | pç | 0 |  |  | #REF!
SF-00843 | Uniforme Antichamas de Proteção Contra Arcos Elétricos | pç | 0 |  |  | #REF!
SF-00844 | Instalação de vidro (comum, temperado, aramado ou laminado) reaproveitado | m2 | 0 | 36.8353 | 0 | #REF! | #REF! | #REF!
SF-00845 | Vidro temperado incolor com 8mm de espessura | m2 | 0 | 160.1273 | 0 | #REF! | #REF! | #REF!
SF-00846 | Vidro liso comum transparente 5mm | m2 | 0 | 156.5353 | 0 | #REF! | #REF! | #REF!
SF-00847 | Corte em vidro ou espelho reaproveitado | m | 0 | 18.4253 | 0 | #REF! | #REF! | #REF!
SF-00848 | Lapidação de vidro / espelho reaproveitado | m | 0 | 27.6379 | 0 | #REF! | #REF! | #REF!
SF-00849 | Vidro temperado incolor com 10 mm de espessura | m2 | 0 | 199.4667 | 0 | #REF! | #REF! | #REF!
SF-00850 | Bucha para pivô de dobradiça para vidro temperado | un | 0 | 4.0309 | 0 | #REF! | #REF! | #REF!
SF-00851 | Suporte para bandeira de vidro temperado, com ponto de giro para dobradiça | un | 0 | 6.1617 | 0 | #REF! | #REF! | #REF!
SF-00852 | Suporte de canto, simples, para vidro temperado | un | 0 | 3.0809 | 0 | #REF! | #REF! | #REF!
SF-00853 | Suporte de união, sem batedor, para dois ou três vidros temperados | un | 0 | 6.1617 | 0 | #REF! | #REF! | #REF!
SF-00854 | Botão de correção para vidro temperado | un | 0 | 3.0809 | 0 | #REF! | #REF! | #REF!
SF-00855 | Fechadura bico-de-papagaio, com furo, para vidro temperado | un | 0 | 8.2156 | 0 | #REF! | #REF! | #REF!
SF-00856 | Fechadura bico-de-papagaio, com furo, para janela de vidro temperado | un | 0 | 8.2156 | 0 | #REF! | #REF! | #REF!
SF-00857 | Fechadura para porta de abrir de vidro temperado | un | 0 | 8.2156 | 0 | #REF! | #REF! | #REF!
SF-00858 | Contra fechadura, para alvenaria, para porta com fechadura 1520/9520 | un | 0 | 5.1348 | 0 | #REF! | #REF! | #REF!
SF-00859 | Contra fechadura de pressão para porta de vidro temperado | un | 0 | 5.1348 | 0 | #REF! | #REF! | #REF!
SF-00860 | Contra fechadura, com furo, para porta com furo | un | 0 | 5.1348 | 0 | #REF! | #REF! | #REF!
SF-00861 | Trinco inferior, com miolo, para porta de vidro temperado | un | 0 | 5.1348 | 0 | #REF! | #REF! | #REF!
SF-00862 | Mola hidráulica BTS 75R | un | 0 | 43.0311 | 0 | #REF! | #REF! | #REF!
SF-00863 | Puxador redondo, padrão em poliéster, para porta de vidro temperado | un | 0 | 4.1078 | 0 | #REF! | #REF! | #REF!
SF-00864 | Puxador em aço inox sob medida – Tipo A | un | 0 | 8.2156 | 0 | #REF! | #REF! | #REF!
SF-00865 | Dobradiça superior para porta de vidro temperado | un | 0 | 6.1617 | 0 | #REF! | #REF! | #REF!
SF-00866 | Perfil em alumínio, tipo U - abas iguais - PU 5/8" x 5/8" – espessura 1,58mm | m | 0 | 10.9722 | 0 | #REF! | #REF! | #REF!
SF-00867 | Trilho superior em alumínio 60mm x 49,5mm, para vidro temperado | m | 0 | 34.089 | 0 | #REF! | #REF! | #REF!
SF-00868 | Perfil em alumínio para acabamento de trilho superior | m | 0 | 14.2599 | 0 | #REF! | #REF! | #REF!
SF-00869 | Perfil guia inferior de alumínio 39,3 mm x 24 mm para vidro temperado 10mm | m | 0 | 22.4557 | 0 | #REF! | #REF! | #REF!
SF-00870 | Capa do Perfil Guia Inferior “Click” | m | 0 | 7.055 | 0 | #REF! | #REF! | #REF!
SF-00871 | Dobradiça inferior para porta de vidro temperado | un | 0 | 6.1617 | 0 | #REF! | #REF! | #REF!
SF-00872 | Escova de vedação para vidro temperado | m | 0 | 6.1617 | 0 | #REF! | #REF! | #REF!
SF-00873 | Roldana simples para porta de correr em vidro temperado | un | 0 | 3.0809 | 0 | #REF! | #REF! | #REF!
SF-00874 | Roldana dupla para porta de correr em vidro temperado | un | 0 | 3.0809 | 0 | #REF! | #REF! | #REF!
SF-00875 | Capuchinho para trinco para vidro temperado | un | 0 | 2.0539 | 0 | #REF! | #REF! | #REF!
SF-00876 | Facão simples para lateral e bandeira de vidro temperado | un | 0 | 8.2156 | 0 | #REF! | #REF! | #REF!
SF-00877 | Fechadura de pressão para porta de abrir em vidro temperado | un | 0 | 8.2156 | 0 | #REF! | #REF! | #REF!
SF-00878 | Suporte de união, com miolo, para vidro temperado | un | 0 | 6.1617 | 0 | #REF! | #REF! | #REF!
SF-00879 | Suporte para basculante e pivotante de vidro temperado | un | 0 | 4.1078 | 0 | #REF! | #REF! | #REF!
SF-00880 | Trinco central para basculante em vidro temperado | un | 0 | 4.1078 | 0 | #REF! | #REF! | #REF!
SF-00881 | Vidro laminado incolor de 8mm de espessura | m2 | 0 | 28.2008 | 0 | #REF! | #REF! | #REF!
SF-00882 | Suporte tipo “Spiderglass” para vidro temperado | un | 0 |  |  | #REF!
SF-00883 | Dobradiça automática para box de vidro temperado | un | 0 | 4.1078 | 0 | #REF! | #REF! | #REF!
SF-00884 | Dobradiça horizontal para vidro basculante com trinco | un | 0 | 4.1078 | 0 | #REF! | #REF! | #REF!
SF-00885 | Dobradiça horizontal para vidro basculante | un | 0 | 4.1078 | 0 | #REF! | #REF! | #REF!
SF-00886 | Fechadura elétrica para porta de vidro temperado | un | 0 | 30.8085 | 0 | #REF! | #REF! | #REF!
SF-00887 | Porteiro eletrônico | un | 0 | 30.8085 | 0 | #REF! | #REF! | #REF!
SF-00888 | Acionador fixo | un | 0 | 20.539 | 0 | #REF! | #REF! | #REF!
SF-00889 | Mini chapinha para trinco basculante | un | 0 | 2.0539 | 0 | #REF! | #REF! | #REF!
SF-00890 | Puxador de latão - diâmetro 25mm | un | 0 | 4.1078 | 0 | #REF! | #REF! | #REF!
SF-00891 | Trinco sem miolo para vidro temperado | un | 0 | 4.1078 | 0 | #REF! | #REF! | #REF!
SF-00892 | Tubo de alumínio quadrado 50x50 | m | 0 | 35.9524 | 0 | #REF! | #REF! | #REF!
SF-00893 | Veda fresta adesivo “E” branco | m | 0 | 4.1078 | 0 | #REF! | #REF! | #REF!
SF-00894 | Vedapress 10mm | m | 0 | 10.461 | 0 | #REF! | #REF! | #REF!
SF-00895 | Regulagem de ferragens | un | 0 | 30.8085 | 0 | #REF! | #REF! | #REF!
SF-00896 | Vidro fumê / bronze temperado 10mm | m2 | 0 | 28.2008 | 0 | #REF! | #REF! | #REF!
SF-00897 | Puxador em aço inox sob medida – Tipo B | un | 0 | 8.2156 | 0 | #REF! | #REF! | #REF!
SF-00898 | Armação de aço CA-50 bitolas de 5,0mm a 8,00mm | kg | 3.92 | 14.9605 | 58.6453 | 19.1% | 17.82 | 69.85
SF-00899 | Pivô para dobradiça inferior (Montagem com a 1103-TQ) | un | 0 | 4.1078 | 0 | #REF! | #REF! | #REF!
SF-00900 | Dobradiça direita inferior excêntrica | un | 0 | 6.1617 | 0 | #REF! | #REF! | #REF!
SF-00901 | Dobradiça esquerda inferior excêntrica | un | 0 | 6.1617 | 0 | #REF! | #REF! | #REF!
SF-00902 | Dobradiça pivotante inferior com trinco | un | 0 | 6.1617 | 0 | #REF! | #REF! | #REF!
SF-00903 | Carrinho para porta de correr 1 roldana e 2 furos | un | 0 | 3.0809 | 0 | #REF! | #REF! | #REF!
SF-00904 | Carrinho para porta de correr 2 roldanas e 2 furos | un | 0 | 3.0809 | 0 | #REF! | #REF! | #REF!
SF-00905 | Carrinho para porta de correr com roldana côncava | un | 0 | 3.0809 | 0 | #REF! | #REF! | #REF!
SF-00906 | Guia de nylon para porta de correr | un | 0 | 3.0809 | 0 | #REF! | #REF! | #REF!
SF-00907 | Puxador H tubular em aço inox, comprimento 45cm, para portas de vidro temperado | un | 0 | 8.2156 | 0 | #REF! | #REF! | #REF!
SF-00908 | Transporte de vidros | m2 x km | 0 | 47.6459 | 0 | #REF! | #REF! | #REF!
SF-00909 | Vidro fantasia 4mm (canelado, martelado, pontilhado e mini-boreal) | m2 | 0 | 111.8487 | 0 | #REF! | #REF! | #REF!
SF-00910 | Vidro fumê/bronze 5mm | m2 | 0 | 184.4938 | 0 | #REF! | #REF! | #REF!
SF-00911 | Recuperação de massa em esquadria metálica | m | 0 | 23.1419 | 0 | #REF! | #REF! | #REF!
SF-00912 | Instalação de espelho reaproveitado | m2 | 0 | 64.7786 | 0 | #REF! | #REF! | #REF!
SF-00913 | Espelho fumê/bronze 4mm lapidado | m2 | 0 | 64.7786 | 0 | #REF! | #REF! | #REF!
SF-00914 | Finesson (parafuso de fixação francês) | un | 0 | 6.3479 | 0 | #REF! | #REF! | #REF!
SF-00915 | Graute industrializado, fck ≥ 25MPa | m3 | 0 | 2741.9054 | 0 | #REF! | #REF! | #REF!
SF-00916 | Armação de aço CA-50 bitolas de 10,0mm a 12,50mm | kg | 0 | 11.1327 | 0 | #REF! | #REF! | #REF!
SF-00917 | Armação de aço CA-50 bitolas de 16,0mm a 25,0mm | kg | 0 | 11.6062 | 0 | #REF! | #REF! | #REF!
SF-00918 | Remoção de mola hidráulica de piso | un | 0 | 20.2678 | 0 | #REF! | #REF! | #REF!
SF-00919 | Escavação manual de valas | m3 | 1.7 | 64.5283 | 109.6981 | 19.1% | 76.85 | 130.65
SF-00920 | Reaterro de vala com compactação mecanizada | m3 | 0 | 23.2574 | 0 | #REF! | #REF! | #REF!
SF-00921 | Aterro de vala com compactação mecanizada | m3 | 1.6 | 87.4785 | 139.9655 | 19.1% | 104.19 | 166.7
SF-00922 | Tubo de cobre classe "E" 22mm | m | 0 | 51.0992 | 0 | #REF! | #REF! | #REF!
SF-00923 | Tubo de cobre classe "E" 28 mm | m | 0 | 63.9768 | 0 | #REF! | #REF! | #REF!
SF-00924 | Tubo de cobre classe "E" 42mm | m | 0 | 116.3058 | 0 | #REF! | #REF! | #REF!
SF-00925 | Bacia convencional - Linha Acessibilidade | un | 0 | 708.1403 | 0 | #REF! | #REF! | #REF!
SF-00926 | Assento para bacia convencional - Linha Acessibilidade | un | 0 | 1.6312 | 0 | #REF! | #REF! | #REF!
SF-00927 | Base registro de gaveta 1 1/2” | un | 0 | 30.6463 | 0 | #REF! | #REF! | #REF!
SF-00928 | Condutor 25mm² | m | 235 | 44.6172 | 10485.0389 | 19.1% | 53.14 | 12487.9
SF-00929 | Condutor 35mm² | m | 0 | 2.923 | 0 | #REF! | #REF! | #REF!
SF-00930 | Condutor 50mm² | m | 0 | 3.4778 | 0 | #REF! | #REF! | #REF!
SF-00931 | Condutor 70mm² | m | 0 | 4.1912 | 0 | #REF! | #REF! | #REF!
SF-00932 | Condutor 95mm² | m | 0 | 5.1028 | 0 | #REF! | #REF! | #REF!
SF-00933 | Condutor 120mm² | m | 0 | 6.054 | 0 | #REF! | #REF! | #REF!
SF-00934 | Condutor 150mm² | m | 0 | 7.1242 | 0 | #REF! | #REF! | #REF!
SF-00935 | Condutor 185mm² | m | 0 | 8.4321 | 0 | #REF! | #REF! | #REF!
SF-00936 | Condutor 240mm² | m | 0 | 2.5662 | 0 | #REF! | #REF! | #REF!
SF-00937 | Montagem e desmontagem de andaime fachadeiro | m2 | 0 | 7.6052 | 0 | #REF! | #REF! | #REF!
SF-00938 | Montagem e desmontagem de andaime tubular | m | 0 | 14.0694 | 0 | #REF! | #REF! | #REF!
SF-00939 | Tensor com indicador de tensão para linha de vida | un | 0 |  |  | #REF!
SF-00940 | Locação de fechamento para andaimes com tela 100% polietileno | m2 x mês | 0 | 3.8032 | 0 | #REF! | #REF! | #REF!
SF-00941 | Plataforma de trabalho aéreo tesoura | dia | 0 |  |  | #REF!
SF-00942 | Remoção de folha de porta de enrolar | un | 0 | 144.4237 | 0 | #REF! | #REF! | #REF!
SF-00943 | Base registro de gaveta 1" | un | 0 | 29.9581 | 0 | #REF! | #REF! | #REF!
SF-00944 | Base registro de pressão 3/4" | un | 0 | 7.8802 | 0 | #REF! | #REF! | #REF!
SF-00945 | Porta para box de banheiro em laminado estrutural | un | 10 | 1185 | 11850 | 11.26% | 1318.43 | 13184.3
SF-00946 | Tampa em ferro fundido T33 | un | 0 | 315.5169 | 0 | #REF! | #REF! | #REF!
SF-00947 | Arquiteto(a) com experiência em intervenção no patrimônio cultural | hh | 0 | 91.96 | 0 | #REF! | #REF! | #REF!
SF-00948 | Locação de andaime suspenso tipo leve | un x mês | 0 | 570 | 0 | #REF! | #REF! | #REF!
SF-00949 | Cadeira suspensa (balancim individual) | un x mês | 0 |  |  | #REF!
SF-00950 | Limpeza de superfície por hidrojateamento de média pressão | m2 | 0 | 1.4664 | 0 | #REF! | #REF! | #REF!
SF-00951 | Inspeção da integridade e adesão de placas de rocha ornamental por percussão | m2 | 0 | 4.6051 | 0 | #REF! | #REF! | #REF!
SF-00952 | Demolição de proteção mecânica de impermeabilização | m2 | 0 | 20.3894 | 0 | #REF! | #REF! | #REF!
SF-00953 | Impermeabilização com emulsão asfáltica | m2 | 0 | 39.2637 | 0 | #REF! | #REF! | #REF!
SF-00954 | Camada de proteção mecânica simples de impermeabilização | m2 | 0 | 39.8879 | 0 | #REF! | #REF! | #REF!
SF-00955 | Camada de proteção mecânica estruturada de impermeabilização | m2 | 0 | 52.6231 | 0 | #REF! | #REF! | #REF!
SF-00956 | Remoção de placas de mármore encaixadas por fixadores metálicos (modelo Ed. Principal) | m2 | 0 | 13.8928 | 0 | #REF! | #REF! | #REF!
SF-00957 | Remoção de placas de rocha ornamental argamassada, para reaproveitamento | m2 | 0 | 41.6784 | 0 | #REF! | #REF! | #REF!
SF-00958 | Identificação e acondicionamento de placas de rocha ornamental | m2 | 0 | 6.8234 | 0 | #REF! | #REF! | #REF!
SF-00959 | Limpeza de placas de rocha ornamental argamassada, para reaproveitamento | m2 | 0 | 4.8935 | 0 | #REF! | #REF! | #REF!
SF-00960 | Remoção e acondicionamento de fixadores metálicos para placas de mármore em fachada (modelo Ed. Principal) | un | 0 | 1.6312 | 0 | #REF! | #REF! | #REF!
SF-00961 | Instalação de fixadores metálicos para placas de mármore em fachada reaproveitados (modelo Ed. Principal) | un | 0 | 7.8567 | 0 | #REF! | #REF! | #REF!
SF-00962 | Fixadores metálicos para rochas ornamentais (tipo Ed. Principal, peça superior) | un | 0 | 7.8567 | 0 | #REF! | #REF! | #REF!
SF-00963 | Fixadores metálicos para rochas ornamentais, sob medida | un | 0 |  |  | #REF!
SF-00964 | Mármore Branco Especial 20mm argamassado (Ed. Principal e Anexo 1) | m2 | 0 | 41.3065 | 0 | #REF! | #REF! | #REF!
SF-00965 | Mármore Branco Especial 20mm com inserts e argamassa (Ed. Principal e Anexo 1) | m2 | 0 | 54.0655 | 0 | #REF! | #REF! | #REF!
SF-00966 | Mármore Branco Especial 30mm argamassado (Ed. Principal e Anexo 1) | m2 | 0 | 41.3065 | 0 | #REF! | #REF! | #REF!
SF-00967 | Mármore Branco Especial 30mm com inserts e argamassa (Ed. Principal e Anexo 1) | m2 | 0 | 54.0655 | 0 | #REF! | #REF! | #REF!
SF-00968 | Mármore branco especial, e=30mm, instalação em fixadores metálicos existentes (modelo Edifício Principal) | m2 | 0 | 6.2805 | 0 | #REF! | #REF! | #REF!
SF-00969 | Instalação de placas de mármore 30mm reaproveitadas em fixadores metálicos existentes (modelo Edifício Principal) | m2 | 0 |  |  | #REF!
SF-00970 | Instalação de placas de rocha ornamental reaproveitadas, por meio de argamassa | m2 | 0 | 41.3065 | 0 | #REF! | #REF! | #REF!
SF-00971 | Instalação de placas de rocha ornamental reaproveitadas, por meio de argamassa e fixadores metálicos | m2 | 0 | 54.0655 | 0 | #REF! | #REF! | #REF!
SF-00972 | Aplicação de hidrofugante à base de silano e silicone | m2 | 0 | 11.0627 | 0 | #REF! | #REF! | #REF!
SF-00973 | Cantoneira em alumínio abas iguais 1" x 1/8" – Pingadeira “L” | m | 0 | 17.5769 | 0 | #REF! | #REF! | #REF!
SF-00974 | Granito Amarelo Maracujá para rodapé | m2 | 0 | 93.8471 | 0 | #REF! | #REF! | #REF!
SF-00975 | Acabamento das extremidades aparentes dos parafusos de fixação (lixamento e revestimento) | un | 0 | 0.94098 | 0 | #REF! | #REF! | #REF!
SF-00976 | Rejuntamento de placas de rocha ornamental em fachada | m2 | 0 | 5.4046 | 0 | #REF! | #REF! | #REF!
SF-00977 | Junta de movimentação em fachada | m | 0 | 22.4767 | 0 | #REF! | #REF! | #REF!
SF-00978 | Adesivo Selante Poliuretano – fornecimento e aplicação | m | 0 | 14.6104 | 0 | #REF! | #REF! | #REF!
SF-00979 | Esquadria para fachada do Bloco 14 | un | 0 |  |  | #REF!
SF-00980 | Chuveiro elétrico | un | 6 | 72.3944 | 434.3663 | 19.1% | 86.22 | 517.32
SF-00981 | Base para pavimentação com concreto magro | m3 | 0 | 506.5576 | 0 | #REF! | #REF! | #REF!
SF-00982 | Pavimentação em concreto armado simples | m2 | 0 | 104.1331 | 0 | #REF! | #REF! | #REF!
SF-00983 | Remoção de reservatório d’água | un | 0 | 151.734 | 0 | #REF! | #REF! | #REF!
SF-00984 | Transporte e destinação final de entulho para distâncias até 30 km | m3 x km | 0 | 1.8444 | 0 | #REF! | #REF! | #REF!
SF-00985 | Locação de Caminhão Munck | dia | 0 |  |  | #REF!
SF-00986 | Demolição de estrutura metálica | kg | 0 | 2.8846 | 0 | #REF! | #REF! | #REF!
SF-00987 | Escavação manual com profundidade maior do que 1,30 m | m3 | 0 | 70.1395 | 0 | #REF! | #REF! | #REF!
SF-00988 | Escavação mecânica com profundidade maior do que 1,30 m | m3 | 0 | 4.8572 | 0 | #REF! | #REF! | #REF!
SF-00989 | Grama Batatais em placas de 40 x 40 cm | m2 | 0 | 48.301 | 0 | #REF! | #REF! | #REF!
SF-00990 | Pintura de meios-fios com tinta acrílica | m | 0 | 4.5108 | 0 | #REF! | #REF! | #REF!
SF-00991 | Meios-fios em concreto pré-moldado | m | 0 | 42.2765 | 0 | #REF! | #REF! | #REF!
SF-00992 | Tubo PEAD corrugado para drenagem – Diâmetro 100 mm | m | 0 | 35.9274 | 0 | #REF! | #REF! | #REF!
SF-00993 | Carpete aveludado azul royal | m2 | 0 |  |  | #REF!
SF-00994 | Fixadores metálicos para rochas ornamentais (Modelo Edifício Principal, peça inferior) | un | 0 | 7.8567 | 0 | #REF! | #REF! | #REF!
SF-00995 | Montagem e desmontagem de andaime suspenso tipo leve (balancim) | un | 0 |  |  | #REF!
SF-00996 | Deslocamento de andaime suspenso tipo leve (balancim) | un | 0 |  |  | #REF!
SF-00997 | Plataforma elevatória vertical para acessibilidade - Bloco 15 (Espaço do Servidor) | un | 0 |  |  | #REF!
SF-00998 | Linha de vida horizontal em trilho | pavimento | 0 |  |  | #REF!
SF-00999 | Trava quedas retrátil | un | 0 |  |  | #REF!
SF-01000 | Corda de poliéster 8mm | m | 0 |  |  | #REF!
SF-01001 | Locação de Container - Escritório | mês | 3 | 555.75 | 1667.25 | 11.26% | 618.33 | 1854.99
SF-01002 | Dobradiça Piano | m | 0 |  |  | #REF!
SF-01003 | Compensado Laminado de Imbuia em uma face - 04 mm | m2 | 0 |  |  | #REF!
SF-01004 | Compensado Laminado de Imbuia em duas faces - 10 mm | m2 | 0 |  |  | #REF!
SF-01005 | Compensado Laminado de Freijó em uma face - 04 mm | m2 | 0 |  |  | #REF!
SF-01006 | Compensado Laminado de Freijó em duas faces - 10 mm | m2 | 0 |  |  | #REF!
SF-01007 | Painel de MDF Laminado – Ovo - 25mm | m2 | 0 |  |  | #REF!
SF-01008 | Rodízio Giratório sem Freio - 2 Polegadas | un | 0 |  |  | #REF!
SF-01009 | Estrutura metálica em aço – Bloco 19 (Centro de Treinamento) | kg | 2921 | 26.43 | 77202.03 | 19.1% | 31.48 | 91953.08
SF-01010 | Mão francesa metálica | un | 2 | 1142.5 | 2285 | 19.1% | 1360.72 | 2721.44
SF-01011 | Abertura/fechamento de rasgo em concreto | m | 0 | 36.0127 | 0 | #REF! | #REF! | #REF!
SF-01012 | Recomposição de rejuntamento sobre revestimentos | m2 | 93 | 8.8053 | 818.8949 | 19.1% | 10.49 | 975.57
SF-01013 | Impermeabilização de revestimentos em pedra | m2 | 1 | 38.4853 | 38.4853 | 19.1% | 45.84 | 45.84
SF-01014 | Piso vinílico semiflexível | m2 | 330 | 147.0716 | 48533.6247 | 19.1% | 175.16 | 57802.8
SF-01015 | Porta metálica de giro com dimensões 0,92 x 2,20m | un | 1 | 1960.43 | 1960.43 | 19.1% | 2334.87 | 2334.87
SF-01016 | Porta metálica de giro com dimensões 0,92 x 2,35 m | un | 1 | 2067.4 | 2067.4 | 19.1% | 2462.27 | 2462.27
SF-01017 | Esquadria metálica de 4 folhas fixas com dimensões de 5,30x1,00m – Bloco 19 (Centro de Treinamento) | un | 4 | 3362.8 | 13451.2 | 19.1% | 4005.09 | 16020.36
SF-01018 | Esquadria metálica de 3 folhas, sendo 2 folhas fixas e 1 de correr com dimensões de 4,10x1,15m – Bloco 19 (Centro de Treinamento) | un | 1 | 3516.16 | 3516.16 | 19.1% | 4187.75 | 4187.75
SF-01019 | Esquadria metálica de 4 folhas, sendo 2 folhas fixas e 2 folhas de correr, com dimensões total de 5,15x1,00m – Bloco 19 (Centro de Treinamento) | un | 1 | 4039.98 | 4039.98 | 19.1% | 4811.62 | 4811.62
SF-01020 | Esquadria metálica de 4 folhas, sendo 2 fixas e 2 de correr dimensões de 5,30x1,15m – Bloco 19 (Centro de Treinamento) | un | 2 | 4338.01 | 8676.02 | 19.1% | 5166.57 | 10333.14
SF-01021 | Esquadria metálica de 2 folhas basculante com dimensões de 2,31x0,45m – Bloco 19 (Centro de Treinamento) | un | 2 | 970 | 1940 | 19.1% | 1155.27 | 2310.54
SF-01022 | Perfil Veneziana Enrijecido 70x19mm | m | 0 |  |  | #REF!
SF-01023 | Perfil U Enrijecido 150mm x 40mm x 15mm | m | 0 |  |  | #REF!
SF-01024 | Perfil Trilho Peitoril - 150mm | m | 0 |  |  | #REF!
SF-01025 | Perfil Marco Reto - 150 x 32 mm | m | 0 |  |  | #REF!
SF-01026 | Perfil Cadeirinha Fechada – 60 x 30 mm | m | 0 |  |  | #REF!
SF-01027 | Perfil Cadeirinha Fechada – 50 x 35 mm | m | 0 |  |  | #REF!
SF-01028 | Perfil Cadeirinha Fechada – 30 x 25 mm | m | 0 |  |  | #REF!
SF-01029 | Locação de Container - Sanitário | mês | 0 | 694.6875 | 0 | #REF! | #REF! | #REF!
SF-01030 | Locação de Container - Almoxarifado | mês | 0 | 434.1785 | 0 | #REF! | #REF! | #REF!
SF-01031 | Placa de Obra | m2 | 1 | 213.75 | 213.75 | 19.1% | 254.58 | 254.58
SF-01032 | Supervisor(a) de Obras e Manutenção – Apoio a Projetos de Obras – Arquitetura, civil e hidrossanitária | Profissional | 0 |  |  | #REF!
SF-01033 | Supervisor de Obras e Manutenção - Apoio a Projetos e Obras - Eletromecânico | Profissional | 0 |  |  | #REF!
SF-01034 | Supervisor de Obras e Manutenção – Apoio a projetos e obras - Orçamentos | Profissional | 0 |  |  | #REF!
SF-01035 | Supervisor de Obras e Manutenção – Apoio de campo – Sistemas de climatização | Profissional | 0 |  |  | #REF!
SF-01036 | Supervisor de Obras e Manutenção – Apoio de campo - Elevadores | Profissional | 0 |  |  | #REF!
SF-01037 | Supervisor de Obras e Manutenção – Apoio de campo - Eletrotécnico | Profissional | 0 |  |  | #REF!
SF-01038 | Supervisor de Obras e Manutenção – Apoio de Campo - Obras Civis | Profissional | 0 |  |  | #REF!
SF-01039 | Supervisor de Obras e Manutenção – Apoio de Campo - Hidrossanitário | Profissional | 0 |  |  | #REF!
SF-01040 | Supervisor de Obras e Manutenção – Apoio de campo – Planejamento | Profissional | 0 |  |  | #REF!
SF-01041 | Supervisor de Obras e Manutenção – Apoio de campo – Segurança do Trabalho | Profissional | 0 | 3900.994 | 0 | #REF! | #REF! | #REF!
SF-01042 | Máquina fotográfica digital | pç | 0 |  |  | #REF!
SF-01043 | Trena de 100m | pç | 0 |  |  | #REF!
SF-01044 | Paquímetro digital | pç | 0 |  |  | #REF!
SF-01045 | Nível laser | pç | 0 |  |  | #REF!
SF-01046 | Trena Laser (curto alcance) | un | 0 |  |  | #REF!
SF-01047 | Trena Laser (longo alcance) | cj | 0 |  |  | #REF!
SF-01048 | Tripé para trena laser | cj | 0 |  |  | #REF!
SF-01049 | Suporte universal para trena laser | pç | 0 |  |  | #REF!
SF-01050 | Detector Multigás | pç | 0 |  |  | #REF!
SF-01051 | Prancheta portátil A3 | pç | 0 |  |  | #REF!
SF-01052 | Luva isolante | par | 0 |  |  | #REF!
SF-01053 | Reparo de placas de mármore com adesivo estrutural epóxi branco/transparente | m2 | 0 | 0.18421 | 0 | #REF! | #REF! | #REF!
SF-01054 | Perfil de chapa de aço galvanizado para esquadria (Anexo 1) | m2 | 0 | 30.0529 | 0 | #REF! | #REF! | #REF!
SF-01055 | Modelagem, análise estrutural da edificação em programa computacional de análise estrutural e laudo com parecer técnico - Bloco 15 (Espaço do Servidor) | un | 0 |  |  | #REF!
SF-01056 | Projeto de adaptação/modificação/reforço da estrutura e suas fundações para os novos usos - Bloco 15 (Espaço do Servidor) | un | 0 |  |  | #REF!
SF-01057 | Estrutura metálica em aço para o Bloco 15 (Espaço do Servidor) | kg | 0 |  |  | #REF!
SF-01058 | Projeto de distribuição de gás GLP | un | 0 |  |  | #REF!
SF-01059 | Granito Vermelho Brasília 20 mm para bancadas | m2 | 0 | 116.2784 | 0 | #REF! | #REF! | #REF!
SF-01060 | Porta em alumínio tipo veneziana | m2 | 0 | 473.7004 | 0 | #REF! | #REF! | #REF!
SF-01061 | Janela em alumínio, duas seções, 120x60cm | m2 | 0 | 76.7865 | 0 | #REF! | #REF! | #REF!
SF-01062 | Porta metálica de enrolar | m2 | 0 | 389.9968 | 0 | #REF! | #REF! | #REF!
SF-01063 | Medidor de Gás | un | 0 | 555.6162 | 0 | #REF! | #REF! | #REF!
SF-01064 | Registro Esfera para Gás 3/4” | un | 0 | 7.8802 | 0 | #REF! | #REF! | #REF!
SF-01065 | Placa de Concreto Pré-Moldado 15 Mpa | m3 | 0 | 2846.2038 | 0 | #REF! | #REF! | #REF!
SF-01066 | Eletroduto PEAD 3” | m | 0 | 16.4 | 0 | #REF! | #REF! | #REF!
SF-01067 | Caixa de Proteção para Alimentação de Gás | un | 0 |  |  | #REF!
SF-01068 | Eletroduto de aço galvanizado de 3” | m | 0 | 39.634 | 0 | #REF! | #REF! | #REF!
SF-01069 | Grelha reta para ralo | m | 0 | 25.7273 | 0 | #REF! | #REF! | #REF!
SF-01070 | Granito Vermelho Brasília para soleira e peitoril | m2 | 0 | 108.1356 | 0 | #REF! | #REF! | #REF!
SF-01071 | Luminária LED redonda de embutir | un | 0 | 38.1675 | 0 | #REF! | #REF! | #REF!
SF-01072 | Piso tátil de borracha | m2 | 0 | 28.4995 | 0 | #REF! | #REF! | #REF!
SF-01073 | Granito Vermelho Brasília 20 mm para divisória | m2 | 0 | 128.5396 | 0 | #REF! | #REF! | #REF!
SF-01074 | Tampa em ferro fundido 20x20 cm | un | 0 | 167.0509 | 0 | #REF! | #REF! | #REF!
SF-01075 | Sondagem | un | 0 |  |  | #REF!
SF-01076 | Cerâmica para revestimento de superfícies internas ou externas – Linha GAIL | m2 | 0 | 25.7929 | 0 | #REF! | #REF! | #REF!
SF-01077 | Aterro de vala com areia média e compactação mecanizada | m3 | 0 | 181.9203 | 0 | #REF! | #REF! | #REF!
SF-01078 | Guarda-corpo panorâmico | m | 0 | 802.8063 | 0 | #REF! | #REF! | #REF!
SF-01079 | Divisória Naval com painel liso cego e bandeira | m2 | 0 |  |  | #REF!
SF-01080 | Perfil “U” em aço 25 x 25mm | m | 0 | 2.0539 | 0 | #REF! | #REF! | #REF!
SF-01081 | Tubo retangular em aço 100 x 50mm | m | 0 |  |  | #REF!
SF-01082 | Alimentação para mão-de-obra indireta | h | 738 | 2.489 | 1836.882 | 19.1% | 2.96 | 2184.48
SF-01083 | Transporte para mão-de-obra indireta | h | 738 | 1.3566 | 1001.1708 | 19.1% | 1.62 | 1195.56
SF-01084 | Transporte de andaime | un | 1 | 100 | 100 | 11.26% | 111.26 | 111.26
SF-01085 | Transporte de Container | un | 1 | 600 | 600 | 11.26% | 667.56 | 667.56
SF-01086 | Coifa Convencional Tipo Caixa para Cozinha Industrial - Bloco 15 (Espaço do Servidor) | un | 0 |  |  | #REF!
SF-01087 | Puxador com fecho embutido (punho) para janela metálica | par | 0 |  |  | #REF!
SF-01088 | Cotovelo bolsa–bolsa 90° para solda em tubulação de cobre diâmetro de 1 3/8" | un | 0 | 41.0146 | 0 | #REF! | #REF! | #REF!
SF-01089 | Cotovelo bolsa–bolsa 90° para solda em tubulação de cobre diâmetro de 1 5/8" | un | 0 | 62.398 | 0 | #REF! | #REF! | #REF!
SF-01090 | Cotovelo bolsa–bolsa 90° para solda em tubulação de cobre diâmetro de 7/8" | un | 0 | 15.0741 | 0 | #REF! | #REF! | #REF!
SF-01091 | Painel metálico para retorno | un | 0 |  |  | #REF!
SF-01092 | Luva bolsa–bolsa para solda em tubulação de cobre diâmetro de 1 3/8" | un | 0 | 26.7131 | 0 | #REF! | #REF! | #REF!
SF-01093 | Luva bolsa–bolsa para solda em tubulação de cobre diâmetro de 1 5/8" | un | 0 | 35.6003 | 0 | #REF! | #REF! | #REF!
SF-01094 | Luva bolsa–bolsa para solda em tubulação de cobre diâmetro de 7/8" | un | 0 | 8.6642 | 0 | #REF! | #REF! | #REF!
SF-01095 | Ar condicionado unitário com compressor montado em condensadora remota, capacidade nominal 49 kW | un | 0 |  |  | #REF!
SF-01096 | Ar condicionado unitário com compressor montado em condensadora remota, capacidade nominal 64 kW | un | 0 |  |  | #REF!
SF-01097 | Tubo de cobre rígido 1 3/8" | m | 0 | 130.0058 | 0 | #REF! | #REF! | #REF!
SF-01098 | Tubo de cobre rígido 1 5/8" | m | 0 | 156.2814 | 0 | #REF! | #REF! | #REF!
SF-01099 | Porta metálica dupla de giro com dimensões 2,00 x 2,12 m | un | 0 |  |  | #REF!
SF-01100 | Conjunto de porta metálica de giro com dimensões 0,80 x 2,10m e painel fixo | un | 0 |  |  | #REF!
SF-01101 | Eletroduto flexível metálico com capa de PVC 1 1/2" | m | 0 | 34.673 | 0 | #REF! | #REF! | #REF!
SF-01102 | Técnico(a) em Edificações - Planejamento de Manutenção | Profissional | 0 | 1723.9578 | 0 | #REF! | #REF! | #REF!
SF-01103 | Locação de Retroescavadeira com Pá Carregadeira sobre Rodas | dia | 0 |  |  | #REF!
SF-01104 | Projeto de Impermeabilização | m2 | 0 | 10.0653 | 0 | #REF! | #REF! | #REF!
SF-01105 | Laminado decorativo de alta pressão (LDAP) | m2 | 0 | 38.0133 | 0 | #REF! | #REF! | #REF!
SF-01106 | Granito Preto Absoluto para revestimento de superfícies internas e externas - Linha Administrativa | m2 | 0 | 43.2245 | 0 | #REF! | #REF! | #REF!
SF-01107 | Granito Arabesco para revestimento de superfícies internas e externas - Linha Administrativa | m2 | 0 | 43.2245 | 0 | #REF! | #REF! | #REF!
SF-01108 | Porcelanato para revestimento de superfícies internas e externas - Linha Residencial | m2 | 0 | 91.8512 | 0 | #REF! | #REF! | #REF!
SF-01109 | Granitina para revestimento de pisos | m2 | 0 | 36.2495 | 0 | #REF! | #REF! | #REF!
SF-01110 | Piso vinílico flexível em manta | m2 | 0 | 14.6775 | 0 | #REF! | #REF! | #REF!
SF-01111 | Tratamento de juntas de dilatação ou movimentação | m | 0 | 52.2251 | 0 | #REF! | #REF! | #REF!
SF-01112 | Recuperação superficial de preparação para pintura epóxi de alto desempenho | m2 | 0 | 15.5976 | 0 | #REF! | #REF! | #REF!
SF-01113 | Lixamento, calafetação e aplicação de sinteco em piso de madeira - Linha Residencial | m2 | 0 | 0 | 0 | #REF! | #REF! | #REF!
SF-01114 | Piso em taco de madeira - Linha Residencial | m2 | 0 | 158.5458 | 0 | #REF! | #REF! | #REF!
SF-01115 | Piso de borracha antiderrapante tipo moeda | m2 | 0 | 105.5375 | 0 | #REF! | #REF! | #REF!
SF-01116 | Piso sintético flutuante - Linha Residencial | m2 | 0 | 14.2075 | 0 | #REF! | #REF! | #REF!
SF-01117 | Revestimento acústico perfilado - Linha Administrativa | m2 | 0 | 8.1618 | 0 | #REF! | #REF! | #REF!
SF-01118 | Revestimento acústico plano - Linha Administrativa | m2 | 0 | 8.1618 | 0 | #REF! | #REF! | #REF!
SF-01119 | Forro monolítico de gesso em placas | m2 | 0 | 33.5379 | 0 | #REF! | #REF! | #REF!
SF-01120 | Textura acrílica - Linha Administrativa | m2 | 0 | 12.2018 | 0 | #REF! | #REF! | #REF!
SF-01121 | Pintura com tinta látex acrílica Premium - cores especiais (sistema tintométrico) | m2 | 0 | 12.7288 | 0 | #REF! | #REF! | #REF!
SF-01122 | Pintura Eletrostática | m2 | 0 |  |  | #REF!
SF-01123 | Pintura com tinta acrílica (pisos) | m2 | 0 | 14.3179 | 0 | #REF! | #REF! | #REF!
SF-01124 | Pintura com tinta epóxi de alto desempenho (pisos) | m2 | 0 | 56.4 | 0 | #REF! | #REF! | #REF!
SF-01125 | Verniz de poliuretano sobre pintura epóxi de alto desempenho | m2 | 0 | 19.0046 | 0 | #REF! | #REF! | #REF!
SF-01126 | Tratamento antiderrapante em verniz de poliuretano sobre pintura epóxi | m2 | 0 | 1.1255 | 0 | #REF! | #REF! | #REF!
SF-01127 | Pintura para superfícies galvanizadas | m2 | 0 | 20.7109 | 0 | #REF! | #REF! | #REF!
SF-01128 | Selagem ou resselagem de juntas em pavimentação de concreto armado | m | 0 | 7.8849 | 0 | #REF! | #REF! | #REF!
SF-01129 | Pavimentação em elementos intertravados de concreto | m2 | 0 | 53.7512 | 0 | #REF! | #REF! | #REF!
SF-01130 | Pavimentação com Asfalto Pré-Misturado a Frio (PMF) | m3 | 0 | 644.3241 | 0 | #REF! | #REF! | #REF!
SF-01131 | Pavimentação asfáltica com CBUQ para aplicação a frio (remendo) | m3 | 0 | 195.738 | 0 | #REF! | #REF! | #REF!
SF-01132 | Pintura para sinalização e demarcação viária horizontal | m2 | 0 | 15.2907 | 0 | #REF! | #REF! | #REF!
SF-01133 | Telha metálica trapezoidal galvanizada - GR-40 | m2 | 0 | 77.5959 | 0 | #REF! | #REF! | #REF!
SF-01134 | Cumeeira para telha metálica trapezoidal galvanizada - GR-40 | m | 0 | 8.2299 | 0 | #REF! | #REF! | #REF!
SF-01135 | Telha metálica trapezoidal galvanizada - GR-25 | m2 | 0 | 9.3062 | 0 | #REF! | #REF! | #REF!
SF-01136 | Cumeeira para telha metálica trapezoidal galvanizada - GR-25 | m | 0 | 8.2299 | 0 | #REF! | #REF! | #REF!
SF-01137 | Telha de fibrocimento modulada - espessura 8mm | m2 | 0 | 16.795 | 0 | #REF! | #REF! | #REF!
SF-01138 | Cumeeira articulada ABA SUPERIOR de fibrocimento para telha modulada - espessura 6 mm | m | 0 | 2.3803 | 0 | #REF! | #REF! | #REF!
SF-01139 | Cumeeira articulada ABA INFERIOR de fibrocimento para telha modulada - espessura 6 mm | m | 0 | 2.3803 | 0 | #REF! | #REF! | #REF!
SF-01140 | Telha de fibrocimento ondulada - espessura 6mm | m2 | 0 | 39.8641 | 0 | #REF! | #REF! | #REF!
SF-01141 | Cumeeira UNIVERSAL para telha de fibrocimento ondulada - espessura 6 mm | m | 0 | 50.1683 | 0 | #REF! | #REF! | #REF!
SF-01142 | Cumeeira TIPO SHED para telha de fibrocimento ondulada - espessura 6 mm | m | 0 | 48.2285 | 0 | #REF! | #REF! | #REF!
SF-01143 | Telha de fibrocimento - Canalete 49 Eternit | m2 | 0 | 5.9508 | 0 | #REF! | #REF! | #REF!
SF-01144 | Passarela móvel para telhado (sem degraus) | un | 0 |  |  | #REF!
SF-01145 | Passarela móvel para telhado (com degraus) | un | 0 |  |  | #REF!
SF-01146 | Locação de guincho elétrico de coluna | conj x mês | 0 |  |  | #REF!
SF-01147 | Escada tipo marinheiro COM proteção | m | 0 | 300.7836 | 0 | #REF! | #REF! | #REF!
SF-01148 | Escada tipo marinheiro SEM proteção | m | 0 | 78.2989 | 0 | #REF! | #REF! | #REF!
SF-01149 | Limpeza e Preparação do Substrato para Impermeabilização | m2 | 0 | 1.7943 | 0 | #REF! | #REF! | #REF!
SF-01150 | Substituição de Coletores de Águas Pluviais | un | 0 | 211.5441 | 0 | #REF! | #REF! | #REF!
SF-01151 | Tratamento de Tubulação Passante para Impermeabilização | un | 0 | 37.5879 | 0 | #REF! | #REF! | #REF!
SF-01152 | Regularização de substrato para Impermeabilização - 3cm | m2 | 0 | 36.2337 | 0 | #REF! | #REF! | #REF!
SF-01153 | Regularização de substrato para Impermeabilização - 6cm | m2 | 0 | 43.2294 | 0 | #REF! | #REF! | #REF!
SF-01154 | Camada Separadora para Impermeabilização | m2 | 0 | 5.3045 | 0 | #REF! | #REF! | #REF!
SF-01155 | Camada de Proteção Térmica para Impermeabilização | m2 | 0 | 10.0425 | 0 | #REF! | #REF! | #REF!
SF-01156 | Camada de Amortecimento para Impermeabilização | m2 | 0 | 23.4129 | 0 | #REF! | #REF! | #REF!
SF-01157 | Camada de Proteção Mecânica em Placas de Impermeabilização | m2 | 0 | 68.4342 | 0 | #REF! | #REF! | #REF!
SF-01158 | Pintura Inibidora de Raízes em Estrutura Impermeabilizada | m2 | 0 | 11.8018 | 0 | #REF! | #REF! | #REF!
SF-01159 | Camada Drenante para Impermeabilização | m2 | 0 | 5.4676 | 0 | #REF! | #REF! | #REF!
SF-01160 | Calha em Chapa de Aço Galvanizado nº 24 | m2 | 0 | 144.9586 | 0 | #REF! | #REF! | #REF!
SF-01161 | Rufo em Chapa de Aço Galvanizado nº 24 | m2 | 0 | 139.4241 | 0 | #REF! | #REF! | #REF!
SF-01162 | Resina de Poliuretano para Estrutura de Concreto | kg | 0 |  |  | #REF!
SF-01163 | Chapim Pré-Moldado de Concreto Aparente | m | 0 | 100.9081 | 0 | #REF! | #REF! | #REF!
SF-01164 | Armação em tela de aço soldado nervurada | m2 | 0 | 22.3441 | 0 | #REF! | #REF! | #REF!
SF-01165 | Trama de aço composta por terças para telhados de até 2 águas | m2 | 0 | 44.6873 | 0 | #REF! | #REF! | #REF!
SF-01166 | Revestimento impermeabilizante bloqueador de umidade | m2 | 0 | 6.4572 | 0 | #REF! | #REF! | #REF!
SF-01167 | Pintura com tinta refletiva aluminizada para impermeabilização | m2 | 0 | 6.4572 | 0 | #REF! | #REF! | #REF!
SF-01168 | Concreto leve com poliestireno expandido | m3 | 0 | 876.3132 | 0 | #REF! | #REF! | #REF!
SF-01169 | Colagem da camada de proteção térmica de impermeabilização | m2 | 0 | 6.511 | 0 | #REF! | #REF! | #REF!
SF-01170 | Impermeabilização com Membrana de Poliuretano | m2 | 0 | 109.5582 | 0 | #REF! | #REF! | #REF!
SF-01171 | Impermeabilização com Manta Asfáltica | m2 | 0 | 80.4557 | 0 | #REF! | #REF! | #REF!
SF-01172 | Impermeabilização com manta asfáltica aluminizada | m2 | 0 | 34.7346 | 0 | #REF! | #REF! | #REF!
SF-01173 | Impermeabilização com manta elastomérica de etileno-propileno-dieno-monômero (EPDM) | m2 | 0 | 20.729 | 0 | #REF! | #REF! | #REF!
SF-01174 | Impermeabilização com membrana acrílica | m2 | 0 | 37.6163 | 0 | #REF! | #REF! | #REF!
SF-01175 | Asfalto elastomérico para colagem de manta asfáltica | m2 | 0 | 4.4175 | 0 | #REF! | #REF! | #REF!
SF-01176 | Impermeabilização com manta dupla (com maçarico) | m2 | 0 | 130.3171 | 0 | #REF! | #REF! | #REF!
SF-01177 | Impermeabilização com manta dupla (com asfalto elastomérico) | m2 | 0 | 132.6443 | 0 | #REF! | #REF! | #REF!
SF-01178 | Fibra de Polipropileno | kg | 0 |  |  | #REF!
SF-01179 | Aditivo Incorporador de Ar | kg | 0 | 5.8529 | 0 | #REF! | #REF! | #REF!
SF-01180 | Brita Nº 2 | m3 | 0 | 160.7123 | 0 | #REF! | #REF! | #REF!
SF-01181 | Parafusos para fixação de telhas ou chapas | un | 0 |  |  | #REF!
SF-01182 | Pino para fixação e acessórios de telha de fibrocimento modulada | un | 0 |  |  | #REF!
SF-01183 | Rebite de Repuxo de 3.2 x 8 mm | un | 0 |  |  | #REF!
SF-01184 | Calha em chapa de zinco # 24 - Modelo 1 | m | 0 |  |  | #REF!
SF-01185 | Calha em chapa de zinco # 24 - Modelo 2 | m | 0 |  |  | #REF!
SF-01186 | Chave de fenda de 3/8" x 10" | un | 0 |  |  | #REF!
SF-01187 | Chave de fenda de 5/16" x 8" | un | 0 |  |  | #REF!
SF-01188 | Chave de fenda de 1/8" x 3" | un | 0 |  |  | #REF!
SF-01189 | Chave Philips PH2 3/16" x 4" | un | 0 |  |  | #REF!
SF-01190 | Chave Philips PH2 3/16" x 5" | un | 0 |  |  | #REF!
SF-01191 | Conjunto de cavadeiras (grande e pequena) | un | 0 |  |  | #REF!
SF-01192 | Conjunto de chaves allen CURTAS | un | 0 |  |  | #REF!
SF-01193 | Conjunto de chaves allen LONGAS | un | 0 |  |  | #REF!
SF-01194 | Conjunto de chaves de boca de 6 a 36 mm | un | 0 |  |  | #REF!
SF-01195 | Conjunto de chaves de boca de 1/4" a 1 1/2" | un | 0 |  |  | #REF!
SF-01196 | Conjunto de escovas de aço (pequena, média e grande) | un | 0 |  |  | #REF!
SF-01197 | Marreta de 2 kg | un | 0 |  |  | #REF!
SF-01198 | Marreta de 5 kg | un | 0 |  |  | #REF!
SF-01199 | Marreta de 10 kg | un | 0 |  |  | #REF!
SF-01200 | Conjunto Pé de cabra 15" x 16mm e 24" x 19mm | un | 0 |  |  | #REF!
SF-01201 | Conjunto de talhadeiras e ponteiro SIMPLES | un | 0 |  |  | #REF!
SF-01202 | Serra copo diamantada (conjunto de 1/2" a 1 1/2") | un | 0 |  |  | #REF!
SF-01203 | Cortadora de Piso a Gasolina | un | 0 |  |  | #REF!
SF-01204 | Cortadora de Parede | un | 0 |  |  | #REF!
SF-01205 | Enxada com cabo (2,5 libras) | pç | 0 |  |  | #REF!
SF-01206 | Escada extensível de alumínio dupla 2x8 | un | 0 |  |  | #REF!
SF-01207 | Escada extensível de alumínio dupla 2x12 | un | 0 |  |  | #REF!
SF-01208 | Escada tipo tesoura duplo acesso de fibra com 12 degraus | un | 0 |  |  | #REF!
SF-01209 | Exaustor para Trabalho em Espaço Confinado | un | 0 |  |  | #REF!
SF-01210 | Furadeira/Parafusadeira elétrica | un | 0 |  |  | #REF!
SF-01211 | Furadeira de impacto/parafusadeira à bateria | un | 0 |  |  | #REF!
SF-01212 | Jogo de Bits pontas e soquetes para Furadeira/ Parafusadeira | cj | 0 |  |  | #REF!
SF-01213 | Jogo de chaves Torx com 9 Peças | un | 0 |  |  | #REF!
SF-01214 | Mangueira de nível de 20m | un | 0 |  |  | #REF!
SF-01215 | Martelete demolidor 1kW (5 Kg) | un | 0 |  |  | #REF!
SF-01216 | Pistola aplicadora de silicone e PU | un | 0 |  |  | #REF!
SF-01217 | Serra mármore | un | 0 |  |  | #REF!
SF-01218 | Serrote para gesso | cj | 0 |  |  | #REF!
SF-01219 | Talha Manual para Elevação de Cargas (2 ton) | un | 0 |  |  | #REF!
SF-01220 | Veículo do tipo utilitário para transporte de mercadorias | un | 0 |  |  | #REF!
SF-01221 | Plataforma de trabalho aéreo - em ambiente interno | un | 0 |  |  | #REF!
SF-01222 | Dispositivo Individual Móvel de Proteção Contra Queda | un | 0 |  |  | #REF!
SF-01223 | Sondagem - Perfuração adicional de furo | m | 0 |  |  | #REF!
SF-01224 | Lavadora de alta pressão | un | 0 |  |  | #REF!
SF-01225 | Manta autocolante aluminizada | m2 | 0 |  |  | #REF!
SF-01226 | Primer para aplicação de manta autocolante aluminizada | Litro | 0 |  |  | #REF!
SF-01227 | Estudo de Viabilidade Técnica, Laudo Técnico, Projeto Executivo, Projeto de Segurança do Trabalho, Planejamento da Obra e Plano de Manutenção – Modernização de Elevadores na SQS309 | un | 0 |  |  | #REF!
SF-01228 | Serviços Preliminares (instalação de canteiro, mobilização de equipamentos e mão de obra e substituição de infraestrutura elétrica nos Blocos C e G) – Modernização de Elevadores na SQS309 | un | 0 |  |  | #REF!
SF-01229 | Substituição de infraestrutura elétrica no Bloco D – Modernização de Elevadores na SQS309 | un | 0 |  |  | #REF!
SF-01230 | Modernização dos elevadores dos Blocos C, D e G da SQS 309 | un | 0 |  |  | #REF!
SF-01231 | Serviços de Assistência Técnica – Modernização de Elevadores na SQS309 | un | 0 |  |  | #REF!
SF-01232 | Carpete aveludado azul royal - fornecimento e instalação | m2 | 0 | 12.2322 | 0 | #REF! | #REF! | #REF!
SF-01233 | Demolição de revestimento de piso têxtil (carpete) | m2 | 0 | 1.852 | 0 | #REF! | #REF! | #REF!
SF-01234 | Tapume/cortina de proteção para solda com suporte | un | 0 |  |  | #REF!
SF-01235 | Bancada em granito cinza andorinha polido - 2,40 m x 0,60 m | un | 0 | 1049.7944 | 0 | #REF! | #REF! | #REF!
SF-01236 | Bancada em granito cinza andorinha polido - 2,50 m x 0,60 m | un | 0 | 1088.8443 | 0 | #REF! | #REF! | #REF!
SF-01237 | Pedido de autorização ambiental para desativação do posto de combustíveis | un | 0 |  |  | #REF!
SF-01238 | Relatório de Investigação de Passivo Ambiental - RIPA | un | 0 |  |  | #REF!
SF-01239 | Remoção do Sistema de Abastecimento Subterrâneo de Combustíveis - SASC | un | 0 |  |  | #REF!
SF-01240 | Batedor/limitador inferior para box de correr | un | 0 | 3.0809 | 0 | #REF! | #REF! | #REF!
SF-01241 | Batedor/amortecedor lateral para box de correr | un | 0 | 3.0809 | 0 | #REF! | #REF! | #REF!
SF-01242 | Batedor/limitador superior para box de correr | un | 0 | 3.0809 | 0 | #REF! | #REF! | #REF!
SF-01243 | Perfil cadeirinha em alumínio com encaixe para escova de vedação para vidro temperado 8mm | m | 0 | 8.66 | 0 | #REF! | #REF! | #REF!
SF-01244 | Perfil em alumínio para acabamento de trilho superior - Vidro temperado 8mm | m | 0 | 12.2367 | 0 | #REF! | #REF! | #REF!
SF-01245 | Capa do Perfil Guia Inferior “Click” - Vidro temperado 8mm | m | 0 | 5.0679 | 0 | #REF! | #REF! | #REF!
SF-01246 | Perfil guia inferior de alumínio para porta de giro em vidro temperado 8mm | m | 0 | 13.6764 | 0 | #REF! | #REF! | #REF!
SF-01247 | Perfil guia inferior de alumínio para porta de correr em vidro temperado 8mm | m | 0 | 15.519 | 0 | #REF! | #REF! | #REF!
SF-01248 | Trilho superior em alumínio 53,8mm x 49,6mm, para vidro temperado | m | 0 | 25.5266 | 0 | #REF! | #REF! | #REF!
SF-01249 | Perfil em alumínio, tipo U - 10,5 x 20mm - para box de vidro temperado 8mm | m | 0 | 7.9013 | 0 | #REF! | #REF! | #REF!
SF-01250 | Perfil em alumínio , tipo U – 14 x 20mm - para box de vidro temperado 8mm | m | 0 | 8.4071 | 0 | #REF! | #REF! | #REF!
SF-01251 | Bacia convencional – Linha Residencial | un | 0 | 45.7528 | 0 | #REF! | #REF! | #REF!
SF-01252 | Bidê 3 furos - Linha Residencial | un | 0 | 43.0073 | 0 | #REF! | #REF! | #REF!
SF-01253 | Divisória de Vidro temperado para box de CORRER e ferragens – Linha Residencial | m2 | 0 |  |  | #REF!
SF-01254 | Divisória de Vidro temperado para box com porta de GIRO e ferragens – Linha Residencial | m2 | 0 |  |  | #REF!
SF-01255 | Chuveiro de metal com tubo de parede – Linha Residencial | un | 0 | 12.0314 | 0 | #REF! | #REF! | #REF!
SF-01256 | Misturador para bidê – Linha Residencial | un | 0 | 12.5546 | 0 | #REF! | #REF! | #REF!
SF-01257 | Misturador de mesa para cozinha bica móvel – Linha Residencial | un | 0 | 6.2198 | 0 | #REF! | #REF! | #REF!
SF-01258 | Misturador de mesa para lavatório bica alta – Linha Residencial | un | 0 | 12.5546 | 0 | #REF! | #REF! | #REF!
SF-01259 | Misturador de parede para cozinha bica móvel – Linha Residencial | un | 0 | 6.2198 | 0 | #REF! | #REF! | #REF!
SF-01260 | Dobradiça automática vidro/vidro para box de vidro temperado | un | 0 | 6.1617 | 0 | #REF! | #REF! | #REF!
SF-01261 | Luminária tipo arandela – Linha Residencial | un | 0 | 13.9618 | 0 | #REF! | #REF! | #REF!
SF-01262 | Tê misturador de transição 1/2” ou 3/4” – Linha Residencial | un | 0 | 37.4171 | 0 | #REF! | #REF! | #REF!
SF-01263 | Base para válvula de descarga 1 1/2” | un | 0 | 24.569 | 0 | #REF! | #REF! | #REF!
SF-01264 | Base para válvula de descarga 1 1/4” | un | 0 | 24.569 | 0 | #REF! | #REF! | #REF!
SF-01265 | Anel de Vedação para bacia sanitária | un | 0 | 4.9077 | 0 | #REF! | #REF! | #REF!
SF-01266 | Folha de porta em madeira e MDF 2,10x0,60m | un | 0 | 192.8266 | 0 | #REF! | #REF! | #REF!
SF-01267 | Folha de porta em madeira e MDF 2,10x0,70m | un | 0 | 210.0907 | 0 | #REF! | #REF! | #REF!
SF-01268 | Folha de porta em madeira e MDF 2,10x0,80m | un | 0 | 236.0474 | 0 | #REF! | #REF! | #REF!
SF-01269 | Folha de porta em madeira e MDF 2,10x0,90m | un | 0 | 262.6025 | 0 | #REF! | #REF! | #REF!
SF-01270 | Remoção de boiler | un | 0 | 69.996 | 0 | #REF! | #REF! | #REF!
SF-01271 | Remoção de tacos de madeira | m2 | 0 | 24.7916 | 0 | #REF! | #REF! | #REF!
SF-01272 | Cerâmica 30x60cm - Glacier White - Portobello – Linha Residencial | m2 | 0 | 25.7929 | 0 | #REF! | #REF! | #REF!
SF-01273 | Instalação de tacos de madeira reaproveitados | m2 | 0 | 28.6812 | 0 | #REF! | #REF! | #REF!
SF-01274 | Cortina de linho sintético / BLECAUTE COM VARÃO – Linha Residencial | m | 0 |  |  | #REF!
SF-01275 | Cortina de linho sintético / BLECAUTE SEM VARÃO – Linha Residencial | m | 0 |  |  | #REF!
SF-01276 | Cortina de linho sintético / FORRO COM VARÃO – Linha Residencial | m | 0 |  |  | #REF!
SF-01277 | Cortina de linho sintético / FORRO SEM VARÃO – Linha Residencial | m | 0 |  |  | #REF!
SF-01278 | Instalação de cortinas reaproveitadas | m | 0 | 9.6852 | 0 | #REF! | #REF! | #REF!
SF-01279 | Tubo CPVC soldável 22mm – Linha Residencial | m | 0 | 26.1492 | 0 | #REF! | #REF! | #REF!
SF-01280 | Tubo CPVC soldável 28mm – Linha Residencial | m | 0 | 36.431 | 0 | #REF! | #REF! | #REF!
SF-01281 | Instalação de bidê reaproveitado | un | 0 | 43.0073 | 0 | #REF! | #REF! | #REF!
SF-01282 | Aquecedor elétrico para pia – Linha Residencial | un | 0 | 19.3849 | 0 | #REF! | #REF! | #REF!
SF-01283 | Chuveiro elétrico – Linha Residencial | un | 0 | 12.0314 | 0 | #REF! | #REF! | #REF!
SF-01284 | Instalação de boiler reaproveitado | un | 0 | 233.7646 | 0 | #REF! | #REF! | #REF!
SF-01285 | Prateleira – Linha Residencial | un | 0 | 16.9208 | 0 | #REF! | #REF! | #REF!
SF-01286 | Saboneteira – Linha Residencial | un | 0 | 8.4615 | 0 | #REF! | #REF! | #REF!
SF-01287 | Módulo campainha eletrônica – Linha Residencial | un | 0 | 13.9115 | 0 | #REF! | #REF! | #REF!
SF-01288 | Módulo pulsador – Linha Residencial | un | 0 | 13.6677 | 0 | #REF! | #REF! | #REF!
SF-01289 | Luminária redonda de sobrepor (plafond) – Linha Residencial | un | 0 | 99.8266 | 0 | #REF! | #REF! | #REF!
SF-01290 | Acabamento Passa-fio 59mm | un | 0 |  |  | #REF!
SF-01291 | Armário em MDF laminado com porta e módulo de gaveta – Linha Residencial | m2 | 0 |  |  | #REF!
SF-01292 | Difusor em acrílico e aro metálico para luminárias (modelo Edifício Principal - INTERIOR) | un | 0 |  |  | #REF!
SF-01293 | Difusor em acrílico e aro metálico para luminárias (modelo Edifício Principal - EXTERIOR) | un | 0 |  |  | #REF!
SF-01294 | Difusor em acrílico e presilhas metálicas para luminárias (modelo Comissões) | un | 0 |  |  | #REF!
SF-01295 | Bandeira de porta, em madeira e MDF | m2 | 0 | 163.2572 | 0 | #REF! | #REF! | #REF!
SF-01296 | Bandeira de porta, em madeira pintada | m2 | 0 | 179.7738 | 0 | #REF! | #REF! | #REF!
SF-01297 | Levantamentos como construído (“As Built”) e Relatório de Avaliação Técnica – Bloco 01 (PRODASEN) | un | 0 |  |  | #REF!
SF-01298 | Levantamentos como construído (“As Built”) e Relatório de Avaliação Técnica – Áreas Técnicas 10 (CM-3), 13 (CM-2) e Espaços Externos | un | 0 |  |  | #REF!
SF-01299 | Levantamentos como construído (“As Built”) e Relatório de Avaliação Técnica - Anexo II e Túnel do Tempo | un | 0 |  |  | #REF!
SF-01300 | Estudos Preliminares de Prevenção e Combate a Incêndio e Pânico (incluindo Acessibilidade e Segurança de Pessoa com Deficiência) - Bloco 01 (PRODASEN) | un | 0 |  |  | #REF!
SF-01301 | Estudos Preliminares de Prevenção e Combate a Incêndio e Pânico (incluindo Acessibilidade e Segurança de Pessoa com Deficiência) - Áreas Técnicas 10 (CM-3), 13 (CM-2) e Espaços Externos | un | 0 |  |  | #REF!
SF-01302 | Estudos Preliminares de Prevenção e Combate a Incêndio e Pânico (incluindo Acessibilidade e Segurança de Pessoa com Deficiência) - Anexo II e Túnel do Tempo | un | 0 |  |  | #REF!
SF-01303 | Anteprojetos e Orçamentos Preliminares para Prevenção e Combate a Incêndio e Pânico (incluindo Acessibilidade e Segurança de Pessoa com Deficiência) - Bloco 01 (PRODASEN) | un | 0 |  |  | #REF!
SF-01304 | Anteprojetos e Orçamentos Preliminares para Prevenção e Combate a Incêndio e Pânico (incluindo Acessibilidade e Segurança de Pessoa com Deficiência) - Áreas Técnicas 10 (CM-3), 13 (CM-2) e Espaços Externos | un | 0 |  |  | #REF!
SF-01305 | Anteprojetos e Orçamentos Preliminares para Prevenção e Combate a Incêndio e Pânico (incluindo Acessibilidade e Segurança de Pessoa com Deficiência) - Anexo II e Túnel do Tempo | un | 0 |  |  | #REF!
SF-01306 | Projetos Executivos de Prevenção e Combate a Incêndio e Pânico (incluindo Acessibilidade e Segurança de Pessoa com Deficiência) - Bloco 01 (PRODASEN) | un | 0 |  |  | #REF!
SF-01307 | Projetos Executivos de Prevenção e Combate a Incêndio e Pânico (incluindo Acessibilidade e Segurança de Pessoa com Deficiência) - Áreas Técnicas 10 (CM-3), 13 (CM-2) e Espaços Externos | un | 0 |  |  | #REF!
SF-01308 | Projetos Executivos de Prevenção e Combate a Incêndio e Pânico (incluindo Acessibilidade e Segurança de Pessoa com Deficiência) - Anexo II e Túnel do Tempo | un | 0 |  |  | #REF!
SF-01309 | Orçamentos Finais e Cronograma Físico-Financeiro para intervenções de Prevenção e Combate a Incêndio e Pânico (incluindo Acessibilidade e Segurança de Pessoa com Deficiência) | un | 0 |  |  | #REF!
SF-01310 | Cambota elastomérica de 8” | un | 0 | 35.8171 | 0 | #REF! | #REF! | #REF!
SF-01311 | Curva raio curto 45° em aço carbono para solda de topo DN 125 (5" NPS) | un | 0 | 75.9845 | 0 | #REF! | #REF! | #REF!
SF-01312 | Curva raio curto 90° em aço carbono para solda de topo DN 125 (5" NPS) | un | 0 | 75.9845 | 0 | #REF! | #REF! | #REF!
SF-01313 | Curva raio longo 90° em aço carbono para solda de topo DN 125 (5" NPS) | un | 0 | 75.9845 | 0 | #REF! | #REF! | #REF!
SF-01314 | Curva raio longo 90° em aço carbono para solda de topo DN 200 (8" NPS) | un | 0 | 87.6744 | 0 | #REF! | #REF! | #REF!
SF-01315 | Eliminador de ar para líquidos DN 20 (3/4" NPS) | un | 0 | 15.0971 | 0 | #REF! | #REF! | #REF!
SF-01316 | Flange de pescoço, aço carbono, classe 150, DN 125 (5" NPS) | un | 0 | 75.9845 | 0 | #REF! | #REF! | #REF!
SF-01317 | Isolamento elastomérico para tubulações de ferro de 5” | m | 0 | 3.6972 | 0 | #REF! | #REF! | #REF!
SF-01318 | Meia luva em aço carbono DN 15 (1/2" NPS) | un | 0 | 7.1302 | 0 | #REF! | #REF! | #REF!
SF-01319 | Redução concêntrica em aço carbono para solda de topo DN 200 (8" NPS) × DN 125 (5" NPS) | un | 0 | 51.3558 | 0 | #REF! | #REF! | #REF!
SF-01320 | Suporte metálico tipo T com alça | un | 0 |  |  | #REF!
SF-01321 | Suporte metálico tipo T | un | 0 |  |  | #REF!
SF-01322 | Suporte metálico tipo trave alta | un | 0 |  |  | #REF!
SF-01323 | Suporte metálico tipo trave baixa | un | 0 |  |  | #REF!
SF-01324 | Suporte metálico tipo trave com suportes desiguais | un | 0 |  |  | #REF!
SF-01325 | Tê em aço carbono para solda de topo DN 200 (8" NPS) | un | 0 | 79.5642 | 0 | #REF! | #REF! | #REF!
SF-01326 | Tubo de aço-carbono preto DN 125 (5" NPS) | m | 0 | 408.9777 | 0 | #REF! | #REF! | #REF!
SF-01327 | Tubo de aço-carbono preto DN 200 (8" NPS) | m | 0 | 685.1968 | 0 | #REF! | #REF! | #REF!
SF-01328 | Válvula de esfera em bronze 1/2” | un | 0 | 71.4636 | 0 | #REF! | #REF! | #REF!
SF-01329 | Válvula gaveta com flange DN 125 (5" NPS) | un | 0 | 33.3992 | 0 | #REF! | #REF! | #REF!
SF-01330 | Ar-condicionado split hi-wall inverter 18.000 BTU/h | un | 0 |  |  | #REF!
SF-01331 | Cabo de fibra óptica monomodo 12 fibras | m | 0 | 2.818 | 0 | #REF! | #REF! | #REF!
SF-01332 | Cabo de fibra óptica monomodo 144 fibras | m | 0 | 5.5012 | 0 | #REF! | #REF! | #REF!
SF-01333 | Caixa de passagem em alumínio 300x300x120mm | un | 0 | 76.6375 | 0 | #REF! | #REF! | #REF!
SF-01334 | Caixa de Passagem Subterrânea 1600x2000mm | un | 0 | 1786.8424 | 0 | #REF! | #REF! | #REF!
SF-01335 | Projeto Executivo de Rede de Telecomunicações Backbone | un | 0 | 5239.11 | 0 | #REF! | #REF! | #REF!
SF-01336 | Eletroduto PEAD 2” | m | 0 | 10.3271 | 0 | #REF! | #REF! | #REF!
SF-01337 | Furo direcional por método não-destrutivo com fornecimento de duto | m | 0 |  |  | #REF!
SF-01338 | Sondagem por Radar de Penetração de Solo - GPR | m | 0 |  |  | #REF!
SF-01339 | Tampa em Ferro Fundido - Circular DN-600 mm Classe 400 | un | 0 | 828.2346 | 0 | #REF! | #REF! | #REF!
SF-01340 | Válvula solenóide para gás | un | 0 |  |  | #REF!
SF-01341 | Coletor de gás | un | 0 |  |  | #REF!
SF-01342 | Tubo multicamadas flexível 20 mm | m | 0 | 23.4176 | 0 | #REF! | #REF! | #REF!
SF-01343 | Tubo multicamadas flexível 26 mm | m | 0 | 31.0565 | 0 | #REF! | #REF! | #REF!
SF-01344 | Regulador de Pressão para Gás | un | 0 |  |  | #REF!
SF-01345 | Elaboração de Projeto Executivo de Subestação Elétrica em Poste | un | 0 |  |  | #REF!
SF-01346 | Subestação Elétrica 13,8-0,38kV e 300 kVA em poste completa, conforme normas da CEB-D, com mureta de medição e proteção em baixa tensão | un | 0 |  |  | #REF!
SF-01379 | Detector de fumaça | un | 0 |  |  | #REF!
SF-01380 | Relatório técnico de qualidade do ar | mês | 0 |  |  | #REF!
SF-01381 | Laminado fenólico melamínico texturizado - Preto | m2 | 0 |  |  | #REF!
SF-01382 | Compensado Laminado de Imbuia em duas faces - 15 mm | m2 | 0 |  |  | #REF!
SF-01383 | Compensado Laminado de Freijó em duas faces - 15 mm | m2 | 0 |  |  | #REF!
128 | [6 empty] | CUSTO DIRETO | 503339.8695
[7 empty] | CUSTO TOTAL | 593034.67

## BDI
Reforma do Centro de Treinamento da SPOL
BENEFÍCIOS E DESPESAS INDIRETAS - BDI
BDI Edificações |  | BDI mero fornecimento
Componentes do BDI | Cálculo sem CPRB | Componentes do BDI | Cálculo sem CPRB
| não-desonerado |  | não-desonerado
| % considerado |  | % considerado
AC | 3.5% | AC | 1.75%
S+G | 0.8% | S+G | 0.39%
R | 1.25% | R | 0.56%
DF | 0.76% | DF | 0.85%
L | 6.78% | L | 3.5%
PIS | 0.65% | PIS | 0.65%
COFINS | 3% | COFINS | 3%
CPRB | 0% | CPRB | 0%
ISS | 1% | ISS | 0%
BDI Edificações | 19.1% | BDI mero fornecimento | 11.26%
Fontes: Acórdãos 2.369/2011-TCU-Plenário e 2.622/2013-TCU-Plenário.