## Composições
Manutenção Civil
COMPOSIÇÕES DE CUSTO UNITÁRIO
Data: Junho de 2023
ITEM | DESCRIÇÃO | DISCRIMINAÇÃO DA COMPOSIÇÃO | UNIDADE | COEFICIENTE | CUSTO UNITÁRIO | CUSTO TOTAL | TOTAL DO SERVIÇO | QTD
SF-00001 | Engenheiro(a) /Arquiteto(a) júnior |  | hh |  |  |  |  | 0
0
|  | ENGENHEIRO CIVIL DE OBRA JUNIOR COM ENCARGOS COMPLEMENTARES | H | 1 | 105.488 | 105.488 | 105.488 | 0
0
SF-00002 | Mestre de obras |  | hh |  |  |  |  | 0
0
|  | MESTRE DE OBRAS COM ENCARGOS COMPLEMENTARES | H | 1 | 46.512 | 46.512 | 46.512 | 0
0
SF-00003 | Planejamento físico-financeiro |  | un |  |  |  |  | 0
0
|  | ENGENHEIRO CIVIL DE OBRA PLENO COM ENCARGOS COMPLEMENTARES | H | 16 | 119.795 | 1916.72 | 1916.72 | 0
0
SF-00004 | Projetos de segurança do trabalho |  | un |  |  |  |  | 150
150
|  | ENGENHEIRO CIVIL PLENO COM ENCARGOS COMPLEMENTARES | H | 20 | 120.061 | 2401.22 | 2655.81 | 150
|  | Anotação de Responsabilidade Técnica | un | 1 | 254.59 | 254.59 |  | 150
150
SF-00005 | Demolição de alvenarias |  | m3 |  |  |  |  | 0
0
|  | PEDREIRO COM ENCARGOS COMPLEMENTARES | H | 0.225 | 28.0535 | 6.312 | 54.7016 | 0
|  | SERVENTE COM ENCARGOS COMPLEMENTARES | H | 2.3248 | 20.8145 | 48.3895 |  | 0
0
SF-00006 | Demolição de concreto simples |  | m3 |  |  |  |  | 0
0
|  | PEDREIRO COM ENCARGOS COMPLEMENTARES | H | 1.3 | 28.0535 | 36.4695 | 307.058 | 0
|  | SERVENTE COM ENCARGOS COMPLEMENTARES | H | 13 | 20.8145 | 270.5885 |  | 0
0
SF-00007 | Demolição de contrapiso |  | m2 |  |  |  |  | 0
0
|  | SERVENTE COM ENCARGOS COMPLEMENTARES | H | 1 | 20.8145 | 20.8145 | 20.8145 | 0
0
SF-00008 | Demolição de fechamento ou parede em gesso acartonado |  | m2 |  |  |  |  | 0
0
|  | MONTADOR DE ESTRUTURA METÁLICA COM ENCARGOS COMPLEMENTARES | H | 0.1186 | 21.3655 | 2.5339 | 7.3816 | 0
|  | SERVENTE COM ENCARGOS COMPLEMENTARES | H | 0.2329 | 20.8145 | 4.8477 |  | 0
0
SF-00009 | Demolição de forro |  | m2 |  |  |  |  | 0
0
|  | MONTADOR DE ESTRUTURA METÁLICA COM ENCARGOS COMPLEMENTARES | H | 0.0258 | 21.3655 | 0.55123 | 1.6065 | 0
|  | SERVENTE COM ENCARGOS COMPLEMENTARES | H | 0.0507 | 20.8145 | 1.0553 |  | 0
0
SF-00010 | Demolição de infraestrutura elétrica (eletrodutos, eletrocalhas, cabos) |  | m |  |  |  |  | 0
0
|  | ELETRICISTA COM ENCARGOS COMPLEMENTARES | H | 0.048 | 28.386 | 1.3625 | 3.3191 | 0
|  | SERVENTE COM ENCARGOS COMPLEMENTARES | H | 0.094 | 20.8145 | 1.9566 |  | 0
0
SF-00011 | Demolição de revestimento cerâmico ou pétreo (piso ou parede) |  | m2 |  |  |  |  | 0
0
|  | MARTELETE OU ROMPEDOR PNEUMÁTICO MANUAL, 28 KG, COM SILENCIADOR - CHP DIURNO. AF_07/2016 | CHP | 0.0699 | 25.0325 | 1.7498 | 12.017 | 0
|  | MARTELETE OU ROMPEDOR PNEUMÁTICO MANUAL, 28 KG, COM SILENCIADOR - CHI DIURNO. AF_07/2016 | CHI | 0.0482 | 23.56 | 1.1356 |  | 0
|  | AZULEJISTA OU LADRILHISTA COM ENCARGOS COMPLEMENTARES | H | 0.1055 | 27.9205 | 2.9456 |  | 0
|  | SERVENTE COM ENCARGOS COMPLEMENTARES | H | 0.2972 | 20.8145 | 6.1861 |  | 0
0
SF-00012 | Demolição de revestimento em argamassa |  | m2 |  |  |  |  | 0
0
|  | PEDREIRO COM ENCARGOS COMPLEMENTARES | H | 0.0374 | 28.0535 | 1.0492 | 3.241 | 0
|  | SERVENTE COM ENCARGOS COMPLEMENTARES | H | 0.1053 | 20.8145 | 2.1918 |  | 0
0
SF-00013 | Demolição de tubulação hidrossanitária embutida com conexões e acessórios |  | m |  |  |  |  | 0
0
|  | ENCANADOR OU BOMBEIRO HIDRÁULICO COM ENCARGOS COMPLEMENTARES | H | 0.0071 | 27.341 | 0.19412 | 0.48552 | 0
|  | SERVENTE COM ENCARGOS COMPLEMENTARES | H | 0.014 | 20.8145 | 0.2914 |  | 0
0
SF-00014 | Demolição em concreto armado |  | m3 |  |  |  |  | 0
0
|  | MARTELETE OU ROMPEDOR PNEUMÁTICO MANUAL, 28 KG, COM SILENCIADOR - CHP DIURNO. AF_07/2016 | CHP | 3.2468 | 25.0325 | 81.2755 | 274.1094 | 0
|  | MARTELETE OU ROMPEDOR PNEUMÁTICO MANUAL, 28 KG, COM SILENCIADOR - CHI DIURNO. AF_07/2016 | CHI | 0.9202 | 23.56 | 21.6799 |  | 0
|  | CABO DE ACO GALVANIZADO, DIAMETRO 9,53 MM (3/8"), COM ALMA DE FIBRA 6 X 25 F | KG | 0.2835 | 57.7315 | 16.3669 |  | 0
|  | PEDREIRO COM ENCARGOS COMPLEMENTARES | H | 0.6366 | 28.0535 | 17.8589 |  | 0
|  | SERVENTE COM ENCARGOS COMPLEMENTARES | H | 6.5785 | 20.8145 | 136.9282 |  | 0
0
SF-00016 | Remoção de armários |  | m2 |  |  |  |  | 0
0
|  | CARPINTEIRO DE ESQUADRIA COM ENCARGOS COMPLEMENTARES | H | 0.35 | 26.5525 | 9.2934 | 16.5784 | 0
|  | SERVENTE COM ENCARGOS COMPLEMENTARES | H | 0.35 | 20.8145 | 7.2851 |  | 0
0
SF-00017 | Remoção de bancadas |  | m2 |  |  |  |  | 0
0
|  | PEDREIRO COM ENCARGOS COMPLEMENTARES | H | 0.15 | 28.0535 | 4.208 | 25.0225 | 0
|  | SERVENTE COM ENCARGOS COMPLEMENTARES | H | 1 | 20.8145 | 20.8145 |  | 0
0
SF-00018 | Remoção de batentes de madeira |  | un |  |  |  |  | 0
0
|  | PEDREIRO COM ENCARGOS COMPLEMENTARES | H | 0.04 | 28.0535 | 1.1221 | 9.4479 | 0
|  | SERVENTE COM ENCARGOS COMPLEMENTARES | H | 0.4 | 20.8145 | 8.3258 |  | 0
0
SF-00019 | Remoção de canaleta em alumínio |  | m |  |  |  |  | 0
0
|  | ELETRICISTA COM ENCARGOS COMPLEMENTARES | H | 0.075 | 28.386 | 2.129 | 5.2511 | 0
|  | SERVENTE COM ENCARGOS COMPLEMENTARES | H | 0.15 | 20.8145 | 3.1222 |  | 0
0
SF-00020 | Remoção de carpete |  | m2 |  |  |  |  | 0
0
|  | PEDREIRO COM ENCARGOS COMPLEMENTARES | H | 0.01 | 28.0535 | 0.28053 | 2.362 | 0
|  | SERVENTE COM ENCARGOS COMPLEMENTARES | H | 0.1 | 20.8145 | 2.0814 |  | 0
0
SF-00021 | Remoção de cortinas |  | m |  |  |  |  | 0
0
|  | AJUDANTE ESPECIALIZADO COM ENCARGOS COMPLEMENTARES | H | 0.1667 | 21.964 | 3.6614 | 3.6614 | 0
0
SF-00022 | Remoção de difusores, grelhas e acessórios de climatização |  | un |  |  |  |  | 0
0
|  | AJUDANTE DE OPERAÇÃO EM GERAL COM ENCARGOS COMPLEMENTARES | H | 0.6 | 23.883 | 14.3298 | 26.8185 | 0
|  | SERVENTE COM ENCARGOS COMPLEMENTARES | H | 0.6 | 20.8145 | 12.4887 |  | 0
0
SF-00023 | Remoção de divisória de mármore ou granito |  | m2 |  |  |  |  | 0
0
|  | MARMORISTA/GRANITEIRO COM ENCARGOS COMPLEMENTARES | H | 0.6 | 27.9205 | 16.7523 | 41.7297 | 0
|  | SERVENTE COM ENCARGOS COMPLEMENTARES | H | 1.2 | 20.8145 | 24.9774 |  | 0
0
SF-00024 | Remoção de divisórias de MDF e gesso acartonado |  | m2 |  |  |  |  | 0
0
|  | MONTADOR DE ESTRUTURA METÁLICA COM ENCARGOS COMPLEMENTARES | H | 0.1186 | 21.3655 | 2.5339 | 7.3816 | 0
|  | SERVENTE COM ENCARGOS COMPLEMENTARES | H | 0.2329 | 20.8145 | 4.8477 |  | 0
0
SF-00025 | Remoção de dutos/tubulações |  | m |  |  |  |  | 0
0
|  | ENCANADOR OU BOMBEIRO HIDRÁULICO COM ENCARGOS COMPLEMENTARES | H | 0.175 | 27.341 | 4.7847 | 11.029 | 0
|  | SERVENTE COM ENCARGOS COMPLEMENTARES | H | 0.3 | 20.8145 | 6.2443 |  | 0
0
SF-00026 | Remoção de esquadrias metálicas |  | m2 |  |  |  |  | 0
0
|  | PEDREIRO COM ENCARGOS COMPLEMENTARES | H | 0.05 | 28.0535 | 1.4027 | 11.8099 | 0
|  | SERVENTE COM ENCARGOS COMPLEMENTARES | H | 0.5 | 20.8145 | 10.4072 |  | 0
0
SF-00027 | Remoção de exaustor |  | un |  |  |  |  | 0
0
|  | ELETRICISTA COM ENCARGOS COMPLEMENTARES | H | 0.3 | 28.386 | 8.5158 | 8.5158 | 0
0
SF-00028 | Remoção de fechadura/puxador de porta |  | un |  |  |  |  | 0
0
|  | CARPINTEIRO DE ESQUADRIA COM ENCARGOS COMPLEMENTARES | H | 0.25 | 26.5525 | 6.6381 | 6.6381 | 0
0
SF-00029 | Remoção de folha de porta e dobradiças / pivôs |  | un |  |  |  |  | 0
0
|  | PEDREIRO COM ENCARGOS COMPLEMENTARES | H | 0.1315 | 28.0535 | 3.689 | 9.0633 | 0
|  | SERVENTE COM ENCARGOS COMPLEMENTARES | H | 0.2582 | 20.8145 | 5.3743 |  | 0
0
SF-00030 | Remoção de revestimento sintético fixado com cola ou adesivo |  | m2 |  |  |  |  | 16740
16740
|  | PEDREIRO COM ENCARGOS COMPLEMENTARES | H | 0.09 | 28.0535 | 2.5248 | 21.2579 | 16740
|  | SERVENTE COM ENCARGOS COMPLEMENTARES | H | 0.9 | 20.8145 | 18.733 |  | 16740
16740
SF-00031 | Remoção de louças |  | un |  |  |  |  | 0
0
|  | ENCANADOR OU BOMBEIRO HIDRÁULICO COM ENCARGOS COMPLEMENTARES | H | 0.1755 | 27.341 | 4.7983 | 11.9752 | 0
|  | SERVENTE COM ENCARGOS COMPLEMENTARES | H | 0.3448 | 20.8145 | 7.1768 |  | 0
0
SF-00032 | Remoção de luminária |  | un |  |  |  |  | 0
0
|  | ELETRICISTA COM ENCARGOS COMPLEMENTARES | H | 0.0915 | 28.386 | 2.5973 | 6.3335 | 0
|  | SERVENTE COM ENCARGOS COMPLEMENTARES | H | 0.1795 | 20.8145 | 3.7362 |  | 0
0
|  | Obs.: Remoção com reaproveitamento | [5 empty] | 0
0
SF-00033 | Remoção de metais e acessórios |  | un |  |  |  |  | 0
0
|  | ENCANADOR OU BOMBEIRO HIDRÁULICO COM ENCARGOS COMPLEMENTARES | H | 0.128 | 27.341 | 3.4996 | 8.7324 | 0
|  | SERVENTE COM ENCARGOS COMPLEMENTARES | H | 0.2514 | 20.8145 | 5.2328 |  | 0
0
SF-00034 | Remoção de vidro de segurança (temperado, laminado ou aramado) |  | m2 |  |  |  |  | 12000
12000
|  | SERVENTE COM ENCARGOS COMPLEMENTARES | H | 0.338 | 20.8145 | 7.0353 | 16.0408 | 12000
|  | VIDRACEIRO COM ENCARGOS COMPLEMENTARES | H | 0.348 | 25.878 | 9.0055 |  | 12000
12000
SF-00035 | Remoção de película |  | m2 |  |  |  |  | 6700
6700
|  | VIDRACEIRO COM ENCARGOS COMPLEMENTARES | H | 0.4 | 25.878 | 10.3512 | 10.3512 | 6700
6700
SF-00036 | Remoção de persianas |  | m |  |  |  |  | 0
0
|  | AJUDANTE ESPECIALIZADO COM ENCARGOS COMPLEMENTARES | H | 0.1667 | 21.964 | 3.6614 | 3.6614 | 0
0
SF-00037 | Remoção de pintura ou textura |  | m2 |  |  |  |  | 85980
85980
|  | SERVENTE COM ENCARGOS COMPLEMENTARES | H | 0.4 | 20.8145 | 8.3258 | 8.3258 | 85980
85980
SF-00038 | Remoção de placas/réguas de forro sintético ou metálico |  | m2 |  |  |  |  | 25600
25600
|  | MONTADOR DE ESTRUTURA METÁLICA COM ENCARGOS COMPLEMENTARES | H | 0.0774 | 21.3655 | 1.6537 | 4.8196 | 25600
|  | SERVENTE COM ENCARGOS COMPLEMENTARES | H | 0.1521 | 20.8145 | 3.1659 |  | 25600
25600
|  | Obs.: remoção com reaproveitamento | [5 empty] | 25600
25600
SF-00039 | Remoção de quadros de elétricos ou de telecomunicações |  | un |  |  |  |  | 0
0
|  | AUXILIAR DE ELETRICISTA COM ENCARGOS COMPLEMENTARES | H | 0.5 | 21.9545 | 10.9772 | 74.0382 | 0
|  | ELETRICISTA COM ENCARGOS COMPLEMENTARES | H | 0.5 | 28.386 | 14.193 |  | 0
|  | PEDREIRO COM ENCARGOS COMPLEMENTARES | H | 1 | 28.0535 | 28.0535 |  | 0
|  | SERVENTE COM ENCARGOS COMPLEMENTARES | H | 1 | 20.8145 | 20.8145 |  | 0
0
SF-00040 | Remoção de revestimento acústico |  | m2 |  |  |  |  | 6000
6000
|  | SERVENTE COM ENCARGOS COMPLEMENTARES | H | 0.2 | 20.8145 | 4.1629 | 4.1629 | 6000
6000
SF-00041 | Remoção de rodapé/rodabanca de mármore ou granito |  | m |  |  |  |  | 0
0
|  | SERVENTE COM ENCARGOS COMPLEMENTARES | H | 0.2622 | 20.8145 | 5.4576 | 5.4576 | 0
0
SF-00042 | Remoção de rodapés de madeira |  | m2 |  |  |  |  | 0
0
|  | CARPINTEIRO DE FORMAS COM ENCARGOS COMPLEMENTARES | H | 0.25 | 27.683 | 6.9207 | 7.4411 | 0
|  | SERVENTE COM ENCARGOS COMPLEMENTARES | H | 0.025 | 20.8145 | 0.52036 |  | 0
0
SF-00043 | Remoção de soleira de mármore ou granito |  | m |  |  |  |  | 0
0
|  | SERVENTE COM ENCARGOS COMPLEMENTARES | H | 0.55 | 20.8145 | 11.448 | 11.448 | 0
0
SF-00044 | Remoção de split/fancolete/ACJ (equipamento unitário) |  | un |  |  |  |  | 0
0
|  | MONTADOR ELETROMECÃNICO COM ENCARGOS COMPLEMENTARES | H | 1 | 29.8015 | 29.8015 | 53.6845 | 0
|  | AJUDANTE DE OPERAÇÃO EM GERAL COM ENCARGOS COMPLEMENTARES | H | 1 | 23.883 | 23.883 |  | 0
0
SF-00045 | Remoção de vidro comum / espelho |  | m2 |  |  |  |  | 10000
10000
|  | SERVENTE COM ENCARGOS COMPLEMENTARES | H | 0.39 | 20.8145 | 8.1177 | 18.4947 | 10000
|  | VIDRACEIRO COM ENCARGOS COMPLEMENTARES | H | 0.401 | 25.878 | 10.3771 |  | 10000
10000
SF-00046 | Retirada de entulhos |  | m3 |  |  |  |  | 0
0
|  | SERVENTE COM ENCARGOS COMPLEMENTARES | H | 1 | 20.8145 | 20.8145 | 20.8145 | 0
0
SF-00048 | Andaime fachadeiro |  | m2 x mês |  |  |  |  | 5000
5000
|  | LOCACAO DE ANDAIME METALICO TIPO FACHADEIRO, PEÃAS COM APROXIMADAMENTE 1,20 M DE LARGURA E 2,0 M DE ALTURA, INCLUINDO DIAGONAIS EM X, BARRAS DE LIGACAO, SAPATAS E DEMAIS ITENS NECESSARIOS A MONTAGEM (NAO INCLUI INSTALACAO) | M2XMES | 1 | 14.25 | 14.25 | 14.25 | 5000
5000
SF-00049 | Andaime tubular (aluguel/mês) |  | m x mês |  |  |  |  | 2000
2000
|  | LOCACAO DE ANDAIME METALICO TUBULAR DE ENCAIXE, TIPO DE TORRE, CADA PAINEL COM LARGURA DE 1 ATE 1,5 M E ALTURA DE *1,00* M, INCLUINDO DIAGONAL, BARRAS DE LIGACAO, SAPATAS OU RODIZIOS E DEMAIS ITENS NECESSARIOS A MONTAGEM (NAO INCLUI INSTALACAO) | MXMES | 1 | 19 | 19 | 19 | 2000
2000
SF-00051 | Corda de poliamida 12 mm tipo bombeiro, para trabalho em altura |  | m |  |  |  |  | 4000
4000
|  | CORDA DE POLIAMIDA 12 MM TIPO BOMBEIRO, PARA TRABALHO EM ALTURA | 100M | 0.01 | 605.796 | 6.058 | 6.058 | 4000
4000
SF-00057 | Isolamento de obra com tela plástica com malha de 5mm e estrutura de madeira pontaleteada |  | m2 |  |  |  |  | 9600
9600
|  | SERVENTE COM ENCARGOS COMPLEMENTARES | H | 0.15 | 20.8145 | 3.1222 | 27.8331 | 9600
|  | CARPINTEIRO DE FORMAS COM ENCARGOS COMPLEMENTARES | H | 0.3 | 27.683 | 8.3049 |  | 9600
|  | PONTALETE *7,5 X 7,5* CM EM PINUS, MISTA OU EQUIVALENTE DA REGIAO - BRUTA | M | 1.5 | 7.733 | 11.5995 |  | 9600
|  | PREGO DE ACO POLIDO COM CABECA 18 X 27 (2 1/2 X 10) | KG | 0.1 | 20.425 | 2.0425 |  | 9600
|  | TELA PLASTICA LARANJA, TIPO TAPUME PARA SINALIZACAO, MALHA RETANGULAR, ROLO 1.20 X 50 M (L X C) | M | 1.15 | 2.4035 | 2.764 |  | 9600
9600
SF-00070 | Tapume em compensado de madeira |  | m2 |  |  |  |  | 8910
8910
|  | CARPINTEIRO DE FORMAS COM ENCARGOS COMPLEMENTARES | H | 0.4 | 27.683 | 11.0732 | 108.8559 | 8910
|  | SERVENTE COM ENCARGOS COMPLEMENTARES | H | 0.4 | 20.8145 | 8.3258 |  | 8910
|  | Chapa de madeira compensada resinada 1,10 x 2,20 m # 6 mm | m2 | 1.1 | 23.522 | 25.8742 |  | 8910
|  | PONTALETE *7,5 X 7,5* CM EM PINUS, MISTA OU EQUIVALENTE DA REGIAO - BRUTA | M | 1.6 | 7.733 | 12.3728 |  | 8910
|  | SARRAFO NAO APARELHADO *2,5 X 10* CM, EM MACARANDUBA, ANGELIM OU EQUIVALENTE DA REGIAO - BRUTA | M | 1.65 | 11.191 | 18.4651 |  | 8910
|  | TABUA NAO APARELHADA *2,5 X 30* CM, EM MACARANDUBA, ANGELIM OU EQUIVALENTE DA REGIAO - BRUTA | M | 0.5 | 32.718 | 16.359 |  | 8910
|  | PREGO DE ACO POLIDO COM CABECA 18 X 30 (2 3/4 X 10) | KG | 0.1 | 20.7765 | 2.0776 |  | 8910
|  | AJUDANTE DE PINTOR COM ENCARGOS COMPLEMENTARES | H | 0.0015 | 23.4365 | 0.035155 |  | 8910
|  | PINTOR COM ENCARGOS COMPLEMENTARES | H | 0.4 | 29.203 | 11.6812 |  | 8910
|  | Oleo de linhaca | L | 0.0225 | 27.284 | 0.61389 |  | 8910
|  | CAL HIDRATADA PARA PINTURA | KG | 0.6 | 2.1375 | 1.2825 |  | 8910
|  | Pigmento em po para argamassas, cimentos e outros | kg | 0.015 | 46.36 | 0.6954 |  | 8910
8910
SF-00073 | Limpeza final de intervenção |  | m2 |  |  |  |  | 0
0
|  | SERVENTE COM ENCARGOS COMPLEMENTARES | H | 0.025 | 20.8145 | 0.52036 | 2.5394 | 0
|  | SERVENTE COM ENCARGOS COMPLEMENTARES | H | 0.097 | 20.8145 | 2.019 |  | 0
0
SF-00074 | Abertura/fechamento rasgo em alvenaria |  | m |  |  |  |  | 0
0
|  | AUXILIAR DE ELETRICISTA COM ENCARGOS COMPLEMENTARES | H | 0.034 | 21.9545 | 0.74645 | 21.0444 | 0
|  | ELETRICISTA COM ENCARGOS COMPLEMENTARES | H | 0.216 | 28.386 | 6.1314 |  | 0
|  | AUXILIAR DE ENCANADOR OU BOMBEIRO HIDRÁULICO COM ENCARGOS COMPLEMENTARES | H | 0.055 | 21.5555 | 1.1856 |  | 0
|  | ENCANADOR OU BOMBEIRO HIDRÁULICO COM ENCARGOS COMPLEMENTARES | H | 0.391 | 27.341 | 10.6903 |  | 0
|  | ARGAMASSA TRAÇO 1:3 (EM VOLUME DE CIMENTO E AREIA MÉDIA ÚMIDA), PREPARO MANUAL. AF_08/2019 | M3 | 0.003 | 763.5737 | 2.2907 |  | 0
0
SF-00075 | Furo em concreto de 40 mm até 75 mm de diâmetro |  | un |  |  |  |  | 0
0
|  | MARTELETE OU ROMPEDOR PNEUMÁTICO MANUAL, 28 KG, COM SILENCIADOR - CHP DIURNO. AF_07/2016 | CHP | 0.587 | 25.0325 | 14.6941 | 102.7213 | 0
|  | MARTELETE OU ROMPEDOR PNEUMÁTICO MANUAL, 28 KG, COM SILENCIADOR - CHI DIURNO. AF_07/2016 | CHI | 1.29 | 23.56 | 30.3924 |  | 0
|  | AUXILIAR DE ENCANADOR OU BOMBEIRO HIDRÁULICO COM ENCARGOS COMPLEMENTARES | H | 0.293 | 21.5555 | 6.3158 |  | 0
|  | ENCANADOR OU BOMBEIRO HIDRÁULICO COM ENCARGOS COMPLEMENTARES | H | 1.877 | 27.341 | 51.3191 |  | 0
0
SF-00076 | Furo em concreto para diâmetros maiores que 75 mm |  | un |  |  |  |  | 0
0
|  | MARTELETE OU ROMPEDOR PNEUMÁTICO MANUAL, 28 KG, COM SILENCIADOR - CHP DIURNO. AF_07/2016 | CHP | 0.75 | 25.0325 | 18.7744 | 131.1974 | 0
|  | MARTELETE OU ROMPEDOR PNEUMÁTICO MANUAL, 28 KG, COM SILENCIADOR - CHI DIURNO. AF_07/2016 | CHI | 1.647 | 23.56 | 38.8033 |  | 0
|  | AUXILIAR DE ENCANADOR OU BOMBEIRO HIDRÁULICO COM ENCARGOS COMPLEMENTARES | H | 0.375 | 21.5555 | 8.0833 |  | 0
|  | ENCANADOR OU BOMBEIRO HIDRÁULICO COM ENCARGOS COMPLEMENTARES | H | 2.397 | 27.341 | 65.5364 |  | 0
0
SF-00077 | Concreto virado em betoneira, fck = 15 MPa |  | m3 |  |  |  |  | 0
0
|  | LANÇAMENTO COM USO DE BALDES, ADENSAMENTO E ACABAMENTO DE CONCRETO EM ESTRUTURAS. AF_02/2022 | M3 | 1 | 292.4557 | 292.4557 | 889.7277 | 0
|  | AREIA MEDIA - POSTO JAZIDA/FORNECEDOR (RETIRADO NA JAZIDA, SEM TRANSPORTE) | M3 | 0.8046 | 204.231 | 164.3243 |  | 0
|  | CIMENTO PORTLAND COMPOSTO CP II-32 | KG | 273.063 | 0.627 | 171.2105 |  | 0
|  | PEDRA BRITADA N. 1 (9,5 a 19 MM) POSTO PEDREIRA/FORNECEDOR, SEM FRETE | M3 | 0.5792 | 170.107 | 98.526 |  | 0
|  | SERVENTE COM ENCARGOS COMPLEMENTARES | H | 2.3275 | 20.8145 | 48.4457 |  | 0
|  | OPERADOR DE BETONEIRA ESTACIONÁRIA/MISTURADOR COM ENCARGOS COMPLEMENTARES | H | 1.4695 | 20.919 | 30.7405 |  | 0
|  | BETONEIRA CAPACIDADE NOMINAL DE 400 L, CAPACIDADE DE MISTURA 280 L, MOTOR ELÉTRICO TRIFÁSICO POTÊNCIA DE 2 CV, SEM CARREGADOR - CHP DIURNO. AF_05/2023 | CHP | 0.7563 | 1.558 | 1.1783 |  | 0
|  | BETONEIRA CAPACIDADE NOMINAL DE 400 L, CAPACIDADE DE MISTURA 280 L, MOTOR ELÉTRICO TRIFÁSICO POTÊNCIA DE 2 CV, SEM CARREGADOR - CHI DIURNO. AF_05/2023 | CHI | 0.7131 | 0.38 | 0.27098 |  | 0
|  | CARGA, MANOBRA E DESCARGA DE SOLOS E MATERIAIS GRANULARES EM CAMINHÃO BASCULANTE 6 M³ - CARGA COM PÁ CARREGADEIRA (CAÇAMBA DE 1,7 A 2,8 M³ / 128 HP) E DESCARGA LIVRE (UNIDADE: M3). AF_07/2020 | M3 | 1.3838 | 7.7524 | 10.7278 |  | 0
|  | TRANSPORTE COM CAMINHÃO BASCULANTE DE 6 M³, EM VIA URBANA PAVIMENTADA, DMT ATÉ 30 KM (UNIDADE: M3XKM). AF_07/2020 | M3XKM | 27.676 | 2.596 | 71.8479 |  | 0
0
|  | Obs.: Considerando fornecedor de areia e brita a 20 km do Senado Federal. | [5 empty] | 0
0
SF-00078 | Concreto virado em betoneira, fck = 25 MPa |  | m3 |  |  |  |  | 0
0
|  | LANÇAMENTO COM USO DE BALDES, ADENSAMENTO E ACABAMENTO DE CONCRETO EM ESTRUTURAS. AF_02/2022 | M3 | 1 | 292.4557 | 292.4557 | 927.1498 | 0
|  | AREIA MEDIA - POSTO JAZIDA/FORNECEDOR (RETIRADO NA JAZIDA, SEM TRANSPORTE) | M3 | 0.7229 | 204.231 | 147.6386 |  | 0
|  | CIMENTO PORTLAND COMPOSTO CP II-32 | KG | 362.6579 | 0.627 | 227.3865 |  | 0
|  | PEDRA BRITADA N. 1 (9,5 a 19 MM) POSTO PEDREIRA/FORNECEDOR, SEM FRETE | M3 | 0.5934 | 170.107 | 100.9415 |  | 0
|  | SERVENTE COM ENCARGOS COMPLEMENTARES | H | 2.3117 | 20.8145 | 48.1169 |  | 0
|  | OPERADOR DE BETONEIRA ESTACIONÁRIA/MISTURADOR COM ENCARGOS COMPLEMENTARES | H | 1.4637 | 20.919 | 30.6191 |  | 0
|  | BETONEIRA CAPACIDADE NOMINAL DE 400 L, CAPACIDADE DE MISTURA 280 L, MOTOR ELÉTRICO TRIFÁSICO POTÊNCIA DE 2 CV, SEM CARREGADOR - CHP DIURNO. AF_05/2023 | CHP | 0.7534 | 1.558 | 1.1738 |  | 0
|  | BETONEIRA CAPACIDADE NOMINAL DE 400 L, CAPACIDADE DE MISTURA 280 L, MOTOR ELÉTRICO TRIFÁSICO POTÊNCIA DE 2 CV, SEM CARREGADOR - CHI DIURNO. AF_05/2023 | CHI | 0.7103 | 0.38 | 0.26991 |  | 0
|  | CARGA, MANOBRA E DESCARGA DE SOLOS E MATERIAIS GRANULARES EM CAMINHÃO BASCULANTE 6 M³ - CARGA COM PÁ CARREGADEIRA (CAÇAMBA DE 1,7 A 2,8 M³ / 128 HP) E DESCARGA LIVRE (UNIDADE: M3). AF_07/2020 | M3 | 1.3163 | 7.7524 | 10.2045 |  | 0
|  | TRANSPORTE COM CAMINHÃO BASCULANTE DE 6 M³, EM VIA URBANA PAVIMENTADA, DMT ATÉ 30 KM (UNIDADE: M3XKM). AF_07/2020 | M3XKM | 26.326 | 2.596 | 68.3433 |  | 0
0
|  | Obs.: Considerando fornecedor de areia e brita a 20 km do Senado Federal. | [5 empty] | 0
0
SF-00079 | Escoramento metálico |  | m2 x mês |  |  |  |  | 0
0
|  | LOCACAO DE ESCORA METALICA TELESCOPICA, COM ALTURA REGULAVEL DE *1,80* A *3,20* M, COM CAPACIDADE DE CARGA DE NO MINIMO 1000 KGF (10 KN), INCLUSO TRIPE E FORCADO | MES | 0.85 | 16.8625 | 14.3331 | 27.236 | 0
|  | AJUDANTE DE CARPINTEIRO COM ENCARGOS COMPLEMENTARES | H | 0.2 | 21.983 | 4.3966 |  | 0
|  | PONTALETE *7,5 X 7,5* CM EM PINUS, MISTA OU EQUIVALENTE DA REGIAO - BRUTA | M | 1.1 | 7.733 | 8.5063 |  | 0
0
SF-00080 | Estrutura metálica em aço |  | kg |  |  |  |  | 0
0
|  | ACETILENO (RECARGA DE GAS ACETILENO PARA CILINDRO DE CONJUNTO OXICORTE GRANDE) NAO INCLUI TROCA/MANUTENCAO DO CILINDRO | KG | 0.01 | 74.575 | 0.74575 | 15.7285 | 0
|  | CANTONEIRA ACO ABAS IGUAIS (QUALQUER BITOLA), ESPESSURA ENTRE 1/8" E 1/4" | KG | 0.27 | 9.5855 | 2.5881 |  | 0
|  | Chapa de aco USI-SAC 350, de (2,44x6)m, com espessura de 1/2" | kg | 0.33 | 0 | 0 |  | 0
|  | ELETRODO REVESTIDO AWS - E7018, DIAMETRO IGUAL A 4,00 MM | KG | 0.025 | 38 | 0.95 |  | 0
|  | OXIGENIO, RECARGA PARA CILINDRO DE CONJUNTO OXICORTE GRANDE | M3 | 0.05 | 16.34 | 0.817 |  | 0
|  | Perfil "H" de aco carbono, padrao americano, de (6"x6") | kg | 0.4 | 0 | 0 |  | 0
|  | MONTADOR DE ESTRUTURA METÁLICA COM ENCARGOS COMPLEMENTARES | H | 0.4 | 21.3655 | 8.5462 |  | 0
|  | SERVENTE COM ENCARGOS COMPLEMENTARES | H | 0.1 | 20.8145 | 2.0814 |  | 0
|  | Perda em perfil de aco carbono tipo "H", de 6"x6" - 5% - equivalente ao elementar MAT095450 | kg | 0.05 | 0 | 0 |  | 0
|  | Repintura interna ou externa sobre ferro, inclusive lixamento, limpeza, demao de tinta anti oxido Ferroloide ou equivalente e outra de tinta alquidica esmaltada Condor ou equivalente. | m2 | 0.05 | 0 | 0 |  | 0
|  | Retificador de solda, eletrico, de 430A. Custo horario corrido. | h | 0.025 | 0 | 0 |  | 0
|  | Talha Guincho manual de 10Kg, sem operador, com as seguintes especificacoes minimas: capacidade de icamento de 1500Kg e de tracao de 1800Kg, cabo de aco com curso ilimitado, alavanca, gancho e carretel. Custo horario corrido. | h | 0.5 | 0 | 0 |  | 0
0
SF-00081 | Forma para estruturas de concreto |  | m2 |  |  |  |  | 500
500
|  | DESMOLDANTE PROTETOR PARA FORMAS DE MADEIRA, DE BASE OLEOSA EMULSIONADA EM AGUA | L | 0.01 | 7.923 | 0.07923 | 183.9163 | 500
|  | TABUA NAO APARELHADA *2,5 X 20* CM, EM MACARANDUBA, ANGELIM OU EQUIVALENTE DA REGIAO - BRUTA | M | 0.474 | 22.42 | 10.6271 |  | 500
|  | PREGO DE ACO POLIDO COM CABECA DUPLA 17 X 27 (2 1/2 X 11) | KG | 0.049 | 25.6405 | 1.2564 |  | 500
|  | AJUDANTE DE CARPINTEIRO COM ENCARGOS COMPLEMENTARES | H | 0.205 | 21.983 | 4.5065 |  | 500
|  | CARPINTEIRO DE FORMAS COM ENCARGOS COMPLEMENTARES | H | 1.12 | 27.683 | 31.005 |  | 500
|  | FABRICAÇÃO DE FÔRMA PARA VIGAS, EM CHAPA DE MADEIRA COMPENSADA RESINADA, E = 17 MM. AF_09/2020 | M2 | 0.621 | 116.546 | 72.3751 |  | 500
|  | FABRICAÇÃO DE ESCORAS DE VIGA DO TIPO GARFO, EM MADEIRA. AF_09/2020 | M | 1.816 | 35.2792 | 64.0671 |  | 500
500
SF-00082 | Verga/contraverga/cinta em bloco de concreto canaleta 11,5 x 19 x 39 cm |  | m |  |  |  |  | 0
0
|  | SERVENTE COM ENCARGOS COMPLEMENTARES | H | 0.4 | 20.8145 | 8.3258 | 28.0114 | 0
|  | PEDREIRO COM ENCARGOS COMPLEMENTARES | H | 0.3 | 28.0535 | 8.4161 |  | 0
|  | AREIA MEDIA - POSTO JAZIDA/FORNECEDOR (RETIRADO NA JAZIDA, SEM TRANSPORTE) | M3 | 0.01 | 204.231 | 2.0423 |  | 0
|  | PEDRA BRITADA N. 2 (19 A 38 MM) POSTO PEDREIRA/FORNECEDOR, SEM FRETE | M3 | 0.01 | 171 | 1.71 |  | 0
|  | CIMENTO PORTLAND COMPOSTO CP II-32 | KG | 2.01 | 0.627 | 1.2603 |  | 0
|  | Bloco de concreto tipo canaleta 11,5 x 19 x 39 cm | un | 2.5 | 0 | 0 |  | 0
|  | ACO CA-50, 10,0 MM, VERGALHAO | KG | 0.5 | 10.127 | 5.0635 |  | 0
|  | CARGA, MANOBRA E DESCARGA DE SOLOS E MATERIAIS GRANULARES EM CAMINHÃO BASCULANTE 6 M³ - CARGA COM PÁ CARREGADEIRA (CAÇAMBA DE 1,7 A 2,8 M³ / 128 HP) E DESCARGA LIVRE (UNIDADE: M3). AF_07/2020 | M3 | 0.02 | 7.7524 | 0.15505 |  | 0
|  | TRANSPORTE COM CAMINHÃO BASCULANTE DE 6 M³, EM VIA URBANA PAVIMENTADA, DMT ATÉ 30 KM (UNIDADE: M3XKM). AF_07/2020 | M3XKM | 0.4 | 2.596 | 1.0384 |  | 0
0
|  | Obs.: Considerando fornecedor de areia e brita a 20 km do Senado Federal. | [5 empty] | 0
0
SF-00083 | Impermeabilização de superfície com revestimento bicomponente semi flexível |  | m2 |  |  |  |  | 10320
10320
|  | ARGAMASSA POLIMERICA IMPERMEABILIZANTE SEMIFLEXIVEL, BICOMPONENTE (MEMBRANA IMPERMEABILIZANTE ACRILICA) | KG | 3.2 | 3.781 | 12.0992 | 29.3958 | 10320
|  | AJUDANTE ESPECIALIZADO COM ENCARGOS COMPLEMENTARES | H | 0.108 | 21.964 | 2.3721 |  | 10320
|  | IMPERMEABILIZADOR COM ENCARGOS COMPLEMENTARES | H | 0.532 | 28.0535 | 14.9245 |  | 10320
10320
SF-00084 | Alvenaria de vedação |  | m2 |  |  |  |  | 0
0
|  | BLOCO CERAMICO / TIJOLO VAZADO PARA ALVENARIA DE VEDACAO, 8 FUROS NA HORIZONTAL, DE 9 X 19 X 19 CM (L XA X C) | UN | 28.31 | 0.7505 | 21.2467 | 91.1309 | 0
|  | TELA DE ACO SOLDADA GALVANIZADA/ZINCADA PARA ALVENARIA, FIO D = *1,20 A 1,70* MM, MALHA 15 X 15 MM, (C X L) *50 X 7,5* CM | M | 0.42 | 2.2705 | 0.95361 |  | 0
|  | PINO DE ACO COM FURO, HASTE = 27 MM (ACAO DIRETA) | CENTO | 0.005 | 38.038 | 0.19019 |  | 0
|  | ARGAMASSA TRAÇO 1:2:8 (EM VOLUME DE CIMENTO, CAL E AREIA MÉDIA ÚMIDA) PARA EMBOÇO/MASSA ÚNICA/ASSENTAMENTO DE ALVENARIA DE VEDAÇÃO, PREPARO MECÂNICO COM BETONEIRA 400 L. AF_08/2019 | M3 | 0.0091 | 749.2987 | 6.8186 |  | 0
|  | PEDREIRO COM ENCARGOS COMPLEMENTARES | H | 1.61 | 28.0535 | 45.1661 |  | 0
|  | SERVENTE COM ENCARGOS COMPLEMENTARES | H | 0.805 | 20.8145 | 16.7557 |  | 0
0
SF-00085 | Fechamento ou shaft em gesso acartonado tipo drywall |  | m2 |  |  |  |  | 0
0
|  | PINO DE ACO COM ARRUELA CONICA, DIAMETRO ARRUELA = *23* MM E COMP HASTE = *27* MM (ACAO INDIRETA) | CENTO | 0.0243 | 44.2415 | 1.0751 | 54.6545 | 0
|  | PLACA / CHAPA DE GESSO ACARTONADO, STANDARD (ST), COR BRANCA, E = 12,5 MM, 1200 X 2400 MM (L X C) | M2 | 1.053 | 16.644 | 17.5261 |  | 0
|  | PERFIL GUIA, FORMATO U, EM ACO ZINCADO, PARA ESTRUTURA PAREDE DRYWALL, E = 0,5 MM, 70 X 3000 MM (L X C) | M | 0.7604 | 7.163 | 5.4467 |  | 0
|  | PERFIL MONTANTE, FORMATO C, EM ACO ZINCADO, PARA ESTRUTURA PAREDE DRYWALL, E = 0,5 MM, 70 X 3000 MM (L X C) | M | 1.991 | 8.132 | 16.1908 |  | 0
|  | FITA DE PAPEL MICROPERFURADO, 50 X 150 MM, PARA TRATAMENTO DE JUNTAS DE CHAPA DE GESSO PARA DRYWALL | M | 1.2513 | 0.2565 | 0.32096 |  | 0
|  | FITA DE PAPEL REFORCADA COM LAMINA DE METAL PARA REFORCO DE CANTOS DE CHAPA DE GESSO PARA DRYWALL | M | 0.7407 | 2.299 | 1.7029 |  | 0
|  | MASSA DE REJUNTE EM PO PARA DRYWALL, A BASE DE GESSO, SECAGEM RAPIDA, PARA TRATAMENTO DE JUNTAS DE CHAPA DE GESSO (NECESSITA ADICAO DE AGUA) | KG | 0.5164 | 2.8785 | 1.4865 |  | 0
|  | PARAFUSO DRY WALL, EM ACO FOSFATIZADO, CABECA TROMBETA E PONTA AGULHA (TA), COMPRIMENTO 25 MM | UN | 10.0039 | 0.1045 | 1.0454 |  | 0
|  | PARAFUSO DRY WALL, EM ACO ZINCADO, CABECA LENTILHA E PONTA BROCA (LB), LARGURA 4,2 MM, COMPRIMENTO 13 MM | UN | 0.8076 | 0.247 | 0.19948 |  | 0
|  | MONTADOR DE ESTRUTURA METÁLICA COM ENCARGOS COMPLEMENTARES | H | 0.3636 | 21.3655 | 7.7685 |  | 0
|  | SERVENTE COM ENCARGOS COMPLEMENTARES | H | 0.0909 | 20.8145 | 1.892 |  | 0
0
SF-00086 | Fixação (encunhamento) de Alvenaria de Vedação |  | m |  |  |  |  | 0
0
|  | TIJOLO CERAMICO MACICO COMUM *5 X 10 X 20* CM (L X A X C) | UN | 11.2 | 0.6365 | 7.1288 | 27.9487 | 0
|  | ARGAMASSA TRAÇO 1:2:9 (EM VOLUME DE CIMENTO, CAL E AREIA MÉDIA ÚMIDA) PARA EMBOÇO/MASSA ÚNICA/ASSENTAMENTO DE ALVENARIA DE VEDAÇÃO, PREPARO MECÂNICO COM BETONEIRA 600 L. AF_08/2019 | M3 | 0.0052 | 725.6289 | 3.7733 |  | 0
|  | PEDREIRO COM ENCARGOS COMPLEMENTARES | H | 0.529 | 28.0535 | 14.8403 |  | 0
|  | SERVENTE COM ENCARGOS COMPLEMENTARES | H | 0.106 | 20.8145 | 2.2063 |  | 0
0
SF-00087 | Parede em gesso acartonado (drywall) |  | m2 |  |  |  |  | 5890
5890
|  | PINO DE ACO COM ARRUELA CONICA, DIAMETRO ARRUELA = *23* MM E COMP HASTE = *27* MM (ACAO INDIRETA) | CENTO | 0.0243 | 44.2415 | 1.0751 | 79.8496 | 5890
|  | PLACA / CHAPA DE GESSO ACARTONADO, STANDARD (ST), COR BRANCA, E = 12,5 MM, 1200 X 2400 MM (L X C) | M2 | 2.106 | 16.644 | 35.0523 |  | 5890
|  | PERFIL GUIA, FORMATO U, EM ACO ZINCADO, PARA ESTRUTURA PAREDE DRYWALL, E = 0,5 MM, 70 X 3000 MM (L X C) | M | 0.7604 | 7.163 | 5.4467 |  | 5890
|  | PERFIL MONTANTE, FORMATO C, EM ACO ZINCADO, PARA ESTRUTURA PAREDE DRYWALL, E = 0,5 MM, 70 X 3000 MM (L X C) | M | 1.991 | 8.132 | 16.1908 |  | 5890
|  | FITA DE PAPEL MICROPERFURADO, 50 X 150 MM, PARA TRATAMENTO DE JUNTAS DE CHAPA DE GESSO PARA DRYWALL | M | 2.5027 | 0.2565 | 0.64194 |  | 5890
|  | FITA DE PAPEL REFORCADA COM LAMINA DE METAL PARA REFORCO DE CANTOS DE CHAPA DE GESSO PARA DRYWALL | M | 0.7407 | 2.299 | 1.7029 |  | 5890
|  | MASSA DE REJUNTE EM PO PARA DRYWALL, A BASE DE GESSO, SECAGEM RAPIDA, PARA TRATAMENTO DE JUNTAS DE CHAPA DE GESSO (NECESSITA ADICAO DE AGUA) | KG | 1.0327 | 2.8785 | 2.9726 |  | 5890
|  | PARAFUSO DRY WALL, EM ACO FOSFATIZADO, CABECA TROMBETA E PONTA AGULHA (TA), COMPRIMENTO 25 MM | UN | 20.0077 | 0.1045 | 2.0908 |  | 5890
|  | PARAFUSO DRY WALL, EM ACO ZINCADO, CABECA LENTILHA E PONTA BROCA (LB), LARGURA 4,2 MM, COMPRIMENTO 13 MM | UN | 0.8076 | 0.247 | 0.19948 |  | 5890
|  | MONTADOR DE ESTRUTURA METÁLICA COM ENCARGOS COMPLEMENTARES | H | 0.5449 | 21.3655 | 11.6421 |  | 5890
|  | SERVENTE COM ENCARGOS COMPLEMENTARES | H | 0.1362 | 20.8145 | 2.8349 |  | 5890
5890
SF-00088 | Reparos superficiais em painéis de gesso acartonado |  | m2 |  |  |  |  | 320
320
|  | FITA DE PAPEL MICROPERFURADO, 50 X 150 MM, PARA TRATAMENTO DE JUNTAS DE CHAPA DE GESSO PARA DRYWALL | M | 1.2513 | 0.2565 | 0.32096 | 5.7207 | 320
|  | MASSA DE REJUNTE EM PO PARA DRYWALL, A BASE DE GESSO, SECAGEM RAPIDA, PARA TRATAMENTO DE JUNTAS DE CHAPA DE GESSO (NECESSITA ADICAO DE AGUA) | KG | 0.5164 | 2.8785 | 1.4865 |  | 320
|  | MONTADOR DE ESTRUTURA METÁLICA COM ENCARGOS COMPLEMENTARES | H | 0.1212 | 21.3655 | 2.5895 |  | 320
|  | SERVENTE COM ENCARGOS COMPLEMENTARES | H | 0.0636 | 20.8145 | 1.3238 |  | 320
320
SF-00089 | Sóculo h=10 cm |  | m2 |  |  |  |  | 0
0
|  | TELA DE ACO SOLDADA GALVANIZADA/ZINCADA PARA ALVENARIA, FIO D = *1,20 A 1,70* MM, MALHA 15 X 15 MM, (C X L) *50 X 7,5* CM | M | 0.42 | 2.2705 | 0.95361 | 90.3258 | 0
|  | PINO DE ACO COM FURO, HASTE = 27 MM (ACAO DIRETA) | CENTO | 0.005 | 38.038 | 0.19019 |  | 0
|  | BLOCO CERAMICO / TIJOLO VAZADO PARA ALVENARIA DE VEDACAO, FUROS NA VERTICAL,, 9 X 19 X 39 CM (NBR 15270) | UN | 13.6 | 1.938 | 26.3568 |  | 0
|  | ARGAMASSA TRAÇO 1:2:8 (EM VOLUME DE CIMENTO, CAL E AREIA MÉDIA ÚMIDA) PARA EMBOÇO/MASSA ÚNICA/ASSENTAMENTO DE ALVENARIA DE VEDAÇÃO, PREPARO MECÂNICO COM BETONEIRA 400 L. AF_08/2019 | M3 | 0.0104 | 749.2987 | 7.7927 |  | 0
|  | PEDREIRO COM ENCARGOS COMPLEMENTARES | H | 0.59 | 28.0535 | 16.5516 |  | 0
|  | SERVENTE COM ENCARGOS COMPLEMENTARES | H | 0.295 | 20.8145 | 6.1403 |  | 0
|  | ARGAMASSA TRAÇO 1:2:8 (EM VOLUME DE CIMENTO, CAL E AREIA MÉDIA ÚMIDA) PARA EMBOÇO/MASSA ÚNICA/ASSENTAMENTO DE ALVENARIA DE VEDAÇÃO, PREPARO MECÂNICO COM BETONEIRA 400 L. AF_08/2019 | M3 | 0.0213 | 749.2987 | 15.9601 |  | 0
|  | PEDREIRO COM ENCARGOS COMPLEMENTARES | H | 0.46 | 28.0535 | 12.9046 |  | 0
|  | SERVENTE COM ENCARGOS COMPLEMENTARES | H | 0.167 | 20.8145 | 3.476 |  | 0
0
SF-00090 | Chapisco colante industrializado em vigas e pilares |  | m2 |  |  |  |  | 0
0
|  | ARGAMASSA INDUSTRIALIZADA PARA CHAPISCO COLANTE, PREPARO COM MISTURADOR DE EIXO HORIZONTAL DE 300 KG. AF_08/2019 | M3 | 0.0034 | 2591.3659 | 8.8106 | 13.4552 | 0
|  | PEDREIRO COM ENCARGOS COMPLEMENTARES | H | 0.1295 | 28.0535 | 3.6329 |  | 0
|  | SERVENTE COM ENCARGOS COMPLEMENTARES | H | 0.0486 | 20.8145 | 1.0116 |  | 0
0
SF-00091 | Chapisco com argamassa traço 1:3 |  | m2 |  |  |  |  | 3000
3000
|  | ARGAMASSA TRAÇO 1:3 (EM VOLUME DE CIMENTO E AREIA GROSSA ÚMIDA) PARA CHAPISCO CONVENCIONAL, PREPARO MANUAL. AF_08/2019 | M3 | 0.0037 | 744.9441 | 2.7563 | 5.1975 | 3000
|  | PEDREIRO COM ENCARGOS COMPLEMENTARES | H | 0.0681 | 28.0535 | 1.9104 |  | 3000
|  | SERVENTE COM ENCARGOS COMPLEMENTARES | H | 0.0255 | 20.8145 | 0.53077 |  | 3000
3000
SF-00092 | Aplicação de Gesso cola |  | m2 |  |  |  |  | 35430
35430
|  | GESSEIRO COM ENCARGOS COMPLEMENTARES | H | 0.32979 | 27.854 | 9.186 | 14.4121 | 35430
|  | SERVENTE COM ENCARGOS COMPLEMENTARES | H | 0.10443 | 20.8145 | 2.1737 |  | 35430
|  | Gesso cola | kg | 0.75 | 4.07 | 3.0525 |  | 35430
35430
|  | Obs.: Fonte para o coeficiente do gesso (0,75 kg/m2) : http://www.trevogesso.com.br/produto/10/ - acesso em 16/08/18 | [5 empty] | 35430
35430
SF-00093 | Reboco com argamassa industrializada e = 2,0 cm |  | m2 |  |  |  |  | 79100
79100
|  | ARGAMASSA INDUSTRIALIZADA MULTIUSO, PARA REVESTIMENTO INTERNO E EXTERNO E ASSENTAMENTO DE BLOCOS DIVERSOS | KG | 37.8 | 0.6745 | 25.4961 | 46.0889 | 79100
|  | SERVENTE COM ENCARGOS COMPLEMENTARES | H | 0.2518 | 20.8145 | 5.2411 |  | 79100
|  | PEDREIRO COM ENCARGOS COMPLEMENTARES | H | 0.43 | 28.0535 | 12.063 |  | 79100
|  | SERVENTE COM ENCARGOS COMPLEMENTARES | H | 0.158 | 20.8145 | 3.2887 |  | 79100
79100
|  | Obs.: Rendimento de argamassa obtido como referência no SINAPI e no link abaixo. Extrato: "Revestimento: Em média 17,0 a 19,5 Kg/m2 para cada 1,0 cm de espessura, variando em função da aplicação". | [5 empty] | 79100
|  | https://s3.amazonaws.com/mapa-da-obra-producao/wp-content/uploads/2015/12/2101-matrix-revestimento-interno.pdf | [5 empty] | 79100
79100
SF-00094 | Regularização com argamassa industrializada e = 0,5 cm |  | m2 |  |  |  |  | 0
0
|  | ARGAMASSA INDUSTRIALIZADA MULTIUSO, PARA REVESTIMENTO INTERNO E EXTERNO E ASSENTAMENTO DE BLOCOS DIVERSOS | KG | 9.45 | 0.6745 | 6.374 | 15.4329 | 0
|  | SERVENTE COM ENCARGOS COMPLEMENTARES | H | 0.06295 | 20.8145 | 1.3103 |  | 0
|  | PEDREIRO COM ENCARGOS COMPLEMENTARES | H | 0.217 | 28.0535 | 6.0876 |  | 0
|  | SERVENTE COM ENCARGOS COMPLEMENTARES | H | 0.0798 | 20.8145 | 1.661 |  | 0
0
SF-00095 | Tratamento de trincas superficiais com selante acrílico e tela de poliéster |  | m |  |  |  |  | 5430
5430
|  | SERVENTE COM ENCARGOS COMPLEMENTARES | H | 0.6 | 20.8145 | 12.4887 | 30.5486 | 5430
|  | PEDREIRO COM ENCARGOS COMPLEMENTARES | H | 0.155 | 28.0535 | 4.3483 |  | 5430
|  | Tela de poliéster adesiva largura 150mm e reforço central de 50mm | m | 1.05 | 4.237 | 4.4489 |  | 5430
|  | RESINA ACRILICA PREMIUM BASE AGUA - COR BRANCA | L | 0.0164 | 30.6565 | 0.50277 |  | 5430
|  | SELANTE A BASE DE RESINAS ACRILICAS PARA TRINCAS | 280 ml | 0.4 | 21.9 | 8.76 |  | 5430
5430
|  | Obs.: Rendimento da resina e do selante de acordo com recomendações do fabricante. Consumo médio. Selante: 2,5 m por bisnaga de 280 ml (abertura de 20mm x 10mm). Resina: 165 m2 por embalagem de 18 L. | [5 empty] | 5430
|  | https://bra.sika.com/dms/getdocument.get/936a7cee-8d90-4be4-9494-f16d0e9334b4/sikacryl_-103.pdf | [5 empty] | 5430
|  | http://www.bautechbrasil.com.br/produtos/pinturas-especiais-e-complementos/bautech-resina-acr%C3%ADlica-multiuso | [5 empty] | 5430
5430
SF-00096 | Aplicação de fundo selador base água |  | m2 |  |  |  |  | 218850
218850
|  | PINTOR COM ENCARGOS COMPLEMENTARES | H | 0.106 | 29.203 | 3.0955 | 5.0015 | 218850
|  | SERVENTE COM ENCARGOS COMPLEMENTARES | H | 0.027 | 20.8145 | 0.56199 |  | 218850
|  | Fundo selador a base d'água | L | 0.16 | 8.4 | 1.344 |  | 218850
218850
SF-00097 | Fundo anticorrosivo e de aderência |  | m2 |  |  |  |  | 56170
56170
|  | PINTOR COM ENCARGOS COMPLEMENTARES | H | 0.4298 | 29.203 | 12.5514 | 19.4554 | 56170
|  | Fundo anticorrosivo e de aderência a base de água | L | 0.16 | 43.15 | 6.904 |  | 56170
56170
|  | Obs.: Rendimento do fundo obtido de acordo com recomendação do fabricante. Consumo médio. | [5 empty] | 56170
|  | https://www.sherwin-williams.com.br/produto-detalhe/metalatex-eco-complementos | [5 empty] | 56170
|  | https://www.suvinil.com.br/upload/78d22676-91b1-4086-99ad-4258fadd7b08-suvinil-fundo-seca-rapidomaio2018.pdf | [5 empty] | 56170
SF-00098 | Massa acrílica |  | m2 |  |  |  |  | 73130
73130
|  | LIXA EM FOLHA PARA PAREDE OU MADEIRA, NUMERO 120, COR VERMELHA | UN | 0.1 | 1.2825 | 0.12825 | 22.2095 | 73130
|  | MASSA ACRILICA PARA SUPERFICIES INTERNAS E EXTERNAS | KG | 1.5518 | 6.8305 | 10.5998 |  | 73130
|  | PINTOR COM ENCARGOS COMPLEMENTARES | H | 0.334 | 29.203 | 9.7538 |  | 73130
|  | SERVENTE COM ENCARGOS COMPLEMENTARES | H | 0.083 | 20.8145 | 1.7276 |  | 73130
73130
SF-00099 | Massa corrida |  | m2 |  |  |  |  | 392170
392170
|  | LIXA EM FOLHA PARA PAREDE OU MADEIRA, NUMERO 120, COR VERMELHA | UN | 0.0802 | 1.2825 | 0.10286 | 18.2369 | 392170
|  | MASSA CORRIDA PARA SUPERFICIES DE AMBIENTES INTERNOS | KG | 1.3389 | 3.8 | 5.0878 |  | 392170
|  | PINTOR COM ENCARGOS COMPLEMENTARES | H | 0.361 | 29.203 | 10.5423 |  | 392170
|  | SERVENTE COM ENCARGOS COMPLEMENTARES | H | 0.1203 | 20.8145 | 2.504 |  | 392170
392170
SF-00100 | Pintura com tinta látex acrílica Premium (paredes) |  | m2 |  |  |  |  | 1013210
1013210
|  | PINTOR COM ENCARGOS COMPLEMENTARES | H | 0.1631 | 29.203 | 4.763 | 12.2165 | 1013210
|  | SERVENTE COM ENCARGOS COMPLEMENTARES | H | 0.0544 | 20.8145 | 1.1323 |  | 1013210
|  | TINTA LATEX ACRILICA PREMIUM, COR BRANCO FOSCO | L | 0.2285 | 27.664 | 6.3212 |  | 1013210
1013210
SF-00101 | Pintura em verniz sintético |  | m2 |  |  |  |  | 2000
2000
|  | Verniz a base de água para madeira | L | 0.108 | 28.69 | 3.0985 | 23.7626 | 2000
|  | PINTOR COM ENCARGOS COMPLEMENTARES | H | 0.7076 | 29.203 | 20.664 |  | 2000
2000
|  | Obs: considerando rendimento informado na especificação técnica de produto equivalente da Suvinil (Lata de 3,6L rende até 100 m²/demão). | [5 empty] | 2000
2000
SF-00102 | Pintura esmalte acetinado (metais e madeiras) |  | m2 |  |  |  |  | 406480
406480
|  | PINTOR COM ENCARGOS COMPLEMENTARES | H | 0.5708 | 29.203 | 16.6691 | 20.9905 | 406480
|  | Tinta esmalte sintetico a base de água | L | 0.144 | 30.01 | 4.3214 |  | 406480
406480
|  | Obs: considerando rendimento informado na especificação técnica de um dos produtos indicados como referência comercial (Lata de 3,6L rende até 75 m²/demão). | [5 empty] | 406480
406480
SF-00103 | Pintura tinta látex acrílica standard (tetos) |  | m2 |  |  |  |  | 833740
833740
|  | PINTOR COM ENCARGOS COMPLEMENTARES | H | 0.227 | 29.203 | 6.6291 | 14.526 | 833740
|  | SERVENTE COM ENCARGOS COMPLEMENTARES | H | 0.0757 | 20.8145 | 1.5757 |  | 833740
|  | TINTA LATEX ACRILICA PREMIUM, COR BRANCO FOSCO | L | 0.2285 | 27.664 | 6.3212 |  | 833740
833740
SF-00104 | Cerâmica para revestimento de superfícies internas ou externas – Linha Administrativa |  | m2 |  |  |  |  | 0
0
|  | REVESTIMENTO EM CERAMICA ESMALTADA EXTRA, PEI MAIOR OU IGUAL 4, FORMATO MAIOR A 2025 CM2 | M2 | 1.0798 | 38.152 | 41.1965 | 75.8591 | 0
|  | ARGAMASSA COLANTE AC II | KG | 6.85 | 1.1495 | 7.8741 |  | 0
|  | REJUNTE CIMENTICIO, QUALQUER COR | KG | 0.22 | 3.6195 | 0.79629 |  | 0
|  | AZULEJISTA OU LADRILHISTA COM ENCARGOS COMPLEMENTARES | H | 0.697 | 27.9205 | 19.4606 |  | 0
|  | SERVENTE COM ENCARGOS COMPLEMENTARES | H | 0.3138 | 20.8145 | 6.5316 |  | 0
0
SF-00105 | Contrapiso em argamassa |  | m2 |  |  |  |  | 0
0
|  | ARGAMASSA TRAÇO 1:4 (EM VOLUME DE CIMENTO E AREIA MÉDIA ÚMIDA) PARA CONTRAPISO, PREPARO MANUAL. AF_08/2019 | M3 | 0.053 | 870.6681 | 46.1454 | 60.2238 | 0
|  | PEDREIRO COM ENCARGOS COMPLEMENTARES | H | 0.271 | 28.0535 | 7.6025 |  | 0
|  | SERVENTE COM ENCARGOS COMPLEMENTARES | H | 0.136 | 20.8145 | 2.8308 |  | 0
|  | CIMENTO PORTLAND COMPOSTO CP II-32 | KG | 0.5 | 0.627 | 0.3135 |  | 0
|  | ADITIVO ADESIVO LIQUIDO PARA ARGAMASSAS DE REVESTIMENTOS CIMENTICIOS | L | 0.21 | 15.865 | 3.3316 |  | 0
0
SF-00106 | Contrapiso em argamassa (e = 2 cm) ou Regularização de contrapiso existente |  | m2 |  |  |  |  | 3340
3340
|  | CIMENTO PORTLAND COMPOSTO CP II-32 | KG | 0.5 | 0.627 | 0.3135 | 38.8665 | 3340
|  | ADITIVO ADESIVO LIQUIDO PARA ARGAMASSAS DE REVESTIMENTOS CIMENTICIOS | L | 0.21 | 15.865 | 3.3316 |  | 3340
|  | ARGAMASSA TRAÇO 1:4 (EM VOLUME DE CIMENTO E AREIA MÉDIA ÚMIDA) PARA CONTRAPISO, PREPARO MANUAL. AF_08/2019 | M3 | 0.031 | 870.6681 | 26.9907 |  | 3340
|  | PEDREIRO COM ENCARGOS COMPLEMENTARES | H | 0.214 | 28.0535 | 6.0034 |  | 3340
|  | SERVENTE COM ENCARGOS COMPLEMENTARES | H | 0.107 | 20.8145 | 2.2272 |  | 3340
3340
SF-00107 | Granito cinza andorinha para piso |  | m2 |  |  |  |  | 1520
1520
|  | ARGAMASSA COLANTE TIPO AC III | KG | 8.62 | 1.8905 | 16.2961 | 261.3922 | 1520
|  | MARMORISTA/GRANITEIRO COM ENCARGOS COMPLEMENTARES | H | 1.188 | 27.9205 | 33.1696 |  | 1520
|  | SERVENTE COM ENCARGOS COMPLEMENTARES | H | 0.594 | 20.8145 | 12.3638 |  | 1520
|  | REJUNTE CIMENTICIO, QUALQUER COR | KG | 0.14 | 3.6195 | 0.50673 |  | 1520
|  | Granito Cinza Andorinha, com 20 mm de espessura, para piso | m2 | 1.16 | 171.6 | 199.056 |  | 1520
1520
SF-00108 | Granito Cinza Andorinha para rodapé |  | m2 |  |  |  |  | 630
630
|  | Granito Cinza Andorinha, com 20 mm de espessura e 70 mm de altura, para rodapé | m | 14.8571 | 50.08 | 744.0436 | 879.3758 | 630
|  | ARGAMASSA COLANTE TIPO AC III | KG | 8.614 | 1.8905 | 16.2848 |  | 630
|  | MARMORISTA/GRANITEIRO COM ENCARGOS COMPLEMENTARES | H | 2.99 | 27.9205 | 83.4823 |  | 630
|  | SERVENTE COM ENCARGOS COMPLEMENTARES | H | 1.5 | 20.8145 | 31.2217 |  | 630
|  | REJUNTE CIMENTICIO, QUALQUER COR | KG | 1.2 | 3.6195 | 4.3434 |  | 630
630
|  | Obs: na pesquisa de preços do insumo, considerou-se 1 m de polimento a cada metro de rodapé. | [5 empty] | 630
630
SF-00109 | Granito Cinza Andorinha para soleira e peitoril |  | m2 |  |  |  |  | 380
380
|  | Granito Cinza Andorinha, com 20 mm de espessura e 150 mm de altura, para soleira e peitoril | m | 6.6667 | 66.85 | 445.6689 | 601.6273 | 380
|  | ARGAMASSA COLANTE TIPO AC III | KG | 8.6 | 1.8905 | 16.2583 |  | 380
|  | MARMORISTA/GRANITEIRO COM ENCARGOS COMPLEMENTARES | H | 3.6467 | 27.9205 | 101.8177 |  | 380
|  | SERVENTE COM ENCARGOS COMPLEMENTARES | H | 1.82 | 20.8145 | 37.8824 |  | 380
380
|  | Obs: na pesquisa de preços do insumo, considerou-se 1 m de polimento a cada metro de soleira. | [5 empty] | 380
380
SF-00110 | Granito Preto São Gabriel para piso |  | m2 |  |  |  |  | 190
190
|  | ARGAMASSA COLANTE TIPO AC III | KG | 8.62 | 1.8905 | 16.2961 | 360.9318 | 190
|  | MARMORISTA/GRANITEIRO COM ENCARGOS COMPLEMENTARES | H | 1.188 | 27.9205 | 33.1696 |  | 190
|  | SERVENTE COM ENCARGOS COMPLEMENTARES | H | 0.594 | 20.8145 | 12.3638 |  | 190
|  | REJUNTE CIMENTICIO, QUALQUER COR | KG | 0.14 | 3.6195 | 0.50673 |  | 190
|  | Granito Preto São Gabriel, com 20 mm de espessura, para piso | m2 | 1.16 | 257.41 | 298.5956 |  | 190
190
SF-00111 | Granito Preto São Gabriel para rodapé |  | m2 |  |  |  |  | 60
60
|  | Granito Preto São Gabriel, com 20 mm de espessura e 70 mm de altura, para rodapé | m | 14.86 | 50.56 | 751.3216 | 886.6538 | 60
|  | ARGAMASSA COLANTE TIPO AC III | KG | 8.614 | 1.8905 | 16.2848 |  | 60
|  | MARMORISTA/GRANITEIRO COM ENCARGOS COMPLEMENTARES | H | 2.99 | 27.9205 | 83.4823 |  | 60
|  | SERVENTE COM ENCARGOS COMPLEMENTARES | H | 1.5 | 20.8145 | 31.2217 |  | 60
|  | REJUNTE CIMENTICIO, QUALQUER COR | KG | 1.2 | 3.6195 | 4.3434 |  | 60
60
|  | Obs: na pesquisa de preços do insumo, considerou-se 1 m de polimento a cada metro de rodapé. | [5 empty] | 60
60
SF-00112 | Granito Preto São Gabriel para soleira e peitoril |  | m2 |  |  |  |  | 60
60
|  | Granito Preto São Gabriel, com 20 mm de espessura e 150 mm de altura, para soleira e peitoril | m | 6.6667 | 64.77 | 431.8022 | 587.7605 | 60
|  | ARGAMASSA COLANTE TIPO AC III | KG | 8.6 | 1.8905 | 16.2583 |  | 60
|  | MARMORISTA/GRANITEIRO COM ENCARGOS COMPLEMENTARES | H | 3.6467 | 27.9205 | 101.8177 |  | 60
|  | SERVENTE COM ENCARGOS COMPLEMENTARES | H | 1.82 | 20.8145 | 37.8824 |  | 60
60
|  | Obs: na pesquisa de preços do insumo, considerou-se 1 m de polimento a cada metro de soleira. | [5 empty] | 60
60
SF-00113 | Instalação de rodapé de madeira reaproveitado |  | m |  |  |  |  | 0
0
|  | COLA BRANCA BASE PVA | KG | 0.0403 | 44.3175 | 1.786 | 15.0001 | 0
|  | SERVENTE COM ENCARGOS COMPLEMENTARES | H | 0.1514 | 20.8145 | 3.1513 |  | 0
|  | TAQUEADOR OU TAQUEIRO COM ENCARGOS COMPLEMENTARES | H | 0.3635 | 27.683 | 10.0628 |  | 0
0
SF-00114 | Mármore Bege Bahia para piso e parede |  | m2 |  |  |  |  | 130
130
|  | ARGAMASSA COLANTE TIPO AC III | KG | 8.62 | 1.8905 | 16.2961 | 317.5362 | 130
|  | MARMORISTA/GRANITEIRO COM ENCARGOS COMPLEMENTARES | H | 1.188 | 27.9205 | 33.1696 |  | 130
|  | SERVENTE COM ENCARGOS COMPLEMENTARES | H | 0.594 | 20.8145 | 12.3638 |  | 130
|  | REJUNTE CIMENTICIO, QUALQUER COR | KG | 0.14 | 3.6195 | 0.50673 |  | 130
|  | Mármore Bege Bahia, com 20 mm de espessura, para piso e parede | m2 | 1.16 | 220 | 255.2 |  | 130
130
SF-00115 | Mármore Branco Especial para piso e parede |  | m2 |  |  |  |  | 2580
2580
|  | ARGAMASSA COLANTE TIPO AC III | KG | 8.62 | 1.8905 | 16.2961 | 521.6846 | 2580
|  | MARMORISTA/GRANITEIRO COM ENCARGOS COMPLEMENTARES | H | 1.188 | 27.9205 | 33.1696 |  | 2580
|  | SERVENTE COM ENCARGOS COMPLEMENTARES | H | 0.594 | 20.8145 | 12.3638 |  | 2580
|  | REJUNTE CIMENTICIO, QUALQUER COR | KG | 0.14 | 3.6195 | 0.50673 |  | 2580
|  | Mármore Branco Especial, com 20 mm de espessura, para piso e parede | m2 | 1.16 | 395.99 | 459.3484 |  | 2580
2580
SF-00116 | Rodapé de madeira |  | m |  |  |  |  | 2370
2370
|  | RODAPE DE MADEIRA MACICA CUMARU/IPE CHAMPANHE OU EQUIVALENTE DA REGIAO, *1,5 X 7 CM | M | 1.035 | 17.1475 | 17.7477 | 32.7477 | 2370
|  | COLA BRANCA BASE PVA | KG | 0.0403 | 44.3175 | 1.786 |  | 2370
|  | SERVENTE COM ENCARGOS COMPLEMENTARES | H | 0.1514 | 20.8145 | 3.1513 |  | 2370
|  | TAQUEADOR OU TAQUEIRO COM ENCARGOS COMPLEMENTARES | H | 0.3635 | 27.683 | 10.0628 |  | 2370
2370
SF-00117 | Acabamento abaulado em placas de granito ou mármore reaproveitadas |  | m |  |  |  |  | 0
0
|  | MARMORISTA/GRANITEIRO COM ENCARGOS COMPLEMENTARES | H | 2 | 27.9205 | 55.841 | 55.841 | 0
0
SF-00118 | Acabamento em meia esquadria em placas de granito ou mármore reaproveitadas |  | m |  |  |  |  | 0
0
|  | MARMORISTA/GRANITEIRO COM ENCARGOS COMPLEMENTARES | H | 1.75 | 27.9205 | 48.8609 | 48.8609 | 0
0
SF-00119 | Acabamento reto em placas de granito ou mármore reaproveitadas |  | m |  |  |  |  | 0
0
|  | MARMORISTA/GRANITEIRO COM ENCARGOS COMPLEMENTARES | H | 1 | 27.9205 | 27.9205 | 27.9205 | 0
0
SF-00120 | Corte de peça de granito ou mármore reaproveitada |  | m |  |  |  |  | 0
0
|  | MARMORISTA/GRANITEIRO COM ENCARGOS COMPLEMENTARES | H | 1.25 | 27.9205 | 34.9006 | 34.9006 | 0
0
SF-00121 | Corte em placas de granito ou mármore reaproveitadas, para instalação de cubas |  | un |  |  |  |  | 0
0
|  | ABERTURA PARA ENCAIXE DE CUBA OU LAVATORIO EM BANCADA DE MARMORE/ GRANITO OU OUTRO TIPO DE PEDRA NATURAL | UN | 1 | 113.715 | 113.715 | 113.715 | 0
0
SF-00122 | Furo em placas de granito ou mármore reaproveitadas, para instalação de torneira ou misturador |  | un |  |  |  |  | 0
0
|  | FURO PARA TORNEIRA OU OUTROS ACESSORIOS EM BANCADA DE MARMORE/ GRANITO OU OUTRO TIPO DE PEDRA NATURAL | UN | 1 | 17.0525 | 17.0525 | 17.0525 | 0
0
SF-00123 | Granito Cinza Andorinha 20 mm para rodabancada |  | m2 |  |  |  |  | 250
250
|  | Granito Cinza Andorinha ou equivalente, com 20 mm de espessura e 150 mm de altura, polido, para rodabancada | m | 6.9333 | 65.45 | 453.7845 | 544.0051 | 250
|  | ARGAMASSA COLANTE TIPO AC III | KG | 5.7427 | 1.8905 | 10.8566 |  | 250
|  | MARMORISTA/GRANITEIRO COM ENCARGOS COMPLEMENTARES | H | 1.9933 | 27.9205 | 55.6539 |  | 250
|  | SERVENTE COM ENCARGOS COMPLEMENTARES | H | 1 | 20.8145 | 20.8145 |  | 250
|  | REJUNTE CIMENTICIO, QUALQUER COR | KG | 0.8 | 3.6195 | 2.8956 |  | 250
250
SF-00124 | Granito Cinza Andorinha 20 mm para bancadas |  | m2 |  |  |  |  | 500
500
|  | MASSA PLASTICA PARA MARMORE/GRANITO | KG | 0.5809 | 33.972 | 19.7343 | 489.1499 | 500
|  | BUCHA DE NYLON SEM ABA S10, COM PARAFUSO DE 6,10 X 65 MM EM ACO ZINCADO COM ROSCA SOBERBA, CABECA CHATA E FENDA PHILLIPS | UN | 6.6667 | 1.045 | 6.9667 |  | 500
|  | Granito Cinza Andorinha, com 20 mm de espessura, polido, para bancadas, com testeira com acabamento em meia esquadria | M2 | 1.1167 | 302.47 | 337.7682 |  | 500
|  | REJUNTE EPOXI, QUALQUER COR | KG | 0.0234 | 76.361 | 1.7868 |  | 500
|  | SUPORTE MAO-FRANCESA EM ACO, ABAS IGUAIS 40 CM, CAPACIDADE MINIMA 70 KG, BRANCO | UN | 2.2222 | 24.206 | 53.7906 |  | 500
|  | MARMORISTA/GRANITEIRO COM ENCARGOS COMPLEMENTARES | H | 1.6604 | 27.9205 | 46.3592 |  | 500
|  | SERVENTE COM ENCARGOS COMPLEMENTARES | H | 1.0927 | 20.8145 | 22.744 |  | 500
500
SF-00125 | Granito Cinza Andorinha 20 mm para divisória |  | m2 |  |  |  |  | 200
200
|  | ADESIVO ESTRUTURAL A BASE DE RESINA EPOXI, BICOMPONENTE, PASTOSO (TIXOTROPICO) | KG | 0.53 | 52.2595 | 27.6975 | 441.4781 | 200
|  | DIVISORIA EM GRANITO, COM DUAS FACES POLIDAS, CINZA ANDORINHA, E= 2,0 CM | M2 | 1.05 | 311.31 | 326.8755 |  | 200
|  | ARGAMASSA COLANTE TIPO AC III E | KG | 0.97 | 2.1755 | 2.1102 |  | 200
|  | MARMORISTA/GRANITEIRO COM ENCARGOS COMPLEMENTARES | H | 1.405 | 27.9205 | 39.2283 |  | 200
|  | SERVENTE COM ENCARGOS COMPLEMENTARES | H | 0.702 | 20.8145 | 14.6118 |  | 200
|  | SERRA CIRCULAR DE BANCADA COM MOTOR ELÉTRICO POTÊNCIA DE 5HP, COM COIFA PARA DISCO 10" - CHP DIURNO. AF_08/2015 | CHP | 0.089 | 22.895 | 2.0377 |  | 200
|  | SERRA CIRCULAR DE BANCADA COM MOTOR ELÉTRICO POTÊNCIA DE 5HP, COM COIFA PARA DISCO 10" - CHI DIURNO. AF_08/2015 | CHI | 1.316 | 21.9735 | 28.9171 |  | 200
200
SF-00126 | Granito Preto São Gabriel 20 mm para rodabancada |  | m2 |  |  |  |  | 250
250
|  | Granito Preto São Gabriel ou equivalente, com 20 mm de espessura e 150 mm de altura, polido, para rodabancada | m | 6.9333 | 70.16 | 486.4403 | 576.6609 | 250
|  | ARGAMASSA COLANTE TIPO AC III | KG | 5.7427 | 1.8905 | 10.8566 |  | 250
|  | MARMORISTA/GRANITEIRO COM ENCARGOS COMPLEMENTARES | H | 1.9933 | 27.9205 | 55.6539 |  | 250
|  | SERVENTE COM ENCARGOS COMPLEMENTARES | H | 1 | 20.8145 | 20.8145 |  | 250
|  | REJUNTE CIMENTICIO, QUALQUER COR | KG | 0.8 | 3.6195 | 2.8956 |  | 250
250
SF-00127 | Granito Preto São Gabriel 20 mm para bancadas |  | m2 |  |  |  |  | 500
500
|  | MASSA PLASTICA PARA MARMORE/GRANITO | KG | 0.5809 | 33.972 | 19.7343 | 671.6745 | 500
|  | BUCHA DE NYLON SEM ABA S10, COM PARAFUSO DE 6,10 X 65 MM EM ACO ZINCADO COM ROSCA SOBERBA, CABECA CHATA E FENDA PHILLIPS | UN | 6.6667 | 1.045 | 6.9667 |  | 500
|  | Granito Preto São Gabriel ou equivalente, com 20 mm de espessura, polido, com testeira para acabamento em meia esquadria, para bancadas | M2 | 1.1167 | 465.92 | 520.2929 |  | 500
|  | REJUNTE EPOXI, QUALQUER COR | KG | 0.0234 | 76.361 | 1.7868 |  | 500
|  | SUPORTE MAO-FRANCESA EM ACO, ABAS IGUAIS 40 CM, CAPACIDADE MINIMA 70 KG, BRANCO | UN | 2.2222 | 24.206 | 53.7906 |  | 500
|  | MARMORISTA/GRANITEIRO COM ENCARGOS COMPLEMENTARES | H | 1.6604 | 27.9205 | 46.3592 |  | 500
|  | SERVENTE COM ENCARGOS COMPLEMENTARES | H | 1.0927 | 20.8145 | 22.744 |  | 500
500
SF-00128 | Instalação de bancada de granito ou mármore reaproveitada |  | m2 |  |  |  |  | 0
0
|  | MASSA PLASTICA PARA MARMORE/GRANITO | KG | 0.5809 | 33.972 | 19.7343 | 151.3817 | 0
|  | BUCHA DE NYLON SEM ABA S10, COM PARAFUSO DE 6,10 X 65 MM EM ACO ZINCADO COM ROSCA SOBERBA, CABECA CHATA E FENDA PHILLIPS | UN | 6.6667 | 1.045 | 6.9667 |  | 0
|  | REJUNTE EPOXI, QUALQUER COR | KG | 0.0234 | 76.361 | 1.7868 |  | 0
|  | SUPORTE MAO-FRANCESA EM ACO, ABAS IGUAIS 40 CM, CAPACIDADE MINIMA 70 KG, BRANCO | UN | 2.2222 | 24.206 | 53.7906 |  | 0
|  | MARMORISTA/GRANITEIRO COM ENCARGOS COMPLEMENTARES | H | 1.6604 | 27.9205 | 46.3592 |  | 0
|  | SERVENTE COM ENCARGOS COMPLEMENTARES | H | 1.0927 | 20.8145 | 22.744 |  | 0
0
SF-00129 | Instalação de rodapé/rodabanca reaproveitado(a), de mármore ou granito |  | m2 |  |  |  |  | 0
0
|  | ARGAMASSA COLANTE TIPO AC III | KG | 0.8614 | 1.8905 | 1.6285 | 13.5332 | 0
|  | MARMORISTA/GRANITEIRO COM ENCARGOS COMPLEMENTARES | H | 0.299 | 27.9205 | 8.3482 |  | 0
|  | SERVENTE COM ENCARGOS COMPLEMENTARES | H | 0.15 | 20.8145 | 3.1222 |  | 0
|  | REJUNTE CIMENTICIO, QUALQUER COR | KG | 0.12 | 3.6195 | 0.43434 |  | 0
0
SF-00130 | Instalação de soleira ou peitoril, de mármore ou granito, reaproveitados |  | m2 |  |  |  |  | 0
0
|  | MARMORISTA/GRANITEIRO COM ENCARGOS COMPLEMENTARES | H | 1.188 | 27.9205 | 33.1696 | 61.8295 | 0
|  | SERVENTE COM ENCARGOS COMPLEMENTARES | H | 0.594 | 20.8145 | 12.3638 |  | 0
|  | ARGAMASSA COLANTE TIPO AC III | KG | 8.62 | 1.8905 | 16.2961 |  | 0
0
SF-00131 | Mármore Branco Especial 20 mm para rodabancada |  | m2 |  |  |  |  | 0
0
|  | Mármore Branco Especial, com 20 mm de espessura e 150 mm de altura, polido, para rodabancada | m | 6.9333 |  |  | 90.2206 | 0
|  | ARGAMASSA COLANTE TIPO AC III | KG | 5.7427 | 1.8905 | 10.8566 |  | 0
|  | MARMORISTA/GRANITEIRO COM ENCARGOS COMPLEMENTARES | H | 1.9933 | 27.9205 | 55.6539 |  | 0
|  | SERVENTE COM ENCARGOS COMPLEMENTARES | H | 1 | 20.8145 | 20.8145 |  | 0
|  | REJUNTE CIMENTICIO, QUALQUER COR | KG | 0.8 | 3.6195 | 2.8956 |  | 0
0
SF-00138 | Instalação de divisória e porta de divisória com dobradiça reaproveitadas |  | m2 |  |  |  |  | 0
0
|  | Instalação de divisórias # 35 mm estruturadas em perfis de alumínio, mão de obra para execução | m2 | 1 | 0 | 0 | 0 | 0
0
SF-00139 | Alçapão em forro de gesso acartonado |  | m2 |  |  |  |  | 970
970
|  | PERFIL TIPO CANTONEIRA EM L, EM ACO GALVANIZADO, BRANCO, PARA FORRO REMOVIVEL, *23* X 3000 MM (L X C) | M | 4.34 | 4.427 | 19.2132 | 134.9217 | 970
|  | Placa de PVC com espessura mínima de 5 mm na cor branca | m2 | 1 | 67.04 | 67.04 |  | 970
|  | GESSEIRO COM ENCARGOS COMPLEMENTARES | H | 1 | 27.854 | 27.854 |  | 970
|  | SERVENTE COM ENCARGOS COMPLEMENTARES | H | 1 | 20.8145 | 20.8145 |  | 970
970
SF-00140 | Forro de PVC em réguas de 100 x 6000 mm |  | m2 |  |  |  |  | 540
540
|  | ARAME GALVANIZADO 6 BWG, D = 5,16 MM (0,157 KG/M), OU 8 BWG, D = 4,19 MM (0,101 KG/M), OU 10 BWG, D = 3,40 MM (0,0713 KG/M) | KG | 0.0426 | 21.1945 | 0.90289 | 63.0036 | 540
|  | FORRO DE PVC, FRISADO, BRANCO, REGUA DE 10 CM, ESPESSURA DE 8 MM A 10 MM E COMPRIMENTO 6 M (SEM COLOCACAO) | M2 | 1.0956 | 23.7405 | 26.0101 |  | 540
|  | PERFIL CANALETA, FORMATO C, EM ACO ZINCADO, PARA ESTRUTURA FORRO DRYWALL, E = 0,5 MM, *46 X 18* (L X H), COMPRIMENTO 3 M | M | 3.8499 | 5.2725 | 20.2986 |  | 540
|  | PENDURAL OU PRESILHA REGULADORA, EM ACO GALVANIZADO, COM CORPO, MOLA E REBITE, PARA PERFIL TIPO CANALETA DE ESTRUTURA EM FORROS DRYWALL | UN | 1.3265 | 1.9855 | 2.6338 |  | 540
|  | PARAFUSO DRY WALL, EM ACO ZINCADO, CABECA LENTILHA E PONTA BROCA (LB), LARGURA 4,2 MM, COMPRIMENTO 13 MM | UN | 2.1912 | 0.247 | 0.54123 |  | 540
|  | PARAFUSO ZINCADO, AUTOBROCANTE, FLANGEADO, 4,2 MM X 19 MM | CENTO | 0.0132 | 27.702 | 0.36567 |  | 540
|  | PARAFUSO, AUTO ATARRACHANTE, CABECA CHATA, FENDA SIMPLES, 1/4 (6,35 MM) X 25 MM | CENTO | 0.0333 | 47.4905 | 1.5814 |  | 540
|  | MONTADOR DE ESTRUTURA METÁLICA COM ENCARGOS COMPLEMENTARES | H | 0.4994 | 21.3655 | 10.6699 |  | 540
540
SF-00141 | Forro de PVC em réguas de 100 x 6000 mm, sem estrutura |  | m2 |  |  |  |  | 2030
2030
|  | FORRO DE PVC, FRISADO, BRANCO, REGUA DE 10 CM, ESPESSURA DE 8 MM A 10 MM E COMPRIMENTO 6 M (SEM COLOCACAO) | M2 | 1.0956 | 23.7405 | 26.0101 | 29.7519 | 2030
|  | PARAFUSO DRY WALL, EM ACO ZINCADO, CABECA LENTILHA E PONTA BROCA (LB), LARGURA 4,2 MM, COMPRIMENTO 13 MM | UN | 2.1912 | 0.247 | 0.54123 |  | 2030
|  | MONTADOR DE ESTRUTURA METÁLICA COM ENCARGOS COMPLEMENTARES | H | 0.1498 | 21.3655 | 3.2006 |  | 2030
2030
SF-00142 | Forro de PVC modular em placas |  | m2 |  |  |  |  | 600
600
|  | ARAME GALVANIZADO 6 BWG, D = 5,16 MM (0,157 KG/M), OU 8 BWG, D = 4,19 MM (0,101 KG/M), OU 10 BWG, D = 3,40 MM (0,0713 KG/M) | KG | 0.0426 | 21.1945 | 0.90289 | 101.0094 | 600
|  | Forro de PVC modular em placas de 625 mm x 1250 mm | m2 | 1.0956 | 58.43 | 64.0159 |  | 600
|  | PERFIL CANALETA, FORMATO C, EM ACO ZINCADO, PARA ESTRUTURA FORRO DRYWALL, E = 0,5 MM, *46 X 18* (L X H), COMPRIMENTO 3 M | M | 3.8499 | 5.2725 | 20.2986 |  | 600
|  | PENDURAL OU PRESILHA REGULADORA, EM ACO GALVANIZADO, COM CORPO, MOLA E REBITE, PARA PERFIL TIPO CANALETA DE ESTRUTURA EM FORROS DRYWALL | UN | 1.3265 | 1.9855 | 2.6338 |  | 600
|  | PARAFUSO DRY WALL, EM ACO ZINCADO, CABECA LENTILHA E PONTA BROCA (LB), LARGURA 4,2 MM, COMPRIMENTO 13 MM | UN | 2.1912 | 0.247 | 0.54123 |  | 600
|  | PARAFUSO ZINCADO, AUTOBROCANTE, FLANGEADO, 4,2 MM X 19 MM | CENTO | 0.0132 | 27.702 | 0.36567 |  | 600
|  | PARAFUSO, AUTO ATARRACHANTE, CABECA CHATA, FENDA SIMPLES, 1/4 (6,35 MM) X 25 MM | CENTO | 0.0333 | 47.4905 | 1.5814 |  | 600
|  | MONTADOR DE ESTRUTURA METÁLICA COM ENCARGOS COMPLEMENTARES | H | 0.4994 | 21.3655 | 10.6699 |  | 600
600
SF-00143 | Forro em chapas metálicas |  | m2 |  |  |  |  | 22430
22430
|  | AJUDANTE DE OPERAÇÃO EM GERAL COM ENCARGOS COMPLEMENTARES | H | 0.5 | 23.883 | 11.9415 | 201.5842 | 22430
|  | MONTADOR DE ESTRUTURA METÁLICA COM ENCARGOS COMPLEMENTARES | H | 0.5 | 21.3655 | 10.6827 |  | 22430
|  | Forro em chapa galvanizada | m2 | 1 | 111.22 | 111.22 |  | 22430
|  | Pintura eletrostática | m2 | 1 | 67.74 | 67.74 |  | 22430
22430
SF-00144 | Forro em gesso acartonado monolítico |  | m2 |  |  |  |  | 18880
18880
|  | ARAME GALVANIZADO 6 BWG, D = 5,16 MM (0,157 KG/M), OU 8 BWG, D = 4,19 MM (0,101 KG/M), OU 10 BWG, D = 3,40 MM (0,0713 KG/M) | KG | 0.0426 | 21.1945 | 0.90289 | 63.9427 | 18880
|  | PLACA / CHAPA DE GESSO ACARTONADO, STANDARD (ST), COR BRANCA, E = 12,5 MM, 1200 X 2400 MM (L X C) | M2 | 1.0966 | 16.644 | 18.2518 |  | 18880
|  | PERFIL CANALETA, FORMATO C, EM ACO ZINCADO, PARA ESTRUTURA FORRO DRYWALL, E = 0,5 MM, *46 X 18* (L X H), COMPRIMENTO 3 M | M | 3.851 | 5.2725 | 20.3044 |  | 18880
|  | PENDURAL OU PRESILHA REGULADORA, EM ACO GALVANIZADO, COM CORPO, MOLA E REBITE, PARA PERFIL TIPO CANALETA DE ESTRUTURA EM FORROS DRYWALL | UN | 1.3265 | 1.9855 | 2.6338 |  | 18880
|  | FITA DE PAPEL REFORCADA COM LAMINA DE METAL PARA REFORCO DE CANTOS DE CHAPA DE GESSO PARA DRYWALL | M | 1.4395 | 2.299 | 3.3094 |  | 18880
|  | MASSA DE REJUNTE EM PO PARA DRYWALL, A BASE DE GESSO, SECAGEM RAPIDA, PARA TRATAMENTO DE JUNTAS DE CHAPA DE GESSO (NECESSITA ADICAO DE AGUA) | KG | 0.5202 | 2.8785 | 1.4974 |  | 18880
|  | PARAFUSO DRY WALL, EM ACO FOSFATIZADO, CABECA TROMBETA E PONTA AGULHA (TA), COMPRIMENTO 25 MM | UN | 7.974 | 0.1045 | 0.83328 |  | 18880
|  | PARAFUSO DRY WALL, EM ACO ZINCADO, CABECA LENTILHA E PONTA BROCA (LB), LARGURA 4,2 MM, COMPRIMENTO 13 MM | UN | 2.1912 | 0.247 | 0.54123 |  | 18880
|  | PARAFUSO ZINCADO, AUTOBROCANTE, FLANGEADO, 4,2 MM X 19 MM | CENTO | 0.0132 | 27.702 | 0.36567 |  | 18880
|  | MONTADOR DE ESTRUTURA METÁLICA COM ENCARGOS COMPLEMENTARES | H | 0.3628 | 21.3655 | 7.7514 |  | 18880
|  | SERVENTE COM ENCARGOS COMPLEMENTARES | H | 0.3628 | 20.8145 | 7.5515 |  | 18880
18880
SF-00145 | Forro em gesso acartonado monolítico, sem estrutura |  | m2 |  |  |  |  | 12740
12740
|  | PLACA / CHAPA DE GESSO ACARTONADO, STANDARD (ST), COR BRANCA, E = 12,5 MM, 1200 X 2400 MM (L X C) | M2 | 1.0966 | 16.644 | 18.2518 | 39.736 | 12740
|  | FITA DE PAPEL REFORCADA COM LAMINA DE METAL PARA REFORCO DE CANTOS DE CHAPA DE GESSO PARA DRYWALL | M | 1.4395 | 2.299 | 3.3094 |  | 12740
|  | MASSA DE REJUNTE EM PO PARA DRYWALL, A BASE DE GESSO, SECAGEM RAPIDA, PARA TRATAMENTO DE JUNTAS DE CHAPA DE GESSO (NECESSITA ADICAO DE AGUA) | KG | 0.5202 | 2.8785 | 1.4974 |  | 12740
|  | PARAFUSO DRY WALL, EM ACO FOSFATIZADO, CABECA TROMBETA E PONTA AGULHA (TA), COMPRIMENTO 25 MM | UN | 7.974 | 0.1045 | 0.83328 |  | 12740
|  | PARAFUSO DRY WALL, EM ACO ZINCADO, CABECA LENTILHA E PONTA BROCA (LB), LARGURA 4,2 MM, COMPRIMENTO 13 MM | UN | 2.1912 | 0.247 | 0.54123 |  | 12740
|  | MONTADOR DE ESTRUTURA METÁLICA COM ENCARGOS COMPLEMENTARES | H | 0.3628 | 21.3655 | 7.7514 |  | 12740
|  | SERVENTE COM ENCARGOS COMPLEMENTARES | H | 0.3628 | 20.8145 | 7.5515 |  | 12740
12740
SF-00146 | Forro mineral modulado |  | m2 |  |  |  |  | 2460
2460
|  | FORRO DE FIBRA MINERAL EM PLACAS DE 625 X 625 MM, E = 15 MM, BORDA RETA, COM PINTURA ANTIMOFO, APOIADO EM PERFIL DE ACO GALVANIZADO COM 24 MM DE BASE - INSTALADO | M2 | 1 | 137.4555 | 137.4555 | 137.4555 | 2460
2460
SF-00147 | Forro mineral modulado, sem estrutura |  | m2 |  |  |  |  | 2020
2020
|  | AJUDANTE ESPECIALIZADO COM ENCARGOS COMPLEMENTARES | H | 0.3 | 21.964 | 6.5892 | 37.2077 | 2020
|  | PLACA DE FIBRA MINERAL PARA FORRO, DE 625 X 625 MM, E = 15 MM, BORDA RETA, COM PINTURA ANTIMOFO (NAO INCLUI PERFIS) | UN | 1 | 30.6185 | 30.6185 |  | 2020
2020
SF-00148 | Instalação de forro de PVC reaproveitado |  | m2 |  |  |  |  | 0
0
|  | MONTADOR DE ESTRUTURA METÁLICA COM ENCARGOS COMPLEMENTARES | H | 0.1498 | 21.3655 | 3.2006 | 3.2006 | 0
0
SF-00149 | Instalação de forro mineral reaproveitado |  | m2 |  |  |  |  | 0
0
|  | AJUDANTE ESPECIALIZADO COM ENCARGOS COMPLEMENTARES | H | 1.2 | 21.964 | 26.3568 | 51.9954 | 0
|  | MONTADOR DE ESTRUTURA METÁLICA COM ENCARGOS COMPLEMENTARES | H | 1.2 | 21.3655 | 25.6386 |  | 0
0
SF-00150 | Tabica metálica em forro de gesso acartonado |  | m |  |  |  |  | 270
270
|  | PERFIL TABICA FECHADA, LISA, FORMATO Z, EM ACO GALVANIZADO NATURAL, LARGURA TOTAL NA HORIZONTAL *40* MM, PARA ESTRUTURA FORRO DRYWALL | M | 1.1512 | 5.111 | 5.8838 | 12.7214 | 270
|  | PARAFUSO DRY WALL, EM ACO ZINCADO, CABECA LENTILHA E PONTA BROCA (LB), LARGURA 4,2 MM, COMPRIMENTO 13 MM | UN | 0.5833 | 0.247 | 0.14408 |  | 270
|  | PARAFUSO, AUTO ATARRACHANTE, CABECA CHATA, FENDA SIMPLES, 1/4 (6,35 MM) X 25 MM | CENTO | 0.0749 | 47.4905 | 3.557 |  | 270
|  | MONTADOR DE ESTRUTURA METÁLICA COM ENCARGOS COMPLEMENTARES | H | 0.1468 | 21.3655 | 3.1365 |  | 270
270
SF-00151 | Instalação de revestimento de piso têxtil (carpete) reaproveitado |  | m2 |  |  |  |  | 5400
5400
|  | SERVENTE COM ENCARGOS COMPLEMENTARES | H | 0.1 | 20.8145 | 2.0814 | 9.7898 | 5400
|  | PEDREIRO COM ENCARGOS COMPLEMENTARES | H | 0.1 | 28.0535 | 2.8054 |  | 5400
|  | ADESIVO ACRILICO DE BASE AQUOSA / COLA DE CONTATO | KG | 0.1 | 49.0295 | 4.903 |  | 5400
5400
SF-00152 | Baguetes metálicos |  | m |  |  |  |  | 5990
5990
|  | VIDRACEIRO COM ENCARGOS COMPLEMENTARES | H | 0.25 | 25.878 | 6.4695 | 10.9005 | 5990
|  | Baguetes metálicos | m | 1.05 | 4.22 | 4.431 |  | 5990
5990
SF-00153 | Cordão de massa de vidraceiro |  | m |  |  |  |  | 0
0
|  | VIDRACEIRO COM ENCARGOS COMPLEMENTARES | H | 0.5 | 25.878 | 12.939 | 20.5309 | 0
|  | SERVENTE COM ENCARGOS COMPLEMENTARES | H | 0.25 | 20.8145 | 5.2036 |  | 0
|  | MASSA PARA VIDRO | KG | 0.6 | 3.9805 | 2.3883 |  | 0
0
SF-00154 | Espelho cristal, e = 5 mm |  | m2 |  |  |  |  | 1500
1500
|  | Espelho cristal comum #5mm | m2 | 1 | 652.726 | 652.726 | 769.4572 | 1500
|  | SERVENTE COM ENCARGOS COMPLEMENTARES | H | 2.5 | 20.8145 | 52.0362 |  | 1500
|  | VIDRACEIRO COM ENCARGOS COMPLEMENTARES | H | 2.5 | 25.878 | 64.695 |  | 1500
1500
SF-00155 | Instalação de vidro reaproveitado |  | m2 |  |  |  |  | 0
0
|  | VIDRACEIRO COM ENCARGOS COMPLEMENTARES | H | 1 | 25.878 | 25.878 | 33.839 | 0
|  | MASSA PARA VIDRO | KG | 2 | 3.9805 | 7.961 |  | 0
0
SF-00156 | Calafetação com selante de silicone sem remoção do vidro - Aplicação/Substituição |  | m |  |  |  |  | 22970
22970
|  | VIDRACEIRO COM ENCARGOS COMPLEMENTARES | H | 0.3 | 25.878 | 7.7634 | 22.7152 | 22970
|  | SERVENTE COM ENCARGOS COMPLEMENTARES | H | 0.3 | 20.8145 | 6.2443 |  | 22970
|  | SILICONE ACETICO USO GERAL INCOLOR 280 G | UN | 0.3333 | 26.125 | 8.7075 |  | 22970
22970
|  | Obs.: considerando que cada bisnaga rende, no mínimo, 3 m de aplicação. | [5 empty] | 22970
22970
SF-00157 | Vidro liso comum transparente 4 mm |  | m2 |  |  |  |  | 1470
1470
|  | VIDRO LISO INCOLOR 4MM - SEM COLOCACAO | M2 | 1 | 62.5385 | 62.5385 | 107.8587 | 1470
|  | PREGO DE ACO POLIDO SEM CABECA 15 X 15 (1 1/4 X 13) | KG | 0.033 | 23.3605 | 0.7709 |  | 1470
|  | SILICONE ACETICO USO GERAL INCOLOR 280 G | UN | 0.565 | 26.125 | 14.7606 |  | 1470
|  | SERVENTE COM ENCARGOS COMPLEMENTARES | H | 0.628 | 20.8145 | 13.0715 |  | 1470
|  | VIDRACEIRO COM ENCARGOS COMPLEMENTARES | H | 0.646 | 25.878 | 16.7172 |  | 1470
1470
SF-00158 | Vidro liso comum transparente 6 mm |  | m2 |  |  |  |  | 5300
5300
|  | VIDRO LISO INCOLOR 6 MM - SEM COLOCACAO | M2 | 1 | 88.5875 | 88.5875 | 116.5726 | 5300
|  | PREGO DE ACO POLIDO SEM CABECA 15 X 15 (1 1/4 X 13) | KG | 0.021 | 23.3605 | 0.49057 |  | 5300
|  | SILICONE ACETICO USO GERAL INCOLOR 280 G | UN | 0.357 | 26.125 | 9.3266 |  | 5300
|  | SERVENTE COM ENCARGOS COMPLEMENTARES | H | 0.383 | 20.8145 | 7.972 |  | 5300
|  | VIDRACEIRO COM ENCARGOS COMPLEMENTARES | H | 0.394 | 25.878 | 10.1959 |  | 5300
5300
SF-00159 | Instalação de painéis de vidro temperado reaproveitados |  | m2 |  |  |  |  | 0
0
|  | VIDRACEIRO COM ENCARGOS COMPLEMENTARES | H | 1.1 | 25.878 | 28.4658 | 51.3618 | 0
|  | SERVENTE COM ENCARGOS COMPLEMENTARES | H | 1.1 | 20.8145 | 22.8959 |  | 0
0
SF-00160 | Mola hidráulica de piso |  | un |  |  |  |  | 0
0
|  | VIDRACEIRO COM ENCARGOS COMPLEMENTARES | H | 1.818 | 25.878 | 47.0462 | 945.8254 | 0
|  | SERVENTE COM ENCARGOS COMPLEMENTARES | H | 1.767 | 20.8145 | 36.7792 |  | 0
|  | Mola Hidráulica de piso universal para portas de batente e portas vai-e-vem em aço inoxidável. Ref.: DORMA, modelo BTS 75V/R, com eixo intercambiável tipo "B" | un | 1 | 769 | 769 |  | 0
|  | Impermeabilizante para mola hidráulica. Ref: Dorma SealProtect | un | 1 | 93 | 93 |  | 0
0
SF-00161 | Instalação de persianas reaproveitadas |  | m |  |  |  |  | 0
0
|  | AJUDANTE ESPECIALIZADO COM ENCARGOS COMPLEMENTARES | H | 0.3333 | 21.964 | 7.3206 | 7.3206 | 0
0
SF-00166 | Tubo de ligação para bacia sanitária |  | un |  |  |  |  | 0
0
|  | ENCANADOR OU BOMBEIRO HIDRÁULICO COM ENCARGOS COMPLEMENTARES | H | 0.2 | 27.341 | 5.4682 | 21.5707 | 0
|  | ANEL DE VEDACAO, PVC FLEXIVEL, 100 MM, PARA SAIDA DE BACIA / VASO SANITARIO | UN | 1 | 16.1025 | 16.1025 |  | 0
|  | Tubo de ligação para bacia sanitária em PVC, com acabamento cromado, ajustável ou não. Ref.: DECA 1968C ou equivalente | un | 1 |  |  |  | 0
0
SF-00167 | Tubo PVC esgoto ou aguas pluviais predial DN 100 mm |  | m |  |  |  |  | 0
0
|  | TUBO PVC, SERIE R, DN 100 MM, PARA ESGOTO OU AGUAS PLUVIAIS PREDIAL (NBR 5688) | M | 1.0353 | 27.189 | 28.1488 | 47.873 | 0
|  | LIXA D'AGUA EM FOLHA, GRAO 100 | UN | 0.0224 | 2.1565 | 0.048306 |  | 0
|  | AUXILIAR DE ENCANADOR OU BOMBEIRO HIDRÁULICO COM ENCARGOS COMPLEMENTARES | H | 0.4024 | 21.5555 | 8.6739 |  | 0
|  | ENCANADOR OU BOMBEIRO HIDRÁULICO COM ENCARGOS COMPLEMENTARES | H | 0.4024 | 27.341 | 11.002 |  | 0
0
SF-00168 | Tubo PVC esgoto ou aguas pluviais predial DN 40 mm |  | m |  |  |  |  | 0
0
|  | TUBO PVC, SERIE R, DN 40 MM, PARA ESGOTO OU AGUAS PLUVIAIS PREDIAL (NBR 5688) | M | 1.035 | 8.816 | 9.1246 | 16.3936 | 0
|  | LIXA D'AGUA EM FOLHA, GRAO 100 | UN | 0.0082 | 2.1565 | 0.017683 |  | 0
|  | AUXILIAR DE ENCANADOR OU BOMBEIRO HIDRÁULICO COM ENCARGOS COMPLEMENTARES | H | 0.1483 | 21.5555 | 3.1967 |  | 0
|  | ENCANADOR OU BOMBEIRO HIDRÁULICO COM ENCARGOS COMPLEMENTARES | H | 0.1483 | 27.341 | 4.0547 |  | 0
0
SF-00169 | Tubo PVC esgoto ou aguas pluviais predial DN 50 mm |  | m |  |  |  |  | 0
0
|  | TUBO PVC, SERIE R, DN 50 MM, PARA ESGOTO OU AGUAS PLUVIAIS PREDIAL (NBR 5688) | M | 1.0353 | 12.4165 | 12.8548 | 22.1531 | 0
|  | LIXA D'AGUA EM FOLHA, GRAO 100 | UN | 0.0105 | 2.1565 | 0.022643 |  | 0
|  | AUXILIAR DE ENCANADOR OU BOMBEIRO HIDRÁULICO COM ENCARGOS COMPLEMENTARES | H | 0.1897 | 21.5555 | 4.0891 |  | 0
|  | ENCANADOR OU BOMBEIRO HIDRÁULICO COM ENCARGOS COMPLEMENTARES | H | 0.1897 | 27.341 | 5.1866 |  | 0
0
SF-00170 | Tubo PVC esgoto ou aguas pluviais predial DN 75 mm |  | m |  |  |  |  | 0
0
|  | TUBO PVC, SERIE R, DN 75 MM, PARA ESGOTO OU AGUAS PLUVIAIS PREDIAL (NBR 5688) | M | 1.0353 | 22.5245 | 23.3196 | 37.7254 | 0
|  | LIXA D'AGUA EM FOLHA, GRAO 100 | UN | 0.0163 | 2.1565 | 0.035151 |  | 0
|  | AUXILIAR DE ENCANADOR OU BOMBEIRO HIDRÁULICO COM ENCARGOS COMPLEMENTARES | H | 0.2939 | 21.5555 | 6.3352 |  | 0
|  | ENCANADOR OU BOMBEIRO HIDRÁULICO COM ENCARGOS COMPLEMENTARES | H | 0.2939 | 27.341 | 8.0355 |  | 0
0
SF-00171 | Tubo PVC soldável água fria DN 25 mm |  | m |  |  |  |  | 0
0
|  | TUBO PVC, SOLDAVEL, DE 25 MM, AGUA FRIA (NBR-5648) | M | 1.0493 | 4.1515 | 4.3562 | 5.3194 | 0
|  | LIXA D'AGUA EM FOLHA, GRAO 100 | UN | 0.0045 | 2.1565 | 0.0097042 |  | 0
|  | AUXILIAR DE ENCANADOR OU BOMBEIRO HIDRÁULICO COM ENCARGOS COMPLEMENTARES | H | 0.0195 | 21.5555 | 0.42033 |  | 0
|  | ENCANADOR OU BOMBEIRO HIDRÁULICO COM ENCARGOS COMPLEMENTARES | H | 0.0195 | 27.341 | 0.53315 |  | 0
0
SF-00172 | Tubo PVC soldável água fria DN 32 mm |  | m |  |  |  |  | 0
0
|  | TUBO PVC, SOLDAVEL, DE 32 MM, AGUA FRIA (NBR-5648) | M | 1.061 | 8.9585 | 9.505 | 10.4829 | 0
|  | AUXILIAR DE ENCANADOR OU BOMBEIRO HIDRÁULICO COM ENCARGOS COMPLEMENTARES | H | 0.02 | 21.5555 | 0.43111 |  | 0
|  | ENCANADOR OU BOMBEIRO HIDRÁULICO COM ENCARGOS COMPLEMENTARES | H | 0.02 | 27.341 | 0.54682 |  | 0
0
SF-00173 | Tubo PVC soldável água fria DN 40 mm |  | m |  |  |  |  | 0
0
|  | TUBO PVC, SOLDAVEL, DE 40 MM, AGUA FRIA (NBR-5648) | M | 1.061 | 14.0695 | 14.9277 | 16.1185 | 0
|  | LIXA D'AGUA EM FOLHA, GRAO 100 | UN | 0.008 | 2.1565 | 0.017252 |  | 0
|  | AUXILIAR DE ENCANADOR OU BOMBEIRO HIDRÁULICO COM ENCARGOS COMPLEMENTARES | H | 0.024 | 21.5555 | 0.51733 |  | 0
|  | ENCANADOR OU BOMBEIRO HIDRÁULICO COM ENCARGOS COMPLEMENTARES | H | 0.024 | 27.341 | 0.65618 |  | 0
0
SF-00174 | Tubo PVC soldável água fria DN 50 mm |  | m |  |  |  |  | 0
0
|  | TUBO PVC, SOLDAVEL, DE 50 MM, AGUA FRIA (NBR-5648) | M | 1.061 | 15.428 | 16.3691 | 17.8087 | 0
|  | LIXA D'AGUA EM FOLHA, GRAO 100 | UN | 0.01 | 2.1565 | 0.021565 |  | 0
|  | AUXILIAR DE ENCANADOR OU BOMBEIRO HIDRÁULICO COM ENCARGOS COMPLEMENTARES | H | 0.029 | 21.5555 | 0.62511 |  | 0
|  | ENCANADOR OU BOMBEIRO HIDRÁULICO COM ENCARGOS COMPLEMENTARES | H | 0.029 | 27.341 | 0.79289 |  | 0
0
SF-00175 | Base registro gaveta 3/4" |  | un |  |  |  |  | 0
0
|  | Base registro gaveta 3/4" em liga de cobre, mod 4509.202 ref: DECA ou equivalente | un | 1 |  |  | 10.9629 | 0
|  | FITA VEDA ROSCA EM ROLOS DE 18 MM X 50 M (L X C) | UN | 0.0106 | 13.87 | 0.14702 |  | 0
|  | ENCANADOR OU BOMBEIRO HIDRÁULICO COM ENCARGOS COMPLEMENTARES | H | 0.2212 | 27.341 | 6.0478 |  | 0
|  | AUXILIAR DE ENCANADOR OU BOMBEIRO HIDRÁULICO COM ENCARGOS COMPLEMENTARES | H | 0.2212 | 21.5555 | 4.7681 |  | 0
0
SF-00176 | Caixa sifonada de PVC DN 150 mm |  | un |  |  |  |  | 0
0
|  | ADESIVO PLASTICO PARA PVC, FRASCO COM *850* GR | UN | 0.0668 | 65.5595 | 4.3794 | 131.3761 | 0
|  | CAIXA SIFONADA, PVC, 150 X *185* X 75 MM, COM GRELHA QUADRADA, BRANCA | UN | 1 | 95.874 | 95.874 |  | 0
|  | SOLUCAO PREPARADORA / LIMPADORA PARA PVC, FRASCO COM 1000 CM3 | UN | 0.104 | 74.2805 | 7.7252 |  | 0
|  | LIXA D'AGUA EM FOLHA, GRAO 100 | UN | 0.0184 | 2.1565 | 0.03968 |  | 0
|  | AUXILIAR DE ENCANADOR OU BOMBEIRO HIDRÁULICO COM ENCARGOS COMPLEMENTARES | H | 0.4777 | 21.5555 | 10.2971 |  | 0
|  | ENCANADOR OU BOMBEIRO HIDRÁULICO COM ENCARGOS COMPLEMENTARES | H | 0.4777 | 27.341 | 13.0608 |  | 0
0
SF-00177 | Caixa sifonada de PVC DN 250 mm |  | un |  |  |  |  | 0
0
|  | ADESIVO PLASTICO PARA PVC, FRASCO COM *850* GR | UN | 0.0668 | 65.5595 | 4.3794 | 176.2351 | 0
|  | CAIXA SIFONADA PVC, 250 X 230 X 75 MM, COM TAMPA CEGA QUADRADA, BRANCA | UN | 1 | 140.733 | 140.733 |  | 0
|  | SOLUCAO PREPARADORA / LIMPADORA PARA PVC, FRASCO COM 1000 CM3 | UN | 0.104 | 74.2805 | 7.7252 |  | 0
|  | LIXA D'AGUA EM FOLHA, GRAO 100 | UN | 0.0184 | 2.1565 | 0.03968 |  | 0
|  | AUXILIAR DE ENCANADOR OU BOMBEIRO HIDRÁULICO COM ENCARGOS COMPLEMENTARES | H | 0.4777 | 21.5555 | 10.2971 |  | 0
|  | ENCANADOR OU BOMBEIRO HIDRÁULICO COM ENCARGOS COMPLEMENTARES | H | 0.4777 | 27.341 | 13.0608 |  | 0
0
SF-00178 | Grelha quadrada para ralo 10 x 10 cm |  | un |  |  |  |  | 0
0
|  | Grelha quadrada para ralo, com caixilho, dimensões 10x10cm, em Aço polido, ref.: Moldenox ou equivalente | un | 1 |  |  | 3.1222 | 0
|  | SERVENTE COM ENCARGOS COMPLEMENTARES | H | 0.15 | 20.8145 | 3.1222 |  | 0
0
SF-00179 | Grelha quadrada para ralo 15 x 15 cm |  | un |  |  |  |  | 0
0
|  | Grelha quadrada para ralo, com caixilho, dimensões 15x15cm, em Aço polido, ref.: Moldenox ou equivalente | un | 1 |  |  | 3.1222 | 0
|  | SERVENTE COM ENCARGOS COMPLEMENTARES | H | 0.15 | 20.8145 | 3.1222 |  | 0
0
SF-00180 | Ralo seco PVC DN 100 x 40 mm |  | un |  |  |  |  | 0
0
|  | ADESIVO PLASTICO PARA PVC, FRASCO COM *850* GR | UN | 0.0049 | 65.5595 | 0.32124 | 22.2197 | 0
|  | RALO SECO CONICO, PVC, 100 X 40 MM, COM GRELHA REDONDA BRANCA | UN | 1 | 13.186 | 13.186 |  | 0
|  | SOLUCAO PREPARADORA / LIMPADORA PARA PVC, FRASCO COM 1000 CM3 | UN | 0.0075 | 74.2805 | 0.5571 |  | 0
|  | LIXA D'AGUA EM FOLHA, GRAO 100 | UN | 0.036 | 2.1565 | 0.077634 |  | 0
|  | AUXILIAR DE ENCANADOR OU BOMBEIRO HIDRÁULICO COM ENCARGOS COMPLEMENTARES | H | 0.1652 | 21.5555 | 3.561 |  | 0
|  | ENCANADOR OU BOMBEIRO HIDRÁULICO COM ENCARGOS COMPLEMENTARES | H | 0.1652 | 27.341 | 4.5167 |  | 0
0
SF-00181 | Assento para bacia convencional |  | un |  |  |  |  | 0
0
|  | Assento poliéster com fixação cromada na cor branco gelo, ref: AP.75.17 – Linha Fast/Aspen – Deca ou equivalente | un | 1 |  |  | 2.0814 | 0
|  | SERVENTE COM ENCARGOS COMPLEMENTARES | H | 0.1 | 20.8145 | 2.0814 |  | 0
0
SF-00182 | Bacia convencional – Linha Administrativa |  | un |  |  |  |  | 0
0
|  | BACIA SANITARIA (VASO) CONVENCIONAL, DE LOUCA BRANCA, SIFAO APARENTE, SAIDA VERTICAL (SEM ASSENTO) | UN | 1 | 208.905 | 208.905 | 298.1926 | 0
|  | Tubo de ligação para bacia sanitária em PVC, com acabamento cromado, ajustável ou não. Ref.: DECA 1968C ou equivalente | un | 1 |  |  |  | 0
|  | PARAFUSO NIQUELADO COM ACABAMENTO CROMADO PARA FIXAR PECA SANITARIA, INCLUI PORCA CEGA, ARRUELA E BUCHA DE NYLON TAMANHO S-10 | UN | 2 | 22.8 | 45.6 |  | 0
|  | ANEL DE VEDACAO, PVC FLEXIVEL, 100 MM, PARA SAIDA DE BACIA / VASO SANITARIO | UN | 1 | 16.1025 | 16.1025 |  | 0
|  | REJUNTE EPOXI, QUALQUER COR | KG | 0.0881 | 76.361 | 6.7274 |  | 0
|  | ENCANADOR OU BOMBEIRO HIDRÁULICO COM ENCARGOS COMPLEMENTARES | H | 0.4968 | 27.341 | 13.583 |  | 0
|  | SERVENTE COM ENCARGOS COMPLEMENTARES | H | 0.3495 | 20.8145 | 7.2747 |  | 0
0
SF-00183 | Bacia convencional com saída horizontal |  | un |  |  |  |  | 0
0
|  | Bacia convencional com saída horizontal (Modelo P.90.17 – Linha Ravena – Deca) | un | 1 |  |  | 89.2876 | 0
|  | PARAFUSO NIQUELADO COM ACABAMENTO CROMADO PARA FIXAR PECA SANITARIA, INCLUI PORCA CEGA, ARRUELA E BUCHA DE NYLON TAMANHO S-10 | UN | 2 | 22.8 | 45.6 |  | 0
|  | ANEL DE VEDACAO, PVC FLEXIVEL, 100 MM, PARA SAIDA DE BACIA / VASO SANITARIO | UN | 1 | 16.1025 | 16.1025 |  | 0
|  | REJUNTE EPOXI, QUALQUER COR | KG | 0.0881 | 76.361 | 6.7274 |  | 0
|  | ENCANADOR OU BOMBEIRO HIDRÁULICO COM ENCARGOS COMPLEMENTARES | H | 0.4968 | 27.341 | 13.583 |  | 0
|  | SERVENTE COM ENCARGOS COMPLEMENTARES | H | 0.3495 | 20.8145 | 7.2747 |  | 0
0
SF-00184 | Cuba oval de embutir |  | un |  |  |  |  | 0
0
|  | Cuba oval de embutir, mod.: L37, cor branca ref: DECA ou equivalente | un | 1 |  |  | 47.0689 | 0
|  | MASSA PLASTICA PARA MARMORE/GRANITO | KG | 0.5271 | 33.972 | 17.9066 |  | 0
|  | SERVENTE COM ENCARGOS COMPLEMENTARES | H | 0.2665 | 20.8145 | 5.5471 |  | 0
|  | MARMORISTA/GRANITEIRO COM ENCARGOS COMPLEMENTARES | H | 0.8458 | 27.9205 | 23.6152 |  | 0
0
SF-00185 | Cuba retangular em aço inox |  | un |  |  |  |  | 0
0
|  | Cuba retangular com as dimensões 0,34x0,40x0,18m, em aço Inox AISI 304 com acabamento em alto brilho, com válvula de escoamento, ref: Franke 12646 ou equivalente | un | 1 |  |  | 26.563 | 0
|  | MASSA PLASTICA PARA MARMORE/GRANITO | KG | 0.2974 | 33.972 | 10.1033 |  | 0
|  | MARMORISTA/GRANITEIRO COM ENCARGOS COMPLEMENTARES | H | 0.4774 | 27.9205 | 13.3292 |  | 0
|  | SERVENTE COM ENCARGOS COMPLEMENTARES | H | 0.1504 | 20.8145 | 3.1305 |  | 0
0
SF-00186 | Cuba semiencaixe quadrada com mesa |  | un |  |  |  |  | 0
0
|  | Cuba semi-encaixe com mesa, mod.: L830 ref: DECA ou equivalente | un | 1 |  |  | 47.0689 | 0
|  | MASSA PLASTICA PARA MARMORE/GRANITO | KG | 0.5271 | 33.972 | 17.9066 |  | 0
|  | SERVENTE COM ENCARGOS COMPLEMENTARES | H | 0.2665 | 20.8145 | 5.5471 |  | 0
|  | MARMORISTA/GRANITEIRO COM ENCARGOS COMPLEMENTARES | H | 0.8458 | 27.9205 | 23.6152 |  | 0
0
SF-00187 | Instalação de lavatório reaproveitado |  | un |  |  |  |  | 0
0
|  | PARAFUSO NIQUELADO 3 1/2" COM ACABAMENTO CROMADO PARA FIXAR PECA SANITARIA, INCLUI PORCA CEGA, ARRUELA E BUCHA DE NYLON TAMANHO S-8 | UN | 2 | 16.9005 | 33.801 | 50.629 | 0
|  | REJUNTE EPOXI, QUALQUER COR | KG | 0.0304 | 76.361 | 2.3214 |  | 0
|  | ENCANADOR OU BOMBEIRO HIDRÁULICO COM ENCARGOS COMPLEMENTARES | H | 0.387 | 27.341 | 10.581 |  | 0
|  | SERVENTE COM ENCARGOS COMPLEMENTARES | H | 0.1886 | 20.8145 | 3.9256 |  | 0
0
SF-00188 | Instalação de mictório reaproveitado |  | un |  |  |  |  | 0
0
|  | PARAFUSO NIQUELADO 3 1/2" COM ACABAMENTO CROMADO PARA FIXAR PECA SANITARIA, INCLUI PORCA CEGA, ARRUELA E BUCHA DE NYLON TAMANHO S-8 | UN | 2 | 16.9005 | 33.801 | 51.0414 | 0
|  | FITA VEDA ROSCA EM ROLOS DE 18 MM X 10 M (L X C) | UN | 0.0365 | 3.762 | 0.13731 |  | 0
|  | SERVENTE COM ENCARGOS COMPLEMENTARES | H | 0.159 | 20.8145 | 3.3095 |  | 0
|  | ENCANADOR OU BOMBEIRO HIDRÁULICO COM ENCARGOS COMPLEMENTARES | H | 0.5045 | 27.341 | 13.7935 |  | 0
0
|  | Obs.: Redução do coeficiente de MO, considerando que esse serviço não inclui engate flexível e válvula de descarga. | [5 empty] | 0
0
SF-00189 | Instalação de vaso sanitário reaproveitado |  | un |  |  |  |  | 0
0
|  | PARAFUSO NIQUELADO COM ACABAMENTO CROMADO PARA FIXAR PECA SANITARIA, INCLUI PORCA CEGA, ARRUELA E BUCHA DE NYLON TAMANHO S-10 | UN | 2 | 22.8 | 45.6 | 89.2876 | 0
|  | ANEL DE VEDACAO, PVC FLEXIVEL, 100 MM, PARA SAIDA DE BACIA / VASO SANITARIO | UN | 1 | 16.1025 | 16.1025 |  | 0
|  | REJUNTE EPOXI, QUALQUER COR | KG | 0.0881 | 76.361 | 6.7274 |  | 0
|  | ENCANADOR OU BOMBEIRO HIDRÁULICO COM ENCARGOS COMPLEMENTARES | H | 0.4968 | 27.341 | 13.583 |  | 0
|  | SERVENTE COM ENCARGOS COMPLEMENTARES | H | 0.3495 | 20.8145 | 7.2747 |  | 0
0
SF-00190 | Lavatório suspenso |  | un |  |  |  |  | 0
0
|  | LAVATORIO DE LOUCA BRANCA, SUSPENSO (SEM COLUNA), DIMENSOES *40 X 30* CM | UN | 1 | 94.582 | 94.582 | 145.211 | 0
|  | PARAFUSO NIQUELADO 3 1/2" COM ACABAMENTO CROMADO PARA FIXAR PECA SANITARIA, INCLUI PORCA CEGA, ARRUELA E BUCHA DE NYLON TAMANHO S-8 | UN | 2 | 16.9005 | 33.801 |  | 0
|  | REJUNTE EPOXI, QUALQUER COR | KG | 0.0304 | 76.361 | 2.3214 |  | 0
|  | ENCANADOR OU BOMBEIRO HIDRÁULICO COM ENCARGOS COMPLEMENTARES | H | 0.387 | 27.341 | 10.581 |  | 0
|  | SERVENTE COM ENCARGOS COMPLEMENTARES | H | 0.1886 | 20.8145 | 3.9256 |  | 0
0
SF-00191 | Mictório – Linha Administrativa |  | un |  |  |  |  | 0
0
|  | MICTORIO INDICUDUAL, SIFONADO, LOUCA BRANCA, SEM COMPLEMENTOS | UN | 1 | 363.717 | 363.717 | 414.7584 | 0
|  | PARAFUSO NIQUELADO 3 1/2" COM ACABAMENTO CROMADO PARA FIXAR PECA SANITARIA, INCLUI PORCA CEGA, ARRUELA E BUCHA DE NYLON TAMANHO S-8 | UN | 2 | 16.9005 | 33.801 |  | 0
|  | FITA VEDA ROSCA EM ROLOS DE 18 MM X 10 M (L X C) | UN | 0.0365 | 3.762 | 0.13731 |  | 0
|  | SERVENTE COM ENCARGOS COMPLEMENTARES | H | 0.159 | 20.8145 | 3.3095 |  | 0
|  | ENCANADOR OU BOMBEIRO HIDRÁULICO COM ENCARGOS COMPLEMENTARES | H | 0.5045 | 27.341 | 13.7935 |  | 0
0
|  | Obs.: Redução do coeficiente de MO, considerando que esse serviço não inclui engate flexível e válvula de descarga. | [5 empty] | 0
0
SF-00192 | Tanque 38 litros |  | un |  |  |  |  | 0
0
|  | Tanque de louça com capacidade de 38 litros na cor branca, suspenso, sem coluna | un | 1 |  |  | 100.2435 | 0
|  | PARAFUSO NIQUELADO 3 1/2" COM ACABAMENTO CROMADO PARA FIXAR PECA SANITARIA, INCLUI PORCA CEGA, ARRUELA E BUCHA DE NYLON TAMANHO S-8 | UN | 4 | 16.9005 | 67.602 |  | 0
|  | REJUNTE EPOXI, QUALQUER COR | KG | 0.039 | 76.361 | 2.9781 |  | 0
|  | ENCANADOR OU BOMBEIRO HIDRÁULICO COM ENCARGOS COMPLEMENTARES | H | 0.8226 | 27.341 | 22.4907 |  | 0
|  | SERVENTE COM ENCARGOS COMPLEMENTARES | H | 0.3446 | 20.8145 | 7.1727 |  | 0
0
SF-00193 | Acabamento para registro GD |  | un |  |  |  |  | 0
0
|  | Acabamento para registro de gaveta de 1 ¼” a 1 ½” (GD), cromado. Ref.: Modelo 4900.C35.GD – Linha Aspen – Deca | un | 1 |  |  | 2.1873 | 0
|  | ENCANADOR OU BOMBEIRO HIDRÁULICO COM ENCARGOS COMPLEMENTARES | H | 0.08 | 27.341 | 2.1873 |  | 0
0
SF-00194 | Acabamento para registro PQ |  | un |  |  |  |  | 0
0
|  | Acabamento para registro de gaveta e pressão até 1” (PQ), cromado. Ref.: Modelo, 4900.C35.PQ – Linha Aspen – Deca | un | 1 |  |  | 2.1873 | 0
|  | ENCANADOR OU BOMBEIRO HIDRÁULICO COM ENCARGOS COMPLEMENTARES | H | 0.08 | 27.341 | 2.1873 |  | 0
0
SF-00195 | Ducha higiênica |  | un |  |  |  |  | 0
0
|  | Ducha higiênica com registro e derivação, com gatilho branco e flexível de 1,2m. Ref.: Modelo 1984.C35.ACT – Linha Aspen – Deca | un | 1 |  |  | 24.4483 | 0
|  | ENCANADOR OU BOMBEIRO HIDRÁULICO COM ENCARGOS COMPLEMENTARES | H | 0.5 | 27.341 | 13.6705 |  | 0
|  | AUXILIAR DE ENCANADOR OU BOMBEIRO HIDRÁULICO COM ENCARGOS COMPLEMENTARES | H | 0.5 | 21.5555 | 10.7777 |  | 0
0
SF-00196 | Instalação de metais e acessórios reaproveitados |  | un |  |  |  |  | 0
0
|  | ENCANADOR OU BOMBEIRO HIDRÁULICO COM ENCARGOS COMPLEMENTARES | H | 0.1621 | 27.341 | 4.432 | 4.9213 | 0
|  | AUXILIAR DE ENCANADOR OU BOMBEIRO HIDRÁULICO COM ENCARGOS COMPLEMENTARES | H | 0.0227 | 21.5555 | 0.48931 |  | 0
0
SF-00197 | Ligação flexível 1/2” x 40 cm |  | un |  |  |  |  | 0
0
|  | ENGATE / RABICHO FLEXIVEL INOX 1/2 " X 40 CM | UN | 1 | 34.941 | 34.941 | 40.1487 | 0
|  | FITA VEDA ROSCA EM ROLOS DE 18 MM X 10 M (L X C) | UN | 0.0175 | 3.762 | 0.065835 |  | 0
|  | ENCANADOR OU BOMBEIRO HIDRÁULICO COM ENCARGOS COMPLEMENTARES | H | 0.15 | 27.341 | 4.1011 |  | 0
|  | SERVENTE COM ENCARGOS COMPLEMENTARES | H | 0.05 | 20.8145 | 1.0407 |  | 0
0
SF-00198 | Sifão articulado para cozinha |  | un |  |  |  |  | 0
0
|  | Sifão regulável com tubo de saída corrugado para cozinha, cromado. Ref.: Modelo VSM182 – Esteves | un | 1 |  |  | 9.3941 | 0
|  | FITA VEDA ROSCA EM ROLOS DE 18 MM X 10 M (L X C) | UN | 0.0332 | 3.762 | 0.1249 |  | 0
|  | SERVENTE COM ENCARGOS COMPLEMENTARES | H | 0.0862 | 20.8145 | 1.7942 |  | 0
|  | ENCANADOR OU BOMBEIRO HIDRÁULICO COM ENCARGOS COMPLEMENTARES | H | 0.2734 | 27.341 | 7.475 |  | 0
0
SF-00199 | Sifão para lavatório 1 1/2" |  | un |  |  |  |  | 0
0
|  | SIFAO EM METAL CROMADO PARA PIA OU LAVATORIO, 1 X 1.1/2 " | UN | 1 | 139.194 | 139.194 | 148.5881 | 0
|  | FITA VEDA ROSCA EM ROLOS DE 18 MM X 10 M (L X C) | UN | 0.0332 | 3.762 | 0.1249 |  | 0
|  | ENCANADOR OU BOMBEIRO HIDRÁULICO COM ENCARGOS COMPLEMENTARES | H | 0.2734 | 27.341 | 7.475 |  | 0
|  | SERVENTE COM ENCARGOS COMPLEMENTARES | H | 0.0862 | 20.8145 | 1.7942 |  | 0
0
SF-00200 | Sifão para tanque |  | un |  |  |  |  | 0
0
|  | FITA VEDA ROSCA EM ROLOS DE 18 MM X 10 M (L X C) | UN | 0.0332 | 3.762 | 0.1249 | 156.8056 | 0
|  | SERVENTE COM ENCARGOS COMPLEMENTARES | H | 0.0862 | 20.8145 | 1.7942 |  | 0
|  | ENCANADOR OU BOMBEIRO HIDRÁULICO COM ENCARGOS COMPLEMENTARES | H | 0.2734 | 27.341 | 7.475 |  | 0
|  | SIFAO EM METAL CROMADO PARA TANQUE, 1.1/4 X 1.1/2 " | UN | 1 | 147.4115 | 147.4115 |  | 0
0
SF-00201 | Torneira de mesa para cozinha bica móvel – Linha Administrativa |  | un |  |  |  |  | 0
0
|  | Torneira de mesa para cozinha, cromada. Ref.: Deca Targa 1167.C40.CR | un | 1 |  |  | 5.7295 | 0
|  | FITA VEDA ROSCA EM ROLOS DE 18 MM X 10 M (L X C) | UN | 0.021 | 3.762 | 0.079002 |  | 0
|  | ENCANADOR OU BOMBEIRO HIDRÁULICO COM ENCARGOS COMPLEMENTARES | H | 0.1667 | 27.341 | 4.5577 |  | 0
|  | SERVENTE COM ENCARGOS COMPLEMENTARES | H | 0.0525 | 20.8145 | 1.0928 |  | 0
0
SF-00202 | Torneira de mesa para cozinha bica móvel |  | un |  |  |  |  | 0
0
|  | Torneira de mesa bica móvel com arejador articulado para cozinha, cromada. Ref.: Código B5814C2CRB – Linha City – Celite | un | 1 |  |  | 5.7295 | 0
|  | FITA VEDA ROSCA EM ROLOS DE 18 MM X 10 M (L X C) | UN | 0.021 | 3.762 | 0.079002 |  | 0
|  | ENCANADOR OU BOMBEIRO HIDRÁULICO COM ENCARGOS COMPLEMENTARES | H | 0.1667 | 27.341 | 4.5577 |  | 0
|  | SERVENTE COM ENCARGOS COMPLEMENTARES | H | 0.0525 | 20.8145 | 1.0928 |  | 0
0
SF-00203 | Torneira de mesa para lavatório – Linha Acessibilidade |  | un |  |  |  |  | 0
0
|  | Torneira de mesa para lavatório, para uso clínico e apoio à pessoa. Ref.: Deca Link 1196.CLNK | un | 1 |  |  | 3.3344 | 0
|  | FITA VEDA ROSCA EM ROLOS DE 18 MM X 10 M (L X C) | UN | 0.021 | 3.762 | 0.079002 |  | 0
|  | ENCANADOR OU BOMBEIRO HIDRÁULICO COM ENCARGOS COMPLEMENTARES | H | 0.096 | 27.341 | 2.6247 |  | 0
|  | SERVENTE COM ENCARGOS COMPLEMENTARES | H | 0.0303 | 20.8145 | 0.63068 |  | 0
0
SF-00204 | Torneira de mesa para lavatório bica alta |  | un |  |  |  |  | 0
0
|  | Torneira de mesa para lavatorio, bica alta, com arejador, cromado. Ref.: Código B5810C2CRB – Linha City – Celite | un | 1 |  |  | 3.3344 | 0
|  | FITA VEDA ROSCA EM ROLOS DE 18 MM X 10 M (L X C) | UN | 0.021 | 3.762 | 0.079002 |  | 0
|  | ENCANADOR OU BOMBEIRO HIDRÁULICO COM ENCARGOS COMPLEMENTARES | H | 0.096 | 27.341 | 2.6247 |  | 0
|  | SERVENTE COM ENCARGOS COMPLEMENTARES | H | 0.0303 | 20.8145 | 0.63068 |  | 0
0
SF-00205 | Torneira de mesa para lavatório bica baixa |  | un |  |  |  |  | 0
0
|  | Torneira de mesa para lavatorio bica baixa. Ref.: Código B5811C2CRB – Linha City – Celite | un | 1 |  |  | 3.3344 | 0
|  | FITA VEDA ROSCA EM ROLOS DE 18 MM X 10 M (L X C) | UN | 0.021 | 3.762 | 0.079002 |  | 0
|  | ENCANADOR OU BOMBEIRO HIDRÁULICO COM ENCARGOS COMPLEMENTARES | H | 0.096 | 27.341 | 2.6247 |  | 0
|  | SERVENTE COM ENCARGOS COMPLEMENTARES | H | 0.0303 | 20.8145 | 0.63068 |  | 0
0
SF-00206 | Torneira de mesa para lavatório com fechamento automático – Linha Administrativa |  | un |  |  |  |  | 0
0
|  | TORNEIRA METALICA CROMADA DE MESA, PARA LAVATORIO, TEMPORIZADA PRESSAO FECHAMENTO AUTOMATICO, BICA BAIXA | UN | 1 | 116.204 | 116.204 | 119.5384 | 0
|  | FITA VEDA ROSCA EM ROLOS DE 18 MM X 10 M (L X C) | UN | 0.021 | 3.762 | 0.079002 |  | 0
|  | ENCANADOR OU BOMBEIRO HIDRÁULICO COM ENCARGOS COMPLEMENTARES | H | 0.096 | 27.341 | 2.6247 |  | 0
|  | SERVENTE COM ENCARGOS COMPLEMENTARES | H | 0.0303 | 20.8145 | 0.63068 |  | 0
0
SF-00207 | Torneira de parede para cozinha |  | un |  |  |  |  | 0
0
|  | Torneira de parede para cozinha bica móvel com arejador articulado, cromada. Ref.: Código B5815C2CRB – Linha City – Celite | un | 1 |  |  | 4.0254 | 0
|  | FITA VEDA ROSCA EM ROLOS DE 18 MM X 10 M (L X C) | UN | 0.021 | 3.762 | 0.079002 |  | 0
|  | ENCANADOR OU BOMBEIRO HIDRÁULICO COM ENCARGOS COMPLEMENTARES | H | 0.1164 | 27.341 | 3.1825 |  | 0
|  | SERVENTE COM ENCARGOS COMPLEMENTARES | H | 0.0367 | 20.8145 | 0.76389 |  | 0
0
SF-00208 | Torneira de parede para tanque |  | un |  |  |  |  | 0
0
|  | FITA VEDA ROSCA EM ROLOS DE 18 MM X 10 M (L X C) | UN | 0.021 | 3.762 | 0.079002 | 51.7237 | 0
|  | ENCANADOR OU BOMBEIRO HIDRÁULICO COM ENCARGOS COMPLEMENTARES | H | 0.1525 | 27.341 | 4.1695 |  | 0
|  | SERVENTE COM ENCARGOS COMPLEMENTARES | H | 0.0481 | 20.8145 | 1.0012 |  | 0
|  | TORNEIRA METALICA CROMADA PARA JARDIM / TANQUE, COM BICO PLASTICO, CANO LONGO, DE PAREDE, PADRAO POPULAR / USO GERAL , 1/2 " OU 3/4 " (REF 1153 / 1130) | UN | 1 | 46.474 | 46.474 |  | 0
0
SF-00209 | Acabamento para válvula de descarga 1 1/2" – Linha Acessibilidade |  | un |  |  |  |  | 0
0
|  | Kit conversor Hydra Max para Hydra Conforto 4916.C.112.CONF – linha Hydra Eco Conforto – Deca | un | 1 |  |  | 24.4483 | 0
|  | AUXILIAR DE ENCANADOR OU BOMBEIRO HIDRÁULICO COM ENCARGOS COMPLEMENTARES | H | 0.5 | 21.5555 | 10.7777 |  | 0
|  | ENCANADOR OU BOMBEIRO HIDRÁULICO COM ENCARGOS COMPLEMENTARES | H | 0.5 | 27.341 | 13.6705 |  | 0
0
SF-00210 | Acabamento para válvula de descarga 1 1/2" |  | un |  |  |  |  | 0
0
|  | Acabamento para válvula de descarga 4900.C.PRO - Deca | UN | 1 |  |  | 24.4483 | 0
|  | AUXILIAR DE ENCANADOR OU BOMBEIRO HIDRÁULICO COM ENCARGOS COMPLEMENTARES | H | 0.5 | 21.5555 | 10.7777 |  | 0
|  | ENCANADOR OU BOMBEIRO HIDRÁULICO COM ENCARGOS COMPLEMENTARES | H | 0.5 | 27.341 | 13.6705 |  | 0
0
SF-00211 | Acabamento para válvula de descarga 1 1/4" – Linha Acessibilidade |  | un |  |  |  |  | 0
0
|  | Kit conversor Hydra Max para Hydra Conforto 4916.C.114.CONF – Linha Hydra Eco Conforto – Deca | un | 1 |  |  | 24.4483 | 0
|  | AUXILIAR DE ENCANADOR OU BOMBEIRO HIDRÁULICO COM ENCARGOS COMPLEMENTARES | H | 0.5 | 21.5555 | 10.7777 |  | 0
|  | ENCANADOR OU BOMBEIRO HIDRÁULICO COM ENCARGOS COMPLEMENTARES | H | 0.5 | 27.341 | 13.6705 |  | 0
0
SF-00212 | Acabamento para válvula de descarga 1 1/4" |  | un |  |  |  |  | 0
0
|  | Acabamento para válvula de descarga 4900.C.PRO - Deca | un | 1 |  |  | 24.4483 | 0
|  | AUXILIAR DE ENCANADOR OU BOMBEIRO HIDRÁULICO COM ENCARGOS COMPLEMENTARES | H | 0.5 | 21.5555 | 10.7777 |  | 0
|  | ENCANADOR OU BOMBEIRO HIDRÁULICO COM ENCARGOS COMPLEMENTARES | H | 0.5 | 27.341 | 13.6705 |  | 0
0
SF-00213 | Válvula de escoamento para lavatório |  | un |  |  |  |  | 0
0
|  | VALVULA EM METAL CROMADO PARA LAVATORIO, 1 " SEM LADRAO | UN | 1 | 34.7985 | 34.7985 | 40.877 | 0
|  | FITA VEDA ROSCA EM ROLOS DE 18 MM X 10 M (L X C) | UN | 0.048 | 3.762 | 0.18058 |  | 0
|  | ENCANADOR OU BOMBEIRO HIDRÁULICO COM ENCARGOS COMPLEMENTARES | H | 0.174 | 27.341 | 4.7573 |  | 0
|  | SERVENTE COM ENCARGOS COMPLEMENTARES | H | 0.0548 | 20.8145 | 1.1406 |  | 0
0
SF-00214 | Válvula de escoamento para tanque |  | un |  |  |  |  | 0
0
|  | FITA VEDA ROSCA EM ROLOS DE 18 MM X 10 M (L X C) | UN | 0.0332 | 3.762 | 0.1249 | 48.0864 | 0
|  | VALVULA DE ESCOAMENTO PARA TANQUE, EM METAL CROMADO, 1.1/2 ", SEM LADRAO, COM TAMPAO PLASTICO | UN | 1 | 43.7855 | 43.7855 |  | 0
|  | ENCANADOR OU BOMBEIRO HIDRÁULICO COM ENCARGOS COMPLEMENTARES | H | 0.1232 | 27.341 | 3.3684 |  | 0
|  | SERVENTE COM ENCARGOS COMPLEMENTARES | H | 0.0388 | 20.8145 | 0.8076 |  | 0
0
SF-00215 | Válvula descarga para mictório – Linha Administrativa |  | un |  |  |  |  | 0
0
|  | VALVULA DE DESCARGA EM METAL CROMADO PARA MICTORIO COM ACIONAMENTO POR PRESSAO E FECHAMENTO AUTOMATICO | UN | 1 | 247.6555 | 247.6555 | 293.1462 | 0
|  | FITA VEDA ROSCA EM ROLOS DE 18 MM X 50 M (L X C) | UN | 0.0192 | 13.87 | 0.2663 |  | 0
|  | AUXILIAR DE ENCANADOR OU BOMBEIRO HIDRÁULICO COM ENCARGOS COMPLEMENTARES | H | 0.9249 | 21.5555 | 19.9367 |  | 0
|  | ENCANADOR OU BOMBEIRO HIDRÁULICO COM ENCARGOS COMPLEMENTARES | H | 0.9249 | 27.341 | 25.2877 |  | 0
0
SF-00216 | Alarme de emergência para sanitários PNE |  | un |  |  |  |  | 0
0
|  | ELETRICISTA COM ENCARGOS COMPLEMENTARES | H | 0.29 | 28.386 | 8.2319 | 14.5987 | 0
|  | AUXILIAR DE ELETRICISTA COM ENCARGOS COMPLEMENTARES | H | 0.29 | 21.9545 | 6.3668 |  | 0
|  | Alarme de emergência audiovisual intermitente com fio. Ref. Planeta Acessível Alarme PCD ou AbaFire AFSAVPNE + AbaFire AFAMPNE | un | 1 |  |  |  | 0
0
SF-00217 | Barra de apoio 40 cm – Linha Acessibilidade |  | un |  |  |  |  | 0
0
|  | Barra de apoio com comprimento de 405mm e espaçamento de 66mm da parede, barra com bitola de 32m, em aço escovado | un | 1 |  |  | 52.744 | 0
|  | BUCHA DE NYLON, DIAMETRO DO FURO 8 MM, COMPRIMENTO 40 MM, COM PARAFUSO DE ROSCA SOBERBA, CABECA CHATA, FENDA SIMPLES, 4,8 X 50 MM | UN | 6 | 0.646 | 3.876 |  | 0
|  | PEDREIRO COM ENCARGOS COMPLEMENTARES | H | 1 | 28.0535 | 28.0535 |  | 0
|  | SERVENTE COM ENCARGOS COMPLEMENTARES | H | 1 | 20.8145 | 20.8145 |  | 0
0
SF-00218 | Barra de apoio 70 cm – Linha Acessibilidade |  | un |  |  |  |  | 0
0
|  | Barra de apoio com comprimento de 705mm e espaçamento de 66mm da parede, barra com bitola de 32mm em aço escovado | un | 1 |  |  | 52.744 | 0
|  | BUCHA DE NYLON, DIAMETRO DO FURO 8 MM, COMPRIMENTO 40 MM, COM PARAFUSO DE ROSCA SOBERBA, CABECA CHATA, FENDA SIMPLES, 4,8 X 50 MM | UN | 6 | 0.646 | 3.876 |  | 0
|  | PEDREIRO COM ENCARGOS COMPLEMENTARES | H | 1 | 28.0535 | 28.0535 |  | 0
|  | SERVENTE COM ENCARGOS COMPLEMENTARES | H | 1 | 20.8145 | 20.8145 |  | 0
0
SF-00219 | Barra de apoio 80 cm – Linha Acessibilidade |  | un |  |  |  |  | 0
0
|  | Barra de apoio linha conforto com comprimento de 805mm e espaçamento de 66mm da parede, barra com bitola de 32mm em aço escovado | un | 1 |  |  | 52.744 | 0
|  | BUCHA DE NYLON, DIAMETRO DO FURO 8 MM, COMPRIMENTO 40 MM, COM PARAFUSO DE ROSCA SOBERBA, CABECA CHATA, FENDA SIMPLES, 4,8 X 50 MM | UN | 6 | 0.646 | 3.876 |  | 0
|  | PEDREIRO COM ENCARGOS COMPLEMENTARES | H | 1 | 28.0535 | 28.0535 |  | 0
|  | SERVENTE COM ENCARGOS COMPLEMENTARES | H | 1 | 20.8145 | 20.8145 |  | 0
0
SF-00220 | Barra de apoio lateral fixa 30 cm – Linha Acessibilidade |  | un |  |  |  |  | 0
0
|  | PEDREIRO COM ENCARGOS COMPLEMENTARES | H | 1 | 28.0535 | 28.0535 | 52.744 | 0
|  | SERVENTE COM ENCARGOS COMPLEMENTARES | H | 1 | 20.8145 | 20.8145 |  | 0
|  | Barra de apoio lateral fixa, com 303mm de comprimento, com a bitola de 32mm e em aço escovado | un | 1 |  |  |  | 0
|  | BUCHA DE NYLON, DIAMETRO DO FURO 8 MM, COMPRIMENTO 40 MM, COM PARAFUSO DE ROSCA SOBERBA, CABECA CHATA, FENDA SIMPLES, 4,8 X 50 MM | UN | 6 | 0.646 | 3.876 |  | 0
0
SF-00221 | Lavatório suspenso – Linha Acessibilidade |  | un |  |  |  |  | 0
0
|  | Lavatório para instalação com coluna suspensa, para apoio à pessoa com deficiência. Ref.: Modelo L.39.17 – Linha Spot – Deca | un | 1 |  |  | 50.629 | 0
|  | PARAFUSO NIQUELADO 3 1/2" COM ACABAMENTO CROMADO PARA FIXAR PECA SANITARIA, INCLUI PORCA CEGA, ARRUELA E BUCHA DE NYLON TAMANHO S-8 | UN | 2 | 16.9005 | 33.801 |  | 0
|  | REJUNTE EPOXI, QUALQUER COR | KG | 0.0304 | 76.361 | 2.3214 |  | 0
|  | ENCANADOR OU BOMBEIRO HIDRÁULICO COM ENCARGOS COMPLEMENTARES | H | 0.387 | 27.341 | 10.581 |  | 0
|  | SERVENTE COM ENCARGOS COMPLEMENTARES | H | 0.1886 | 20.8145 | 3.9256 |  | 0
0
SF-00222 | Lavatório suspenso com Coluna – Linha Acessibilidade |  | un |  |  |  |  | 0
0
|  | ENCANADOR OU BOMBEIRO HIDRÁULICO COM ENCARGOS COMPLEMENTARES | H | 1.4667 | 27.341 | 40.101 | 161.6817 | 0
|  | SERVENTE COM ENCARGOS COMPLEMENTARES | H | 0.6517 | 20.8145 | 13.5648 |  | 0
|  | Lavatório para instalação com coluna suspensa, para apoio à pessoa com deficiência. Ref.: Modelo L.39.17 – Linha Spot – Deca | un | 1 |  |  |  | 0
|  | PARAFUSO NIQUELADO 3 1/2" COM ACABAMENTO CROMADO PARA FIXAR PECA SANITARIA, INCLUI PORCA CEGA, ARRUELA E BUCHA DE NYLON TAMANHO S-8 | UN | 6 | 16.9005 | 101.403 |  | 0
|  | REJUNTE EPOXI, QUALQUER COR | KG | 0.0866 | 76.361 | 6.6129 |  | 0
|  | Coluna suspensa para lavatório para apoio à pessoa com deficiência. Ref..: Deca Spot CS.39.17 | un | 1 |  |  |  | 0
0
SF-00223 | Cabide |  | un |  |  |  |  | 0
0
|  | Cabide, cromado. Ref.: Modelo 2060.C.FLX – Linha Flex – Deca | un | 1 |  |  | 10.7183 | 0
|  | ENCANADOR OU BOMBEIRO HIDRÁULICO COM ENCARGOS COMPLEMENTARES | H | 0.3162 | 27.341 | 8.6452 |  | 0
|  | SERVENTE COM ENCARGOS COMPLEMENTARES | H | 0.0996 | 20.8145 | 2.0731 |  | 0
0
SF-00224 | Papeleira |  | un |  |  |  |  | 0
0
|  | Papeleira, cromada. Ref.: Modelo 2020.C.FLX – Linha Flex – Deca | un | 1 |  |  | 10.7183 | 0
|  | ENCANADOR OU BOMBEIRO HIDRÁULICO COM ENCARGOS COMPLEMENTARES | H | 0.3162 | 27.341 | 8.6452 |  | 0
|  | SERVENTE COM ENCARGOS COMPLEMENTARES | H | 0.0996 | 20.8145 | 2.0731 |  | 0
0
SF-00225 | Porta toalha argola |  | un |  |  |  |  | 0
0
|  | Porta-toalha em argola, cromado. Ref.: Modelo 2050.C.FLX – Linha Flex – Deca | un | 1 |  |  | 10.7183 | 0
|  | ENCANADOR OU BOMBEIRO HIDRÁULICO COM ENCARGOS COMPLEMENTARES | H | 0.3162 | 27.341 | 8.6452 |  | 0
|  | SERVENTE COM ENCARGOS COMPLEMENTARES | H | 0.0996 | 20.8145 | 2.0731 |  | 0
0
SF-00226 | Porta toalha barra |  | un |  |  |  |  | 0
0
|  | Porta-toalha em barra, cromado. Ref.: Modelo 2040.C.FLX – Linha Flex – Deca | un | 1 |  |  | 21.434 | 0
|  | ENCANADOR OU BOMBEIRO HIDRÁULICO COM ENCARGOS COMPLEMENTARES | H | 0.6323 | 27.341 | 17.2877 |  | 0
|  | SERVENTE COM ENCARGOS COMPLEMENTARES | H | 0.1992 | 20.8145 | 4.1462 |  | 0
0
SF-00227 | Caixa 4 x 2" de embutir para alvenaria |  | un |  |  |  |  | 0
0
|  | AUXILIAR DE ELETRICISTA COM ENCARGOS COMPLEMENTARES | H | 0.145 | 21.9545 | 3.1834 | 11.2261 | 0
|  | ELETRICISTA COM ENCARGOS COMPLEMENTARES | H | 0.145 | 28.386 | 4.116 |  | 0
|  | ARGAMASSA TRAÇO 1:3 (EM VOLUME DE CIMENTO E AREIA MÉDIA ÚMIDA), PREPARO MANUAL. AF_08/2019 | M3 | 0.0009 | 763.5737 | 0.68722 |  | 0
|  | CAIXA DE PASSAGEM, EM PVC, DE 4" X 2", PARA ELETRODUTO FLEXIVEL CORRUGADO | UN | 1 | 3.2395 | 3.2395 |  | 0
0
SF-00228 | Caixa 4 x 2" para drywall |  | un |  |  |  |  | 0
0
|  | AUXILIAR DE ELETRICISTA COM ENCARGOS COMPLEMENTARES | H | 0.145 | 21.9545 | 3.1834 | 7.2994 | 0
|  | ELETRICISTA COM ENCARGOS COMPLEMENTARES | H | 0.145 | 28.386 | 4.116 |  | 0
|  | Caixa 4x2 para drywall | un | 1 |  |  |  | 0
0
SF-00229 | Caixa 4 x 4" de embutir para alvenaria |  | un |  |  |  |  | 0
0
|  | AUXILIAR DE ELETRICISTA COM ENCARGOS COMPLEMENTARES | H | 0.169 | 21.9545 | 3.7103 | 15.8648 | 0
|  | ELETRICISTA COM ENCARGOS COMPLEMENTARES | H | 0.169 | 28.386 | 4.7972 |  | 0
|  | ARGAMASSA TRAÇO 1:3 (EM VOLUME DE CIMENTO E AREIA MÉDIA ÚMIDA), PREPARO MANUAL. AF_08/2019 | M3 | 0.0012 | 763.5737 | 0.91629 |  | 0
|  | CAIXA DE PASSAGEM, EM PVC, DE 4" X 4", PARA ELETRODUTO FLEXIVEL CORRUGADO | UN | 1 | 6.441 | 6.441 |  | 0
0
SF-00230 | Caixa 4 x 4" para drywall |  | un |  |  |  |  | 0
0
|  | AUXILIAR DE ELETRICISTA COM ENCARGOS COMPLEMENTARES | H | 0.169 | 21.9545 | 3.7103 | 8.5075 | 0
|  | ELETRICISTA COM ENCARGOS COMPLEMENTARES | H | 0.169 | 28.386 | 4.7972 |  | 0
|  | Caixa 4x4 para drywall | un | 1 |  |  |  | 0
0
SF-00231 | Caixa de passagem em alumínio 100 x 100 x 50 mm |  | un |  |  |  |  | 0
0
|  | AUXILIAR DE ELETRICISTA COM ENCARGOS COMPLEMENTARES | H | 0.346 | 21.9545 | 7.5963 | 17.4178 | 0
|  | ELETRICISTA COM ENCARGOS COMPLEMENTARES | H | 0.346 | 28.386 | 9.8216 |  | 0
|  | Caixa de passagem em alumínio c/ tampa, 100x100x50mm | m | 1 |  |  |  | 0
0
SF-00232 | Caixa de passagem em alumínio 200 x 200 x 100mm |  | un |  |  |  |  | 0
0
|  | AUXILIAR DE ELETRICISTA COM ENCARGOS COMPLEMENTARES | H | 0.346 | 21.9545 | 7.5963 | 17.4178 | 0
|  | ELETRICISTA COM ENCARGOS COMPLEMENTARES | H | 0.346 | 28.386 | 9.8216 |  | 0
|  | Caixa de passagem em alumínio c/ tampa, 200x200x100mm | m | 1 |  |  |  | 0
|  | Conector reto 1" | un | 2 |  |  |  | 0
0
SF-00233 | Caixa de passagem em PVC 150 x 150 x 75 mm |  | un |  |  |  |  | 0
0
|  | ELETRICISTA COM ENCARGOS COMPLEMENTARES | H | 0.346 | 28.386 | 9.8216 | 78.2224 | 0
|  | SERVENTE COM ENCARGOS COMPLEMENTARES | H | 0.346 | 20.8145 | 7.2018 |  | 0
|  | CAIXA DE PASSAGEM ELETRICA DE PAREDE, DE EMBUTIR, EM PVC, COM TAMPA APARAFUSADA, DIMENSOES 150 X 150 X *75* MM | UN | 1 | 61.199 | 61.199 |  | 0
0
SF-00234 | Caixa para piso elevado |  | un |  |  |  |  | 0
0
|  | ELETRICISTA COM ENCARGOS COMPLEMENTARES | H | 0.346 | 28.386 | 9.8216 | 17.4178 | 0
|  | AUXILIAR DE ELETRICISTA COM ENCARGOS COMPLEMENTARES | H | 0.346 | 21.9545 | 7.5963 |  | 0
|  | Caixa para piso elevado, 170 mm x 170 mm x 70 mm (dimensões aproximadas), incluindo módulos de tomadas 2P+T (fêmea). | un | 1 |  |  |  | 0
0
SF-00235 | Canaleta em alumínio aparente 73 mm x 25 mm |  | m |  |  |  |  | 0
0
|  | Canaleta em alumínio com tampa, divisória interna, 73x25mm, incluindo curvas, conexões e acessórios de fixação | m | 1.15 |  |  | 9.0613 | 0
|  | AUXILIAR DE ELETRICISTA COM ENCARGOS COMPLEMENTARES | H | 0.18 | 21.9545 | 3.9518 |  | 0
|  | ELETRICISTA COM ENCARGOS COMPLEMENTARES | H | 0.18 | 28.386 | 5.1095 |  | 0
0
SF-00236 | Condulete de alumínio de 1" |  | un |  |  |  |  | 0
0
|  | AUXILIAR DE ELETRICISTA COM ENCARGOS COMPLEMENTARES | H | 0.5254 | 21.9545 | 11.5349 | 41.9909 | 0
|  | ELETRICISTA COM ENCARGOS COMPLEMENTARES | H | 0.5254 | 28.386 | 14.914 |  | 0
|  | BUCHA DE NYLON SEM ABA S6, COM PARAFUSO DE 4,20 X 40 MM EM ACO ZINCADO COM ROSCA SOBERBA, CABECA CHATA E FENDA PHILLIPS | UN | 2 | 0.3515 | 0.703 |  | 0
|  | CONDULETE DE ALUMINIO TIPO X, PARA ELETRODUTO ROSCAVEL DE 1", COM TAMPA CEGA | UN | 1 | 14.839 | 14.839 |  | 0
0
SF-00237 | Eletrocalha 100 x 50 mm |  | m |  |  |  |  | 0
0
|  | ELETRICISTA COM ENCARGOS COMPLEMENTARES | H | 0.45 | 28.386 | 12.7737 | 23.8702 | 0
|  | AUXILIAR DE ELETRICISTA COM ENCARGOS COMPLEMENTARES | H | 0.45 | 21.9545 | 9.8795 |  | 0
|  | Tiro com pistola para fixação de pino Ø 1/4" em concreto, inclusive cartucho e pino | un | 0.67 | 0 | 0 |  | 0
|  | Eletrocalha perfurada (cabos elétricos) ou lisa (dados), tipo "U", de aço galvanizado eletrolítico 100 x 50 mm, fabricado em chapa #20 (0,95 mm) | m | 1.05 |  |  |  | 0
|  | Barra roscada em aço Ø 1/4", comprimento 1 m, bicromatizada ou zincada | m | 0.8 | 0 | 0 |  | 0
|  | PORCA ZINCADA, SEXTAVADA, DIAMETRO 1/4" | UN | 4.0033 | 0.304 | 1.217 |  | 0
|  | Arruela em aço galvanizado Ø 1/4" | un | 4.0033 | 0 | 0 |  | 0
|  | Suporte suspensão vertical para eletrocalha 100 x 50 mm largura x aba | un | 0.67 | 0 | 0 |  | 0
|  | Prolongador para tirante rosqueado de 1/4" x 50 mm | un | 0.67 | 0 | 0 |  | 0
|  | Parafuso lentilha 1/4 x 1/2" | un | 2.67 | 0 | 0 |  | 0
|  | Tala auto portante para emenda 50 mm | un | 0.6667 | 0 | 0 |  | 0
|  | Tampa de encaixe para eletrocalha aço galvanizado perfurada ou lisa, 100 mm | m | 1.05 |  |  |  | 0
0
SF-00238 | Eletrocalha 200 x 100 mm |  | m |  |  |  |  | 0
0
|  | ELETRICISTA COM ENCARGOS COMPLEMENTARES | H | 0.6 | 28.386 | 17.0316 | 31.8267 | 0
|  | AUXILIAR DE ELETRICISTA COM ENCARGOS COMPLEMENTARES | H | 0.6 | 21.9545 | 13.1727 |  | 0
|  | Tiro com pistola para fixação de pino Ø 1/4" em concreto, inclusive cartucho e pino | un | 1.3333 | 0 | 0 |  | 0
|  | Eletrocalha perfurada (cabos elétricos) ou lisa (dados), tipo "U", de aço galvanizado eletrolítico 200 x 100 mm, fabricado em chapa #18 (1,25 mm) | m | 1.05 |  |  |  | 0
|  | Barra roscada em aço Ø 1/4", comprimento 1 m, bicromatizada ou zincada | m | 1.6 | 0 | 0 |  | 0
|  | PORCA ZINCADA, SEXTAVADA, DIAMETRO 1/4" | UN | 5.3367 | 0.304 | 1.6224 |  | 0
|  | Arruela em aço galvanizado Ø 1/4" | un | 5.34 | 0 | 0 |  | 0
|  | Suporte suspensão omega para eletrocalha 200 x 100mm largura x aba | un | 0.67 | 0 | 0 |  | 0
|  | Prolongador para tirante rosqueado de 1/4" x 50 mm | un | 1.3333 | 0 | 0 |  | 0
|  | Parafuso lentilha 1/4 x 1/2" | un | 2.67 | 0 | 0 |  | 0
|  | Tala auto portante para emenda 100 mm | un | 0.67 | 0 | 0 |  | 0
|  | Tampa de encaixe para eletrocalha aço galvanizado perfurada ou lisa, 200 mm | m | 1.05 |  |  |  | 0
0
SF-00239 | Eletrocalha 200 x 50 mm |  | m |  |  |  |  | 0
0
|  | ELETRICISTA COM ENCARGOS COMPLEMENTARES | H | 0.5 | 28.386 | 14.193 | 26.7926 | 0
|  | AUXILIAR DE ELETRICISTA COM ENCARGOS COMPLEMENTARES | H | 0.5 | 21.9545 | 10.9772 |  | 0
|  | Tiro com pistola para fixação de pino Ø 1/4" em concreto, inclusive cartucho e pino | un | 1.3333 | 0 | 0 |  | 0
|  | Eletrocalha perfurada (cabos elétricos) ou lisa (dados), tipo "U", de aço galvanizado eletrolítico 200 x 50 mm, fabricado em chapa #18 (1,25 mm) | m | 1.05 |  |  |  | 0
|  | Barra roscada em aço Ø 1/4", comprimento 1 m, bicromatizada ou zincada | m | 1.6 | 0 | 0 |  | 0
|  | PORCA ZINCADA, SEXTAVADA, DIAMETRO 1/4" | UN | 5.3367 | 0.304 | 1.6224 |  | 0
|  | Arruela em aço galvanizado Ø 1/4" | un | 5.34 | 0 | 0 |  | 0
|  | Suporte suspensão omega para eletrocalha 200 x 50 mm largura x aba | un | 0.67 | 0 | 0 |  | 0
|  | Prolongador para tirante rosqueado de 1/4" x 50 mm | un | 1.3333 | 0 | 0 |  | 0
|  | Parafuso lentilha 1/4 x 1/2" | un | 2.67 | 0 | 0 |  | 0
|  | Tala auto portante para emenda 50 mm | un | 0.67 | 0 | 0 |  | 0
|  | Tampa de encaixe para eletrocalha aço galvanizado perfurada ou lisa, 200 mm | m | 1.05 |  |  |  | 0
0
SF-00240 | Eletrocalha 300 x 100 mm |  | m |  |  |  |  | 0
0
|  | ELETRICISTA COM ENCARGOS COMPLEMENTARES | H | 0.65 | 28.386 | 18.4509 | 34.3437 | 0
|  | AUXILIAR DE ELETRICISTA COM ENCARGOS COMPLEMENTARES | H | 0.65 | 21.9545 | 14.2704 |  | 0
|  | Tiro com pistola para fixação de pino Ø 1/4" em concreto, inclusive cartucho e pino | un | 1.3333 | 0 | 0 |  | 0
|  | Eletrocalha perfurada (cabos elétricos) ou lisa (dados), tipo "U", de aço galvanizado eletrolítico 300 x 100 mm, fabricado em chapa #18 (1,25 mm) | m | 1.05 |  |  |  | 0
|  | Barra roscada em aço Ø 1/4", comprimento 1 m, bicromatizada ou zincada | m | 1.6 | 0 | 0 |  | 0
|  | PORCA ZINCADA, SEXTAVADA, DIAMETRO 1/4" | UN | 5.3367 | 0.304 | 1.6224 |  | 0
|  | Arruela em aço galvanizado Ø 1/4" | un | 5.34 | 0 | 0 |  | 0
|  | Suporte suspensão omega para eletrocalha 300 x 100 mm largura x aba | un | 0.67 | 0 | 0 |  | 0
|  | Prolongador para tirante rosqueado de 1/4" x 50 mm | un | 1.3333 | 0 | 0 |  | 0
|  | Parafuso lentilha 1/4 x 1/2" | un | 2.67 | 0 | 0 |  | 0
|  | Tala auto portante para emenda 100 mm | un | 0.67 | 0 | 0 |  | 0
|  | Tampa de encaixe para eletrocalha aço galvanizado perfurada ou lisa, 300 mm | m | 1.05 |  |  |  | 0
0
SF-00241 | Eletrocalha 300 x 50 mm |  | m |  |  |  |  | 0
0
|  | ELETRICISTA COM ENCARGOS COMPLEMENTARES | H | 0.55 | 28.386 | 15.6123 | 29.3096 | 0
|  | AUXILIAR DE ELETRICISTA COM ENCARGOS COMPLEMENTARES | H | 0.55 | 21.9545 | 12.075 |  | 0
|  | Tiro com pistola para fixação de pino Ø 1/4" em concreto, inclusive cartucho e pino | un | 1.3333 | 0 | 0 |  | 0
|  | Eletrocalha perfurada (cabos elétricos) ou lisa (dados), tipo "U", de aço galvanizado eletrolítico 300 x 050 mm, fabricado em chapa #18 (1,25 mm) | m | 1.05 |  |  |  | 0
|  | Barra roscada em aço Ø 1/4", comprimento 1 m, bicromatizada ou zincada | m | 1.6 | 0 | 0 |  | 0
|  | PORCA ZINCADA, SEXTAVADA, DIAMETRO 1/4" | UN | 5.3367 | 0.304 | 1.6224 |  | 0
|  | Arruela em aço galvanizado Ø 1/4" | un | 5.34 | 0 | 0 |  | 0
|  | Suporte suspensão omega para eletrocalha 300 x 50 mm largura x aba | un | 0.67 | 0 | 0 |  | 0
|  | Prolongador para tirante rosqueado de 1/4" x 50 mm | un | 1.3333 | 0 | 0 |  | 0
|  | Parafuso lentilha 1/4 x 1/2" | un | 2.67 | 0 | 0 |  | 0
|  | Tala auto portante para emenda 50 mm | un | 0.67 | 0 | 0 |  | 0
|  | Tampa de encaixe para eletrocalha aço galvanizado perfurada ou lisa, 300 mm | m | 1.05 |  |  |  | 0
0
SF-00242 | Eletrocalha 400 x 50 mm |  | m |  |  |  |  | 0
0
|  | ELETRICISTA COM ENCARGOS COMPLEMENTARES | H | 0.55 | 28.386 | 15.6123 | 29.3096 | 0
|  | AUXILIAR DE ELETRICISTA COM ENCARGOS COMPLEMENTARES | H | 0.55 | 21.9545 | 12.075 |  | 0
|  | Tiro com pistola para fixação de pino Ø 1/4" em concreto, inclusive cartucho e pino | un | 1.3333 | 0 | 0 |  | 0
|  | Eletrocalha perfurada (cabos elétricos) ou lisa (dados), tipo "U", de aço galvanizado eletrolítico 400 x 050 mm, fabricado em chapa #16 (1,55 mm) | m | 1.05 |  |  |  | 0
|  | Barra roscada em aço Ø 1/4", comprimento 1 m, bicromatizada ou zincada | m | 1.6 | 0 | 0 |  | 0
|  | PORCA ZINCADA, SEXTAVADA, DIAMETRO 1/4" | UN | 5.3367 | 0.304 | 1.6224 |  | 0
|  | Arruela em aço galvanizado Ø 1/4" | un | 5.34 | 0 | 0 |  | 0
|  | Suporte suspensão omega para eletrocalha 400 x 50 mm largura x aba | un | 0.67 | 0 | 0 |  | 0
|  | Prolongador para tirante rosqueado de 1/4" x 50 mm | un | 1.3333 | 0 | 0 |  | 0
|  | Parafuso lentilha 1/4 x 1/2" | un | 2.67 | 0 | 0 |  | 0
|  | Tala auto portante para emenda 50 mm | un | 0.67 | 0 | 0 |  | 0
|  | Tampa de encaixe para eletrocalha aço galvanizado perfurada ou lisa, 400 mm | m | 1.05 |  |  |  | 0
0
SF-00243 | Eletrocalha 50 x 50 mm |  | m |  |  |  |  | 0
0
|  | ELETRICISTA COM ENCARGOS COMPLEMENTARES | H | 0.45 | 28.386 | 12.7737 | 23.8702 | 0
|  | AUXILIAR DE ELETRICISTA COM ENCARGOS COMPLEMENTARES | H | 0.45 | 21.9545 | 9.8795 |  | 0
|  | Tiro com pistola para fixação de pino Ø 1/4" em concreto, inclusive cartucho e pino | un | 0.67 | 0 | 0 |  | 0
|  | Eletrocalha perfurada (cabos elétricos) ou lisa (dados), tipo "U", de aço galvanizado eletrolítico 50 x 50 mm, fabricado em chapa #22 (0,8 mm) | m | 1.05 |  |  |  | 0
|  | Barra roscada em aço Ø 1/4", comprimento 1 m, bicromatizada ou zincada | m | 0.8 | 0 | 0 |  | 0
|  | PORCA ZINCADA, SEXTAVADA, DIAMETRO 1/4" | UN | 4.0033 | 0.304 | 1.217 |  | 0
|  | Arruela em aço galvanizado Ø 1/4" | un | 4.0033 | 0 | 0 |  | 0
|  | Suporte suspensão vertical para eletrocalha 50 x 50 mm largura x aba | un | 0.67 | 0 | 0 |  | 0
|  | Prolongador para tirante rosqueado de 1/4" x 50 mm | un | 1.05 | 0 | 0 |  | 0
|  | Parafuso lentilha 1/4 x 1/2" | un | 2.67 | 0 | 0 |  | 0
|  | Tala auto portante para emenda 50 mm | un | 0.6667 | 0 | 0 |  | 0
|  | Tampa de encaixe para eletrocalha aço galvanizado perfurada ou lisa, 50 mm | m | 1.05 |  |  |  | 0
0
SF-00244 | Eletroduto de aço galvanizado de 1 1/2" |  | m |  |  |  |  | 0
0
|  | Eletroduto de aço com costura galvanização eletrolítica Ø 1 1/2" | m | 1.05 | 0 | 0 | 37.7554 | 0
|  | ELETRICISTA COM ENCARGOS COMPLEMENTARES | H | 0.75 | 28.386 | 21.2895 |  | 0
|  | AUXILIAR DE ELETRICISTA COM ENCARGOS COMPLEMENTARES | H | 0.75 | 21.9545 | 16.4659 |  | 0
0
SF-00245 | Eletroduto de aço galvanizado de 1 1/4" |  | m |  |  |  |  | 0
0
|  | Eletroduto de aço com costura galvanização eletrolítica Ø 1 1/4" | m | 1.05 | 0 | 0 | 37.7554 | 0
|  | ELETRICISTA COM ENCARGOS COMPLEMENTARES | H | 0.75 | 28.386 | 21.2895 |  | 0
|  | AUXILIAR DE ELETRICISTA COM ENCARGOS COMPLEMENTARES | H | 0.75 | 21.9545 | 16.4659 |  | 0
0
SF-00246 | Eletroduto de aço galvanizado de 1" |  | m |  |  |  |  | 0
0
|  | Eletroduto de aço com costura galvanização eletrolítica Ø 1" | m | 1.05 | 0 | 0 | 25.1702 | 0
|  | ELETRICISTA COM ENCARGOS COMPLEMENTARES | H | 0.5 | 28.386 | 14.193 |  | 0
|  | AUXILIAR DE ELETRICISTA COM ENCARGOS COMPLEMENTARES | H | 0.5 | 21.9545 | 10.9772 |  | 0
0
SF-00247 | Eletroduto de aço galvanizado de 2" |  | m |  |  |  |  | 0
0
|  | Eletroduto de aço com costura galvanização eletrolítica Ø 2" | m | 1.05 | 0 | 0 | 37.7554 | 0
|  | ELETRICISTA COM ENCARGOS COMPLEMENTARES | H | 0.75 | 28.386 | 21.2895 |  | 0
|  | AUXILIAR DE ELETRICISTA COM ENCARGOS COMPLEMENTARES | H | 0.75 | 21.9545 | 16.4659 |  | 0
0
SF-00248 | Eletroduto de aço galvanizado de 3/4" |  | m |  |  |  |  | 0
0
|  | Eletroduto de aço com costura galvanização eletrolítica Ø 3/4" | m | 1.05 | 0 | 0 | 25.1702 | 0
|  | ELETRICISTA COM ENCARGOS COMPLEMENTARES | H | 0.5 | 28.386 | 14.193 |  | 0
|  | AUXILIAR DE ELETRICISTA COM ENCARGOS COMPLEMENTARES | H | 0.5 | 21.9545 | 10.9772 |  | 0
0
SF-00249 | Eletroduto de PVC Corrugado Reforçado 1'' (DE 32 mm) |  | m |  |  |  |  | 0
0
|  | ELETRODUTO PVC FLEXIVEL CORRUGADO, REFORCADO, COR LARANJA, DE 32 MM, PARA LAJES E PISOS | M | 1.1 | 8.3885 | 9.2274 | 17.6464 | 0
|  | ELETRICISTA COM ENCARGOS COMPLEMENTARES | H | 0.105 | 28.386 | 2.9805 |  | 0
|  | AUXILIAR DE ELETRICISTA COM ENCARGOS COMPLEMENTARES | H | 0.105 | 21.9545 | 2.3052 |  | 0
|  | FIXAÇÃO DE TUBOS HORIZONTAIS DE PVC, CPVC OU COBRE DIÂMETROS MENORES OU IGUAIS A 40 MM OU ELETROCALHAS ATÉ 150MM DE LARGURA, COM ABRAÇADEIRA METÁLICA RÍGIDA TIPO D 1/2, FIXADA EM PERFILADO EM LAJE. AF_05/2015 | M | 1 | 3.1333 | 3.1333 |  | 0
0
SF-00250 | Eletroduto de PVC Corrugado Reforçado 3/4'' (DE 25 mm) |  | m |  |  |  |  | 0
0
|  | ELETRICISTA COM ENCARGOS COMPLEMENTARES | H | 0.091 | 28.386 | 2.5831 | 12.5108 | 0
|  | AUXILIAR DE ELETRICISTA COM ENCARGOS COMPLEMENTARES | H | 0.091 | 21.9545 | 1.9979 |  | 0
|  | ELETRODUTO PVC FLEXIVEL CORRUGADO, REFORCADO, COR LARANJA, DE 25 MM, PARA LAJES E PISOS | M | 1.1 | 4.3605 | 4.7966 |  | 0
|  | FIXAÇÃO DE TUBOS HORIZONTAIS DE PVC, CPVC OU COBRE DIÂMETROS MENORES OU IGUAIS A 40 MM OU ELETROCALHAS ATÉ 150MM DE LARGURA, COM ABRAÇADEIRA METÁLICA RÍGIDA TIPO D 1/2, FIXADA EM PERFILADO EM LAJE. AF_05/2015 | M | 1 | 3.1333 | 3.1333 |  | 0
0
SF-00251 | Eletroduto flexível metálico com capa de PVC 1’’ |  | m |  |  |  |  | 0
0
|  | ELETRODUTO FLEXIVEL, EM ACO GALVANIZADO, REVESTIDO EXTERNAMENTE COM PVC PRETO, DIAMETRO EXTERNO DE 32 MM (1"), TIPO SEALTUBO | M | 1.1 | 13.8225 | 15.2048 | 19.5705 | 0
|  | ARAME RECOZIDO 16 BWG, D = 1,65 MM (0,016 KG/M) OU 18 BWG, D = 1,25 MM (0,01 KG/M) | KG | 0.002 | 18.2495 | 0.036499 |  | 0
|  | AUXILIAR DE ELETRICISTA COM ENCARGOS COMPLEMENTARES | H | 0.086 | 21.9545 | 1.8881 |  | 0
|  | ELETRICISTA COM ENCARGOS COMPLEMENTARES | H | 0.086 | 28.386 | 2.4412 |  | 0
0
SF-00252 | Eletroduto flexível metálico com capa de PVC 3/4" |  | m |  |  |  |  | 0
0
|  | ELETRODUTO FLEXIVEL, EM ACO GALVANIZADO, REVESTIDO EXTERNAMENTE COM PVC PRETO, DIAMETRO EXTERNO DE 25 MM (3/4"), TIPO SEALTUBO | M | 1.1 | 10.5355 | 11.5891 | 15.1961 | 0
|  | ARAME RECOZIDO 16 BWG, D = 1,65 MM (0,016 KG/M) OU 18 BWG, D = 1,25 MM (0,01 KG/M) | KG | 0.0018 | 18.2495 | 0.032849 |  | 0
|  | AUXILIAR DE ELETRICISTA COM ENCARGOS COMPLEMENTARES | H | 0.071 | 21.9545 | 1.5588 |  | 0
|  | ELETRICISTA COM ENCARGOS COMPLEMENTARES | H | 0.071 | 28.386 | 2.0154 |  | 0
0
SF-00253 | Perfilado 38 x 38 mm |  | m |  |  |  |  | 0
0
|  | Perfilado perfurado em aço galvanizado # 18, 38 x 38 mm | m | 1.05 |  |  | 23.4629 | 0
|  | AUXILIAR DE ELETRICISTA COM ENCARGOS COMPLEMENTARES | H | 0.45 | 21.9545 | 9.8795 |  | 0
|  | ELETRICISTA COM ENCARGOS COMPLEMENTARES | H | 0.45 | 28.386 | 12.7737 |  | 0
|  | Tiro com pistola para fixação de pino Ø 1/4" em concreto, inclusive cartucho e pino | un | 0.67 | 0 | 0 |  | 0
|  | Suporte curto para perfilado em aço galvanizado # 22, 38 mm x 100 mm | un | 0.67 | 0 | 0 |  | 0
|  | Barra roscada em aço Ø 1/4", comprimento 1 m, bicromatizada ou zincada | m | 0.8 | 0 | 0 |  | 0
|  | PORCA ZINCADA, SEXTAVADA, DIAMETRO 1/4" | UN | 2.6633 | 0.304 | 0.80964 |  | 0
|  | Arruela em aço galvanizado Ø 1/4" | un | 2.6633 | 0 | 0 |  | 0
|  | Prolongador para tirante rosqueado de 1/4" x 50 mm | un | 0.67 | 0 | 0 |  | 0
|  | Parafuso lentilha 1/4 x 1/2" | un | 1.33 | 0 | 0 |  | 0
|  | Tala 4 furos para emenda 38 mm | un | 0.3333 | 0 | 0 |  | 0
|  | Tampa de encaixe para perfilado em aço galvanizado 38 mm | m | 1.05 | 0 | 0 |  | 0
0
SF-00254 | Espelho 4 x 2" |  | un |  |  |  |  | 0
0
|  | ESPELHO / PLACA DE 3 POSTOS 4" X 2", PARA INSTALACAO DE TOMADAS E INTERRUPTORES | UN | 1 | 3.2965 | 3.2965 | 9.5875 | 0
|  | SUPORTE DE FIXACAO PARA ESPELHO / PLACA 4" X 2", PARA 3 MODULOS, PARA INSTALACAO DE TOMADAS E INTERRUPTORES (SOMENTE SUPORTE) | UN | 1 | 1.71 | 1.71 |  | 0
|  | AUXILIAR DE ELETRICISTA COM ENCARGOS COMPLEMENTARES | H | 0.091 | 21.9545 | 1.9979 |  | 0
|  | ELETRICISTA COM ENCARGOS COMPLEMENTARES | H | 0.091 | 28.386 | 2.5831 |  | 0
0
SF-00255 | Espelho 4 x 4" |  | un |  |  |  |  | 0
0
|  | ESPELHO / PLACA DE 6 POSTOS 4" X 4", PARA INSTALACAO DE TOMADAS E INTERRUPTORES | UN | 1 | 6.688 | 6.688 | 14.8674 | 0
|  | SUPORTE DE FIXACAO PARA ESPELHO / PLACA 4" X 4", PARA 6 MODULOS, PARA INSTALACAO DE TOMADAS E INTERRUPTORES (SOMENTE SUPORTE) | UN | 1 | 2.793 | 2.793 |  | 0
|  | AUXILIAR DE ELETRICISTA COM ENCARGOS COMPLEMENTARES | H | 0.107 | 21.9545 | 2.3491 |  | 0
|  | ELETRICISTA COM ENCARGOS COMPLEMENTARES | H | 0.107 | 28.386 | 3.0373 |  | 0
0
SF-00256 | Espelho cego redondo |  | un |  |  |  |  | 0
0
|  | Espelho cego redondo | un | 1 |  |  | 8.1794 | 0
|  | SUPORTE DE FIXACAO PARA ESPELHO / PLACA 4" X 4", PARA 6 MODULOS, PARA INSTALACAO DE TOMADAS E INTERRUPTORES (SOMENTE SUPORTE) | UN | 1 | 2.793 | 2.793 |  | 0
|  | AUXILIAR DE ELETRICISTA COM ENCARGOS COMPLEMENTARES | H | 0.107 | 21.9545 | 2.3491 |  | 0
|  | ELETRICISTA COM ENCARGOS COMPLEMENTARES | H | 0.107 | 28.386 | 3.0373 |  | 0
0
SF-00257 | Interruptor para condulete |  | un |  |  |  |  | 0
0
|  | ELETRICISTA COM ENCARGOS COMPLEMENTARES | H | 0.15 | 28.386 | 4.2579 | 7.5511 | 0
|  | AUXILIAR DE ELETRICISTA COM ENCARGOS COMPLEMENTARES | H | 0.15 | 21.9545 | 3.2932 |  | 0
|  | Tampa para condulete alumínio para eletrodutos de 1", de sobrepor , com conexões e acessórios. | un | 1 |  |  |  | 0
|  | Interruptor para condulete alumínio para eletrodutos de 1’’, de sobrepor, com conexões e acessórios. | un | 1 |  |  |  | 0
0
SF-00258 | Módulo cego |  | un |  |  |  |  | 0
0
|  | ELETRICISTA COM ENCARGOS COMPLEMENTARES | H | 0.1 | 28.386 | 2.8386 | 2.8386 | 0
|  | Módulo cego | un | 1 |  |  |  | 0
0
SF-00259 | Módulo interruptor paralelo |  | un |  |  |  |  | 0
0
|  | INTERRUPTOR PARALELO 10A, 250V (APENAS MODULO) | UN | 1 | 10.127 | 10.127 | 26.0849 | 0
|  | AUXILIAR DE ELETRICISTA COM ENCARGOS COMPLEMENTARES | H | 0.317 | 21.9545 | 6.9596 |  | 0
|  | ELETRICISTA COM ENCARGOS COMPLEMENTARES | H | 0.317 | 28.386 | 8.9984 |  | 0
0
SF-00260 | Módulo interruptor simples |  | un |  |  |  |  | 0
0
|  | INTERRUPTOR SIMPLES 10A, 250V (APENAS MODULO) | UN | 1 | 7.771 | 7.771 | 19.45 | 0
|  | AUXILIAR DE ELETRICISTA COM ENCARGOS COMPLEMENTARES | H | 0.232 | 21.9545 | 5.0934 |  | 0
|  | ELETRICISTA COM ENCARGOS COMPLEMENTARES | H | 0.232 | 28.386 | 6.5856 |  | 0
0
SF-00261 | Módulo para saída de fio |  | un |  |  |  |  | 0
0
|  | ELETRICISTA COM ENCARGOS COMPLEMENTARES | H | 0.1 | 28.386 | 2.8386 | 2.8386 | 0
|  | Módulo para saída de fio | un | 1 |  |  |  | 0
0
SF-00262 | Módulo sensor de presença |  | un |  |  |  |  | 0
0
|  | ELETRICISTA COM ENCARGOS COMPLEMENTARES | H | 0.317 | 28.386 | 8.9984 | 15.9579 | 0
|  | AUXILIAR DE ELETRICISTA COM ENCARGOS COMPLEMENTARES | H | 0.317 | 21.9545 | 6.9596 |  | 0
|  | Módulo sensor de presença | un | 1 |  |  |  | 0
0
SF-00263 | Módulo tomada 10 A |  | un |  |  |  |  | 0
0
|  | TOMADA 2P+T 10A, 250V (APENAS MODULO) | UN | 1 | 8.8445 | 8.8445 | 21.0269 | 0
|  | AUXILIAR DE ELETRICISTA COM ENCARGOS COMPLEMENTARES | H | 0.242 | 21.9545 | 5.313 |  | 0
|  | ELETRICISTA COM ENCARGOS COMPLEMENTARES | H | 0.242 | 28.386 | 6.8694 |  | 0
0
SF-00264 | Módulo tomada 20 A |  | un |  |  |  |  | 0
0
|  | TOMADA 2P+T 20A, 250V (APENAS MODULO) | UN | 1 | 11.3145 | 11.3145 | 23.4969 | 0
|  | AUXILIAR DE ELETRICISTA COM ENCARGOS COMPLEMENTARES | H | 0.242 | 21.9545 | 5.313 |  | 0
|  | ELETRICISTA COM ENCARGOS COMPLEMENTARES | H | 0.242 | 28.386 | 6.8694 |  | 0
0
SF-00265 | Porta equipamentos para canaleta de alumínio aparente |  | un |  |  |  |  | 0
0
|  | AUXILIAR DE ELETRICISTA COM ENCARGOS COMPLEMENTARES | H | 0.175 | 21.9545 | 3.842 | 8.8096 | 0
|  | ELETRICISTA COM ENCARGOS COMPLEMENTARES | H | 0.175 | 28.386 | 4.9675 |  | 0
|  | Porta equipamentos para canaleta de alumínio aparente | un | 1 |  |  |  | 0
0
SF-00266 | Tampa cega metálica para caixas de piso 4 x 2" |  | un |  |  |  |  | 0
0
|  | AUXILIAR DE ELETRICISTA COM ENCARGOS COMPLEMENTARES | H | 0.1 | 21.9545 | 2.1955 | 2.1955 | 0
|  | Tampa cega para caixa de piso 4x2 cromada. | un | 1 |  |  |  | 0
0
SF-00267 | Tampa cega metálica para caixas de piso 4 x 4" |  | un |  |  |  |  | 0
0
|  | AUXILIAR DE ELETRICISTA COM ENCARGOS COMPLEMENTARES | H | 0.1 | 21.9545 | 2.1955 | 2.1955 | 0
|  | Tampa cega para caixa de piso 4x4 cromada. | un | 1 |  |  |  | 0
0
SF-00268 | Tampa cega para condulete |  | un |  |  |  |  | 0
0
|  | AUXILIAR DE ELETRICISTA COM ENCARGOS COMPLEMENTARES | H | 0.15 | 21.9545 | 3.2932 | 3.2932 | 0
|  | Tampa cega para condulete alumínio para eletrodutos de 1’’, de sobrepor, com conexões e acessórios. | un | 1 |  |  |  | 0
0
SF-00269 | Tampa RJ45 dupla para condulete |  | un |  |  |  |  | 0
0
|  | AUXILIAR DE ELETRICISTA COM ENCARGOS COMPLEMENTARES | H | 0.15 | 21.9545 | 3.2932 | 7.5511 | 0
|  | ELETRICISTA COM ENCARGOS COMPLEMENTARES | H | 0.15 | 28.386 | 4.2579 |  | 0
|  | Espelho para dois módulos RJ45 para condulete alumínio para eletrodutos de 1’’, de sobrepor, com conexões e acessórios. | un | 1 |  |  |  | 0
0
SF-00270 | Tomada para condulete |  | un |  |  |  |  | 0
0
|  | ELETRICISTA COM ENCARGOS COMPLEMENTARES | H | 0.317 | 28.386 | 8.9984 | 15.9579 | 0
|  | AUXILIAR DE ELETRICISTA COM ENCARGOS COMPLEMENTARES | H | 0.317 | 21.9545 | 6.9596 |  | 0
|  | Tampa para condulete alumínio para eletrodutos de 1", de sobrepor , com conexões e acessórios. | un | 1 |  |  |  | 0
|  | Tomada 10A para condulete alumínio para eletrodutos de 1’’, de sobrepor, com conexões e acessórios. | un | 1 |  |  |  | 0
0
SF-00271 | Tomada para perfilado e eletrocalha |  | un |  |  |  |  | 0
0
|  | AUXILIAR DE ELETRICISTA COM ENCARGOS COMPLEMENTARES | H | 0.65 | 21.9545 | 14.2704 | 32.7213 | 0
|  | ELETRICISTA COM ENCARGOS COMPLEMENTARES | H | 0.65 | 28.386 | 18.4509 |  | 0
|  | Caixa com tampa fixa em perfil para tomada em perfilado | un | 1 | 0 | 0 |  | 0
|  | Tomada de embutir 2 polos + terra sem placa 250 V 10 A | un | 1 | 0 | 0 |  | 0
0
SF-00272 | Bloco autônomo de emergência |  | un |  |  |  |  | 0
0
|  | Bloco autônomo (luminária de emergência). Ref.: Aureon BLOKITO BLK 500 (9901.0000.1079.05 – Aclaramento e 9901.0000.1128.05 – balizamento) | un | 1 |  |  | 6.7375 | 0
|  | AUXILIAR DE ELETRICISTA COM ENCARGOS COMPLEMENTARES | H | 0.0748 | 21.9545 | 1.6422 |  | 0
|  | ELETRICISTA COM ENCARGOS COMPLEMENTARES | H | 0.1795 | 28.386 | 5.0953 |  | 0
0
SF-00273 | Instalação de luminária reaproveitada |  | un |  |  |  |  | 0
0
|  | AUXILIAR DE ELETRICISTA COM ENCARGOS COMPLEMENTARES | H | 0.148 | 21.9545 | 3.2493 | 36.7591 | 0
|  | ELETRICISTA COM ENCARGOS COMPLEMENTARES | H | 0.3551 | 28.386 | 10.0799 |  | 0
|  | Cabo de cobre multipolar isolado 0,6/1 kV 3x2,5 mm² resistente a chama, livre de halogênios | m | 1.5 | 8.08 | 12.12 |  | 0
|  | Plugue (macho) com 3 polos (2P+T), para 10A | un | 1 | 5.62 | 5.62 |  | 0
|  | Plugue (fêmea) com 3 polos (2P+T), para 10A | un | 1 | 5.69 | 5.69 |  | 0
0
SF-00274 | Luminária 2 x 7,5 W de embutir |  | un |  |  |  |  | 0
0
|  | Luminária de embutir T5 2 x 7,5 W, ref.: Intral DE-500 (cod. 08017), Lumicenter FAA20-E214, Lumiluz LDA 2x14 W, G-Light LART5-2X14EBR-AA, Blan ACRUX T5 Elite A-7115 | un | 1 |  |  | 36.7591 | 0
|  | Lâmpada TuboLED T5 de 7,5 W, ref.: Osram SubstiTUBE T5 HO AC 7.5W 4000K 900lm BIV G5 (7015212, Código de barras: 4058075196711); Philips CorePro LEDtube 600mm 8W840 G5 I (Código de barras: 8718696750469) | un | 2 |  |  |  | 0
|  | Cabo de cobre multipolar isolado 0,6/1 kV 3x2,5 mm² resistente a chama, livre de halogênios | m | 1.5 | 8.08 | 12.12 |  | 0
|  | Plugue (macho) com 3 polos (2P+T), para 10A | un | 1 | 5.62 | 5.62 |  | 0
|  | Plugue (fêmea) com 3 polos (2P+T), para 10A | un | 1 | 5.69 | 5.69 |  | 0
|  | AUXILIAR DE ELETRICISTA COM ENCARGOS COMPLEMENTARES | H | 0.148 | 21.9545 | 3.2493 |  | 0
|  | ELETRICISTA COM ENCARGOS COMPLEMENTARES | H | 0.3551 | 28.386 | 10.0799 |  | 0
0
SF-00275 | Luminária 2 x 7,5 W de sobrepor |  | un |  |  |  |  | 0
0
|  | Luminária de sobrepor T5 2 x 7,5 W, ref.: Intral DS-500 (cod. 08021), Lumicenter FAA20-S214, Lumiluz LSA 2x14 W, G-Light LART5-2X14SBR-AA, Blan ACRUX T5 Elite A-7015 | un | 1 |  |  | 38.9847 | 0
|  | Lâmpada TuboLED T5 de 7,5 W, ref.: Osram SubstiTUBE T5 HO AC 7.5W 4000K 900lm BIV G5 (7015212, Código de barras: 4058075196711); Philips CorePro LEDtube 600mm 8W840 G5 I (Código de barras: 8718696750469) | un | 2 |  |  |  | 0
|  | Cabo de cobre multipolar isolado 0,6/1 kV 3x2,5 mm² resistente a chama, livre de halogênios | m | 1.5 | 8.08 | 12.12 |  | 0
|  | Plugue (macho) com 3 polos (2P+T), para 10A | un | 1 | 5.62 | 5.62 |  | 0
|  | Plugue (fêmea) com 3 polos (2P+T), para 10A | un | 1 | 5.69 | 5.69 |  | 0
|  | AUXILIAR DE ELETRICISTA COM ENCARGOS COMPLEMENTARES | H | 0.1727 | 21.9545 | 3.7915 |  | 0
|  | ELETRICISTA COM ENCARGOS COMPLEMENTARES | H | 0.4144 | 28.386 | 11.7632 |  | 0
0
SF-00276 | Luminária 2 x 15 W de embutir |  | un |  |  |  |  | 0
0
|  | Luminária de embutir T5 2 x 15 W, ref.: Intral DE-500 (cod. 08025), Lumicenter FAA20-E228, Lumiluz LDA 2X28W, Sylvania LFT032-RN, G-Light LART5-2X28EBR-AA, Blan ACRUX T5 Elite A-7135 | un | 1 |  |  | 36.7591 | 0
|  | Lâmpada TuboLED T5 de 15 W, ref.: Osram SubstiTUBE T5 HO AC 15W 4000K 1850lm BIV G5 (7015215, Código de barras: 4058075196773), Philips MASTER LEDtube 1200mm 13W840 G5 I | un | 2 |  |  |  | 0
|  | Cabo de cobre multipolar isolado 0,6/1 kV 3x2,5 mm² resistente a chama, livre de halogênios | m | 1.5 | 8.08 | 12.12 |  | 0
|  | Plugue (macho) com 3 polos (2P+T), para 10A | un | 1 | 5.62 | 5.62 |  | 0
|  | Plugue (fêmea) com 3 polos (2P+T), para 10A | un | 1 | 5.69 | 5.69 |  | 0
|  | AUXILIAR DE ELETRICISTA COM ENCARGOS COMPLEMENTARES | H | 0.148 | 21.9545 | 3.2493 |  | 0
|  | ELETRICISTA COM ENCARGOS COMPLEMENTARES | H | 0.3551 | 28.386 | 10.0799 |  | 0
0
SF-00277 | Luminária 2 x 15 W de sobrepor |  | un |  |  |  |  | 0
0
|  | Luminária de sobrepor T5 2 x 15 W, ref.: Intral DS-500 (cod. 08029), Lumicenter FAA20-S228, Lumiluz LSA 2X28W, Sylvania LFT012-RN, G-Light LART5-2X28SBR-AA, Blan ACRUX T5 Elite A-7035 | un | 1 |  |  | 38.9847 | 0
|  | Lâmpada TuboLED T5 de 15 W, ref.: Osram SubstiTUBE T5 HO AC 15W 4000K 1850lm BIV G5 (7015215, Código de barras: 4058075196773), Philips MASTER LEDtube 1200mm 13W840 G5 I | un | 2 |  |  |  | 0
|  | Cabo de cobre multipolar isolado 0,6/1 kV 3x2,5 mm² resistente a chama, livre de halogênios | m | 1.5 | 8.08 | 12.12 |  | 0
|  | Plugue (macho) com 3 polos (2P+T), para 10A | un | 1 | 5.62 | 5.62 |  | 0
|  | Plugue (fêmea) com 3 polos (2P+T), para 10A | un | 1 | 5.69 | 5.69 |  | 0
|  | AUXILIAR DE ELETRICISTA COM ENCARGOS COMPLEMENTARES | H | 0.1727 | 21.9545 | 3.7915 |  | 0
|  | ELETRICISTA COM ENCARGOS COMPLEMENTARES | H | 0.4144 | 28.386 | 11.7632 |  | 0
0
SF-00278 | Condutor 10 mm² |  | m |  |  |  |  | 0
0
|  | AUXILIAR DE ELETRICISTA COM ENCARGOS COMPLEMENTARES | H | 0.009 | 21.9545 | 0.19759 | 0.4922 | 0
|  | ELETRICISTA COM ENCARGOS COMPLEMENTARES | H | 0.009 | 28.386 | 0.25547 |  | 0
|  | Cabo flexível isolado em EPR não halogenado 10 mm² 0,6 a 1 kV | m | 1.027 | 0 | 0 |  | 0
|  | FITA ISOLANTE ADESIVA ANTICHAMA, USO ATE 750 V, EM ROLO DE 19 MM X 5 M | UN | 0.01 | 3.914 | 0.03914 |  | 0
0
SF-00279 | Condutor 16 mm² |  | m |  |  |  |  | 0
0
|  | AUXILIAR DE ELETRICISTA COM ENCARGOS COMPLEMENTARES | H | 0.013 | 21.9545 | 0.28541 | 0.69357 | 0
|  | ELETRICISTA COM ENCARGOS COMPLEMENTARES | H | 0.013 | 28.386 | 0.36902 |  | 0
|  | Cabo flexível isolado em EPR não halogenado 16 mm² 0,6 a 1 kV | m | 1.027 | 0 | 0 |  | 0
|  | FITA ISOLANTE ADESIVA ANTICHAMA, USO ATE 750 V, EM ROLO DE 19 MM X 5 M | UN | 0.01 | 3.914 | 0.03914 |  | 0
0
SF-00280 | Condutor 2,5 mm² |  | m |  |  |  |  | 0
0
|  | AUXILIAR DE ELETRICISTA COM ENCARGOS COMPLEMENTARES | H | 0.029 | 21.9545 | 0.63668 | 1.4967 | 0
|  | ELETRICISTA COM ENCARGOS COMPLEMENTARES | H | 0.029 | 28.386 | 0.82319 |  | 0
|  | Cabo de cobre isolado PVC 450/750V 2,5mm² resistente a chamas, livre de halogênios | m | 1.2434 |  |  |  | 0
|  | FITA ISOLANTE ADESIVA ANTICHAMA, USO ATE 750 V, EM ROLO DE 19 MM X 5 M | UN | 0.0094 | 3.914 | 0.036792 |  | 0
0
SF-00281 | Condutor 3x2,5 mm² |  | m |  |  |  |  | 0
0
|  | AUXILIAR DE ELETRICISTA COM ENCARGOS COMPLEMENTARES | H | 0.051 | 21.9545 | 1.1197 | 2.6042 | 0
|  | ELETRICISTA COM ENCARGOS COMPLEMENTARES | H | 0.051 | 28.386 | 1.4477 |  | 0
|  | Cabo de cobre multipolar, classe 5, isolação em EPR, 0,6/1 kV, 3x2,5mm² resistente a chama, livre de halogênios | m | 1.2434 |  |  |  | 0
|  | FITA ISOLANTE ADESIVA ANTICHAMA, USO ATE 750 V, EM ROLO DE 19 MM X 5 M | UN | 0.0094 | 3.914 | 0.036792 |  | 0
0
SF-00282 | Condutor 4 mm² |  | m |  |  |  |  | 0
0
|  | AUXILIAR DE ELETRICISTA COM ENCARGOS COMPLEMENTARES | H | 0.039 | 21.9545 | 0.85623 | 2.0001 | 0
|  | ELETRICISTA COM ENCARGOS COMPLEMENTARES | H | 0.039 | 28.386 | 1.1071 |  | 0
|  | Cabo de cobre isolado PVC 450/750V 4mm² resistente a chamas, livre de halogênios | m | 1.2434 |  |  |  | 0
|  | FITA ISOLANTE ADESIVA ANTICHAMA, USO ATE 750 V, EM ROLO DE 19 MM X 5 M | UN | 0.0094 | 3.914 | 0.036792 |  | 0
0
SF-00283 | Condutor 4x2,5 mm² |  | m |  |  |  |  | 0
0
|  | AUXILIAR DE ELETRICISTA COM ENCARGOS COMPLEMENTARES | H | 0.009 | 21.9545 | 0.19759 | 0.4922 | 0
|  | ELETRICISTA COM ENCARGOS COMPLEMENTARES | H | 0.009 | 28.386 | 0.25547 |  | 0
|  | Cabo de cobre multipolar, classe 5, isolação em EPR, 0,6/1 kV, 4x2,5mm² resistente a chama, livre de halogênios | m | 1.027 |  |  |  | 0
|  | FITA ISOLANTE ADESIVA ANTICHAMA, USO ATE 750 V, EM ROLO DE 19 MM X 5 M | UN | 0.01 | 3.914 | 0.03914 |  | 0
0
SF-00284 | Condutor 6 mm² |  | m |  |  |  |  | 0
0
|  | AUXILIAR DE ELETRICISTA COM ENCARGOS COMPLEMENTARES | H | 0.051 | 21.9545 | 1.1197 | 2.6042 | 0
|  | ELETRICISTA COM ENCARGOS COMPLEMENTARES | H | 0.051 | 28.386 | 1.4477 |  | 0
|  | Cabo de cobre isolado PVC 450/750V 6mm² resistente a chamas, livre de halogênios | m | 1.2434 |  |  |  | 0
|  | FITA ISOLANTE ADESIVA ANTICHAMA, USO ATE 750 V, EM ROLO DE 19 MM X 5 M | UN | 0.0094 | 3.914 | 0.036792 |  | 0
0
SF-00285 | Quadro elétrico TTA |  | un |  |  |  |  | 0
0
|  | Quadro elétrico tipo TTA completo com 30 disjuntores terminais, contemplando disjuntores, DPS, DR, etc., conforme especificação | un | 1 |  |  | 48.2854 | 0
|  | ARGAMASSA TRAÇO 1:1:6 (EM VOLUME DE CIMENTO, CAL E AREIA MÉDIA ÚMIDA) PARA EMBOÇO/MASSA ÚNICA/ASSENTAMENTO DE ALVENARIA DE VEDAÇÃO, PREPARO MANUAL. AF_08/2019 | M3 | 0.0192 | 853.3637 | 16.3846 |  | 0
|  | AUXILIAR DE ELETRICISTA COM ENCARGOS COMPLEMENTARES | H | 0.6337 | 21.9545 | 13.9126 |  | 0
|  | ELETRICISTA COM ENCARGOS COMPLEMENTARES | H | 0.6337 | 28.386 | 17.9882 |  | 0
0
SF-00293 | Instalação de fancolete reaproveitado |  | un |  |  |  |  | 0
0
|  | AJUDANTE DE OPERAÇÃO EM GERAL COM ENCARGOS COMPLEMENTARES | H | 2 | 23.883 | 47.766 | 107.369 | 0
|  | MONTADOR ELETROMECÃNICO COM ENCARGOS COMPLEMENTARES | H | 2 | 29.8015 | 59.603 |  | 0
0
SF-00294 | Instalação de split reaproveitado |  | un |  |  |  |  | 0
0
|  | AJUDANTE DE OPERAÇÃO EM GERAL COM ENCARGOS COMPLEMENTARES | H | 3 | 23.883 | 71.649 | 161.0535 | 0
|  | MONTADOR ELETROMECÃNICO COM ENCARGOS COMPLEMENTARES | H | 3 | 29.8015 | 89.4045 |  | 0
0
SF-00295 | Exaustor axial 340 m3/h |  | un |  |  |  |  | 0
0
|  | ELETRICISTA COM ENCARGOS COMPLEMENTARES | H | 1 | 28.386 | 28.386 | 50.3405 | 0
|  | AUXILIAR DE ELETRICISTA COM ENCARGOS COMPLEMENTARES | H | 1 | 21.9545 | 21.9545 |  | 0
|  | Exaustor axial, 1F/220V/60Hz, vazão máxima 340 m3/h, pressão estática máxima 104 Pa. Referência Comercial: Multivac Muro150B 220V | un | 1 |  |  |  | 0
0
SF-00296 | Exaustor axial 865 m3/h |  | un |  |  |  |  | 0
0
|  | ELETRICISTA COM ENCARGOS COMPLEMENTARES | H | 1 | 28.386 | 28.386 | 50.3405 | 0
|  | AUXILIAR DE ELETRICISTA COM ENCARGOS COMPLEMENTARES | H | 1 | 21.9545 | 21.9545 |  | 0
|  | Exaustor axial, 1F/220V/60Hz, vazão máxima 865 m3/h, pressão estática máxima 582 Pa . Referência Comercial: Multivac AXC 200B | un | 1 |  |  |  | 0
0
SF-00297 | Duto chapa galvanizada # 22 |  | m2 |  |  |  |  | 0
0
|  | CHAPA DE ACO GALVANIZADA BITOLA GSG 22, E = 0,80 MM (6,40 KG/M2) | KG | 6.656 | 13.3 | 88.5248 | 282.8902 | 0
|  | Suportes e acessórios de fixação de dutos em chapa de aço #22 | cj | 1 | 0 | 0 |  | 0
|  | SERVENTE COM ENCARGOS COMPLEMENTARES | H | 3.84 | 20.8145 | 79.9277 |  | 0
|  | MONTADOR ELETROMECÃNICO COM ENCARGOS COMPLEMENTARES | H | 3.84 | 29.8015 | 114.4378 |  | 0
0
SF-00298 | Duto flexível 6” |  | m |  |  |  |  | 0
0
|  | SERVENTE COM ENCARGOS COMPLEMENTARES | H | 0.4 | 20.8145 | 8.3258 | 20.2464 | 0
|  | MONTADOR ELETROMECÃNICO COM ENCARGOS COMPLEMENTARES | H | 0.4 | 29.8015 | 11.9206 |  | 0
|  | Duto flexível com isolamento térmico e barreira de vapor, diâmetro 6”, 6 m de comprimento. Referência Comercial: Multivac Isodec RT 0.6 | m | 1.05 |  |  |  | 0
0
SF-00299 | Duto flexível 8” |  | m |  |  |  |  | 0
0
|  | SERVENTE COM ENCARGOS COMPLEMENTARES | H | 0.4 | 20.8145 | 8.3258 | 20.2464 | 0
|  | MONTADOR ELETROMECÃNICO COM ENCARGOS COMPLEMENTARES | H | 0.4 | 29.8015 | 11.9206 |  | 0
|  | Duto flexível com isolamento térmico e barreira de vapor, diâmetro 8”, 6 m de comprimento. Referência: Multivac Isodec RT 0.6 | m | 1.05 |  |  |  | 0
0
SF-00300 | Difusor de ar quadrado 360 x 360 mm |  | un |  |  |  |  | 0
0
|  | AJUDANTE DE OPERAÇÃO EM GERAL COM ENCARGOS COMPLEMENTARES | H | 2.5 | 23.883 | 59.7075 | 134.2113 | 0
|  | MONTADOR ELETROMECÃNICO COM ENCARGOS COMPLEMENTARES | H | 2.5 | 29.8015 | 74.5037 |  | 0
|  | Difusor de ar quadrado, 360x360 mm, Referência Comercial: Trox ADLQ-AG Nº4 | un | 1 |  |  |  | 0
0
SF-00301 | Difusor de ar quadrado com caixa plenum AK6 360 x 360 mm |  | un |  |  |  |  | 0
0
|  | AJUDANTE DE OPERAÇÃO EM GERAL COM ENCARGOS COMPLEMENTARES | H | 2.5 | 23.883 | 59.7075 | 134.2113 | 0
|  | MONTADOR ELETROMECÃNICO COM ENCARGOS COMPLEMENTARES | H | 2.5 | 29.8015 | 74.5037 |  | 0
|  | Difusor de ar quadrado com caixa pleno AK6 360x360 mm. Ref.: Trox ADLK-AG Nº4 | un | 1 |  |  |  | 0
0
SF-00302 | Difusor de ar quadrado para insuflamento em duas direções perpendiculares 376 x 376 mm |  | un |  |  |  |  | 0
0
|  | AJUDANTE DE OPERAÇÃO EM GERAL COM ENCARGOS COMPLEMENTARES | H | 2.5 | 23.883 | 59.7075 | 134.2113 | 0
|  | MONTADOR ELETROMECÃNICO COM ENCARGOS COMPLEMENTARES | H | 2.5 | 29.8015 | 74.5037 |  | 0
|  | Difusor de ar quadrado para insuflamento em duas direções perpendiculares 376x376 mm, Referência Comercial: Trox ADQ-2C-AG | un | 1 |  |  |  | 0
0
SF-00303 | Difusor de ar retangular para insuflamento em duas direções 371 x 208 mm |  | un |  |  |  |  | 0
0
|  | AJUDANTE DE OPERAÇÃO EM GERAL COM ENCARGOS COMPLEMENTARES | H | 2.5 | 23.883 | 59.7075 | 134.2113 | 0
|  | MONTADOR ELETROMECÃNICO COM ENCARGOS COMPLEMENTARES | H | 2.5 | 29.8015 | 74.5037 |  | 0
|  | Difusor de ar retangular para insuflamento em duas direções (fluxo na direção perpendicular às maiores arestas do retângulo), 371x208 mm. Ref.: Trox ADQ-2 | un | 1 |  |  |  | 0
0
SF-00304 | Difusor de ar retangular para insuflamento em três direções 264 x 432 mm |  | un |  |  |  |  | 0
0
|  | AJUDANTE DE OPERAÇÃO EM GERAL COM ENCARGOS COMPLEMENTARES | H | 2.5 | 23.883 | 59.7075 | 134.2113 | 0
|  | MONTADOR ELETROMECÃNICO COM ENCARGOS COMPLEMENTARES | H | 2.5 | 29.8015 | 74.5037 |  | 0
|  | Difusor de ar retangular para insuflamento em três direções (um fluxo na direção perpendicular às maiores arestas do retângulo e dois fluxos na direção perpendicular às menores arestas), 264x432 mm, Referência Comercial: Trox ADQ-32-AG | un | 1 |  |  |  | 0
0
SF-00305 | Difusor de ar retangular para insuflamento em três direções 320 x 562 mm |  | un |  |  |  |  | 0
0
|  | AJUDANTE DE OPERAÇÃO EM GERAL COM ENCARGOS COMPLEMENTARES | H | 2.5 | 23.883 | 59.7075 | 134.2113 | 0
|  | MONTADOR ELETROMECÃNICO COM ENCARGOS COMPLEMENTARES | H | 2.5 | 29.8015 | 74.5037 |  | 0
|  | Difusor de ar retangular para insuflamento em três direções 320x562 mm. Ref.: Trox ADQ-32-AG | un | 1 |  |  |  | 0
0
SF-00306 | Difusor de ar retangular para insuflamento em três direções 371 x 208 mm |  | un |  |  |  |  | 0
0
|  | AJUDANTE DE OPERAÇÃO EM GERAL COM ENCARGOS COMPLEMENTARES | H | 2.5 | 23.883 | 59.7075 | 134.2113 | 0
|  | MONTADOR ELETROMECÃNICO COM ENCARGOS COMPLEMENTARES | H | 2.5 | 29.8015 | 74.5037 |  | 0
|  | Difusor de ar retangular para insuflamento em três direções (dois fluxos na direção perpendicular às maiores arestas do retângulo e um fluxo na direção perpendicular às menores arestas), 371x208 mm. Ref.: Trox ADQ-3 | un | 1 |  |  |  | 0
0
SF-00307 | Difusor de ar retangular para insuflamento em uma direção 371 x 208 mm |  | un |  |  |  |  | 0
0
|  | AJUDANTE DE OPERAÇÃO EM GERAL COM ENCARGOS COMPLEMENTARES | H | 2.5 | 23.883 | 59.7075 | 134.2113 | 0
|  | MONTADOR ELETROMECÃNICO COM ENCARGOS COMPLEMENTARES | H | 2.5 | 29.8015 | 74.5037 |  | 0
|  | Difusor de ar retangular para insuflamento em uma direção (fluxo na direção perpendicular às maiores arestas do retângulo), 371x208 mm. Ref.: Trox ADQ-1 | un | 1 |  |  |  | 0
0
SF-00308 | Grelha para retorno retangular 425 x 225 mm |  | un |  |  |  |  | 0
0
|  | AJUDANTE DE OPERAÇÃO EM GERAL COM ENCARGOS COMPLEMENTARES | H | 3.5 | 23.883 | 83.5905 | 187.8957 | 0
|  | MONTADOR ELETROMECÃNICO COM ENCARGOS COMPLEMENTARES | H | 3.5 | 29.8015 | 104.3053 |  | 0
|  | Grelha para retorno de ar com lâminas fixas e registro, 40 x 20 cm | un | 1 | 0 | 0 |  | 0
0
SF-00309 | Grelha para retorno retangular 525 x 325 mm |  | un |  |  |  |  | 0
0
|  | AJUDANTE DE OPERAÇÃO EM GERAL COM ENCARGOS COMPLEMENTARES | H | 3.5 | 23.883 | 83.5905 | 187.8957 | 0
|  | MONTADOR ELETROMECÃNICO COM ENCARGOS COMPLEMENTARES | H | 3.5 | 29.8015 | 104.3053 |  | 0
|  | Grelha para retorno de ar com lâminas fixas e registro, 50 x 30 cm | un | 1 | 0 | 0 |  | 0
0
SF-00310 | Instalação de difusores, grelhas e acessórios de climatização reaproveitados |  | un |  |  |  |  | 0
0
|  | AJUDANTE DE OPERAÇÃO EM GERAL COM ENCARGOS COMPLEMENTARES | H | 2.5 | 23.883 | 59.7075 | 134.2113 | 0
|  | MONTADOR ELETROMECÃNICO COM ENCARGOS COMPLEMENTARES | H | 2.5 | 29.8015 | 74.5037 |  | 0
0
SF-00311 | Instalação de exaustor reaproveitado |  | un |  |  |  |  | 0
0
|  | ELETRICISTA COM ENCARGOS COMPLEMENTARES | H | 1 | 28.386 | 28.386 | 50.3405 | 0
|  | AUXILIAR DE ELETRICISTA COM ENCARGOS COMPLEMENTARES | H | 1 | 21.9545 | 21.9545 |  | 0
0
SF-00312 | Preparação para instalação de difusores/grelhas de ar em portas |  | un |  |  |  |  | 0
0
|  | MARCENEIRO COM ENCARGOS COMPLEMENTARES | H | 0.75 | 26.2485 | 19.6864 | 36.1736 | 0
|  | AJUDANTE DE CARPINTEIRO COM ENCARGOS COMPLEMENTARES | H | 0.75 | 21.983 | 16.4872 |  | 0
0
SF-00313 | Bomba para condensado de ar-condicionado para instalação oculta |  | un |  |  |  |  | 0
0
|  | AUXILIAR DE ENCANADOR OU BOMBEIRO HIDRÁULICO COM ENCARGOS COMPLEMENTARES | H | 0.5 | 21.5555 | 10.7777 | 24.4483 | 0
|  | ENCANADOR OU BOMBEIRO HIDRÁULICO COM ENCARGOS COMPLEMENTARES | H | 0.5 | 27.341 | 13.6705 |  | 0
|  | Bomba para condensado de ar-condicionado para instalação oculta, 1F/220V/60Hz, vazão 14 l/h (a 0 mmca). Ref.: Elgin Mini Orange | un | 1 |  |  |  | 0
0
SF-00314 | Fita aluminizada para refrigeração 48 mm |  | m |  |  |  |  | 0
0
|  | AJUDANTE DE OPERAÇÃO EM GERAL COM ENCARGOS COMPLEMENTARES | H | 0.05 | 23.883 | 1.1942 | 1.1942 | 0
|  | Fita aluminizada 48 mm | m | 1 |  |  |  | 0
0
SF-00315 | Fita PVC 100 mm para acabamento em refrigeração |  | m |  |  |  |  | 0
0
|  | AJUDANTE DE OPERAÇÃO EM GERAL COM ENCARGOS COMPLEMENTARES | H | 0.05 | 23.883 | 1.1942 | 1.1942 | 0
|  | Fita PVC 100 mm | m | 1 |  |  |  | 0
0
SF-00316 | Mangueira emborrachada 3/4" para água gelada |  | m |  |  |  |  | 0
0
|  | AJUDANTE DE OPERAÇÃO EM GERAL COM ENCARGOS COMPLEMENTARES | H | 0.05 | 23.883 | 1.1942 | 1.1942 | 0
|  | Conector fixo NPT 3/4" | un | 1 |  |  |  | 0
|  | Conector giratório NPT 3/4" | un | 1 |  |  |  | 0
|  | Mangueira emborrachada 3/4" | m | 1 |  |  |  | 0
0
SF-00317 | Suporte para unidade condensadora de aparelho split |  | un |  |  |  |  | 0
0
|  | AUXILIAR DE ENCANADOR OU BOMBEIRO HIDRÁULICO COM ENCARGOS COMPLEMENTARES | H | 0.5 | 21.5555 | 10.7777 | 24.4483 | 0
|  | ENCANADOR OU BOMBEIRO HIDRÁULICO COM ENCARGOS COMPLEMENTARES | H | 0.5 | 27.341 | 13.6705 |  | 0
|  | Suporte para unidade condensadora de aparelho split ou fancolete | un | 1 |  |  |  | 0
0
SF-00318 | Suporte para unidade evaporadora de aparelho split ou fancolete |  | un |  |  |  |  | 0
0
|  | AUXILIAR DE ENCANADOR OU BOMBEIRO HIDRÁULICO COM ENCARGOS COMPLEMENTARES | H | 0.5 | 21.5555 | 10.7777 | 24.4483 | 0
|  | ENCANADOR OU BOMBEIRO HIDRÁULICO COM ENCARGOS COMPLEMENTARES | H | 0.5 | 27.341 | 13.6705 |  | 0
|  | Suporte para unidade evaporadora de aparelho split ou fancolete | un | 1 |  |  |  | 0
0
SF-00319 | Filtro em Y 1" |  | un |  |  |  |  | 0
0
|  | AUXILIAR DE ENCANADOR OU BOMBEIRO HIDRÁULICO COM ENCARGOS COMPLEMENTARES | H | 0.1485 | 21.5555 | 3.201 | 7.4442 | 0
|  | ENCANADOR OU BOMBEIRO HIDRÁULICO COM ENCARGOS COMPLEMENTARES | H | 0.1485 | 27.341 | 4.0601 |  | 0
|  | Filtro em Y 1" (DN 25 mm), fabricado em bronze, extremidade com roscas, filtro em aço inoxidável, classe de pressão PN20 ou superior. Ref.: Deca 000.085.100.03 | un | 1 |  |  |  | 0
|  | FITA VEDA ROSCA EM ROLOS DE 18 MM X 50 M (L X C) | UN | 0.0132 | 13.87 | 0.18308 |  | 0
0
SF-00320 | Filtro em Y 3/4" |  | un |  |  |  |  | 0
0
|  | AUXILIAR DE ENCANADOR OU BOMBEIRO HIDRÁULICO COM ENCARGOS COMPLEMENTARES | H | 0.1102 | 21.5555 | 2.3754 | 5.5354 | 0
|  | ENCANADOR OU BOMBEIRO HIDRÁULICO COM ENCARGOS COMPLEMENTARES | H | 0.1102 | 27.341 | 3.013 |  | 0
|  | Filtro em Y 3/4" (DN 20 mm), fabricado em bronze, extremidade com roscas, filtro em aço inoxidável, classe de pressão PN20 ou superior. Ref.: Deca 000.085.034.03 | un | 1 |  |  |  | 0
|  | FITA VEDA ROSCA EM ROLOS DE 18 MM X 50 M (L X C) | UN | 0.0106 | 13.87 | 0.14702 |  | 0
0
SF-00321 | Válvula de balanceamento e controle independente da pressão (PIBCV) 2 vias 1" |  | un |  |  |  |  | 0
0
|  | AUXILIAR DE ENCANADOR OU BOMBEIRO HIDRÁULICO COM ENCARGOS COMPLEMENTARES | H | 0.1485 | 21.5555 | 3.201 | 7.4442 | 0
|  | ENCANADOR OU BOMBEIRO HIDRÁULICO COM ENCARGOS COMPLEMENTARES | H | 0.1485 | 27.341 | 4.0601 |  | 0
|  | FITA VEDA ROSCA EM ROLOS DE 18 MM X 50 M (L X C) | UN | 0.0132 | 13.87 | 0.18308 |  | 0
|  | Atuador tipo liga/desliga (ON/OFF), com tensão compatível com o restante do sistema (24 V ou 220 V) e mecanicamente compatível com a válvula fornecida. Referência comercial: IMI Hydronic Engineering EMO-T | un | 1 |  |  |  | 0
|  | Válvula de balanceamento e controle (PIBCV) 2 vias, para controle on-off, diâmetro nominal 1" (25 mm). Ref.: IMI Hydronic Engineering TA-COMPACT-P DN 25, Honeywell VRN2C | un | 1 |  |  |  | 0
0
SF-00322 | Válvula de balanceamento e controle independente da pressão (PIBCV) 2 vias 3/4" |  | un |  |  |  |  | 0
0
|  | AUXILIAR DE ENCANADOR OU BOMBEIRO HIDRÁULICO COM ENCARGOS COMPLEMENTARES | H | 0.1102 | 21.5555 | 2.3754 | 5.5354 | 0
|  | ENCANADOR OU BOMBEIRO HIDRÁULICO COM ENCARGOS COMPLEMENTARES | H | 0.1102 | 27.341 | 3.013 |  | 0
|  | FITA VEDA ROSCA EM ROLOS DE 18 MM X 50 M (L X C) | UN | 0.0106 | 13.87 | 0.14702 |  | 0
|  | Atuador tipo liga/desliga (ON/OFF), com tensão compatível com o restante do sistema (24 V ou 220 V) e mecanicamente compatível com a válvula fornecida. Referência comercial: IMI Hydronic Engineering EMO-T | un | 1 |  |  |  | 0
|  | Válvula de balanceamento e controle (PIBCV) 2 vias, para controle on-off, diâmetro nominal 3/4" (20 mm). Ref.: IMI Hydronic Engineering TA-COMPACT-P DN 20, Honeywell VRN2B | un | 1 |  |  |  | 0
0
SF-00323 | Válvula de esfera em bronze 1 1/2" |  | un |  |  |  |  | 0
0
|  | FITA VEDA ROSCA EM ROLOS DE 18 MM X 50 M (L X C) | UN | 0.019 | 13.87 | 0.26353 | 190.9495 | 0
|  | VALVULA DE ESFERA BRUTA EM BRONZE, BITOLA 1 1/2 " (REF 1552-B) | UN | 1 | 177.8115 | 177.8115 |  | 0
|  | AUXILIAR DE ENCANADOR OU BOMBEIRO HIDRÁULICO COM ENCARGOS COMPLEMENTARES | H | 0.2633 | 21.5555 | 5.6756 |  | 0
|  | ENCANADOR OU BOMBEIRO HIDRÁULICO COM ENCARGOS COMPLEMENTARES | H | 0.2633 | 27.341 | 7.1989 |  | 0
0
SF-00324 | Válvula de esfera em bronze 1 1/4" |  | un |  |  |  |  | 0
0
|  | FITA VEDA ROSCA EM ROLOS DE 18 MM X 50 M (L X C) | UN | 0.0168 | 13.87 | 0.23302 | 157.669 | 0
|  | VALVULA DE ESFERA BRUTA EM BRONZE, BITOLA 1 1/4 " (REF 1552-B) | UN | 1 | 147.554 | 147.554 |  | 0
|  | AUXILIAR DE ENCANADOR OU BOMBEIRO HIDRÁULICO COM ENCARGOS COMPLEMENTARES | H | 0.2021 | 21.5555 | 4.3564 |  | 0
|  | ENCANADOR OU BOMBEIRO HIDRÁULICO COM ENCARGOS COMPLEMENTARES | H | 0.2021 | 27.341 | 5.5256 |  | 0
0
SF-00325 | Válvula de esfera em bronze 1" |  | un |  |  |  |  | 0
0
|  | FITA VEDA ROSCA EM ROLOS DE 18 MM X 50 M (L X C) | UN | 0.0132 | 13.87 | 0.18308 | 106.4437 | 0
|  | VALVULA DE ESFERA BRUTA EM BRONZE, BITOLA 1 " (REF 1552-B) | UN | 1 | 98.9995 | 98.9995 |  | 0
|  | AUXILIAR DE ENCANADOR OU BOMBEIRO HIDRÁULICO COM ENCARGOS COMPLEMENTARES | H | 0.1485 | 21.5555 | 3.201 |  | 0
|  | ENCANADOR OU BOMBEIRO HIDRÁULICO COM ENCARGOS COMPLEMENTARES | H | 0.1485 | 27.341 | 4.0601 |  | 0
0
SF-00326 | Válvula de esfera em bronze 3/4" |  | un |  |  |  |  | 0
0
|  | FITA VEDA ROSCA EM ROLOS DE 18 MM X 50 M (L X C) | UN | 0.0106 | 13.87 | 0.14702 | 78.8659 | 0
|  | VALVULA DE ESFERA BRUTA EM BRONZE, BITOLA 3/4 " (REF 1552-B) | UN | 1 | 73.3305 | 73.3305 |  | 0
|  | AUXILIAR DE ENCANADOR OU BOMBEIRO HIDRÁULICO COM ENCARGOS COMPLEMENTARES | H | 0.1102 | 21.5555 | 2.3754 |  | 0
|  | ENCANADOR OU BOMBEIRO HIDRÁULICO COM ENCARGOS COMPLEMENTARES | H | 0.1102 | 27.341 | 3.013 |  | 0
0
SF-00327 | Isolamento elastomérico em formato de prancha autoadesiva |  | m2 |  |  |  |  | 0
0
|  | AUXILIAR DE ENCANADOR OU BOMBEIRO HIDRÁULICO COM ENCARGOS COMPLEMENTARES | H | 0.1 | 21.5555 | 2.1555 | 4.8896 | 0
|  | ENCANADOR OU BOMBEIRO HIDRÁULICO COM ENCARGOS COMPLEMENTARES | H | 0.1 | 27.341 | 2.7341 |  | 0
|  | Isolamento elastomérico em formato prancha autoadesiva de espessura M. Ref.: AF/Armaflex M-99/E-A, K-Flex ST | m2 | 1.05 |  |  |  | 0
0
SF-00328 | Isolamento elastomérico para tubulações de cobre de 1 1/8" / tubulações de ferro de 3/4" |  | m |  |  |  |  | 0
0
|  | Isolamento elastomérico em formato de tubo ou coquilha de espessura M, próprio para tubulação de cobre de diâmetro nominal 1 1/8" e para tubulações de ferro de diâmetro nominal 3/4". Ref.: AF/Armaflex M-28, K-Flex ST | m | 1.0211 |  |  | 0.93881 | 0
|  | AUXILIAR DE ENCANADOR OU BOMBEIRO HIDRÁULICO COM ENCARGOS COMPLEMENTARES | H | 0.0192 | 21.5555 | 0.41387 |  | 0
|  | ENCANADOR OU BOMBEIRO HIDRÁULICO COM ENCARGOS COMPLEMENTARES | H | 0.0192 | 27.341 | 0.52495 |  | 0
0
|  | Obs.: As seguintes proporções foram consideradas quanto ao tempo de mão de obra: 70% para instalação do tubo e 30% para instalação do isolamento térmico. | [5 empty] | 0
0
SF-00329 | Isolamento elastomérico para tubulações de cobre de 1/2" |  | m |  |  |  |  | 0
0
|  | Isolamento elastomérico em formato de tubo ou coquilha de espessura M, próprio para tubulação de cobre de diâmetro nominal 1/2". Ref.: AF/Armaflex M-12, K-Flex ST | m | 1.0211 |  |  | 0.89481 | 0
|  | AUXILIAR DE ENCANADOR OU BOMBEIRO HIDRÁULICO COM ENCARGOS COMPLEMENTARES | H | 0.0183 | 21.5555 | 0.39447 |  | 0
|  | ENCANADOR OU BOMBEIRO HIDRÁULICO COM ENCARGOS COMPLEMENTARES | H | 0.0183 | 27.341 | 0.50034 |  | 0
0
|  | Obs.: As seguintes proporções foram consideradas quanto ao tempo de mão de obra: 70% para instalação do tubo e 30% para instalação do isolamento térmico. | [5 empty] | 0
0
SF-00330 | Isolamento elastomérico para tubulações de cobre de 1/4" |  | m |  |  |  |  | 0
0
|  | Isolamento elastomérico em formato de tubo ou coquilha de espessura M, próprio para tubulação de cobre de diâmetro nominal 1/4". Ref.: AF/Armaflex M-06, K-Flex ST | m | 1.0211 |  |  | 0.76279 | 0
|  | AUXILIAR DE ENCANADOR OU BOMBEIRO HIDRÁULICO COM ENCARGOS COMPLEMENTARES | H | 0.0156 | 21.5555 | 0.33627 |  | 0
|  | ENCANADOR OU BOMBEIRO HIDRÁULICO COM ENCARGOS COMPLEMENTARES | H | 0.0156 | 27.341 | 0.42652 |  | 0
0
|  | Obs.: As seguintes proporções foram consideradas quanto ao tempo de mão de obra: 70% para instalação do tubo e 30% para instalação do isolamento térmico. | [5 empty] | 0
0
SF-00331 | Isolamento elastomérico para tubulações de cobre de 3/4" |  | m |  |  |  |  | 0
0
|  | Isolamento elastomérico em formato de tubo ou coquilha de espessura M, próprio para tubulação de cobre de diâmetro nominal 3/4". Ref.: AF/Armaflex M-18, K-Flex ST | m | 1.0211 |  |  | 0.93881 | 0
|  | AUXILIAR DE ENCANADOR OU BOMBEIRO HIDRÁULICO COM ENCARGOS COMPLEMENTARES | H | 0.0192 | 21.5555 | 0.41387 |  | 0
|  | ENCANADOR OU BOMBEIRO HIDRÁULICO COM ENCARGOS COMPLEMENTARES | H | 0.0192 | 27.341 | 0.52495 |  | 0
0
|  | Obs.: As seguintes proporções foram consideradas quanto ao tempo de mão de obra: 70% para instalação do tubo e 30% para instalação do isolamento térmico. | [5 empty] | 0
0
SF-00332 | Isolamento elastomérico para tubulações de cobre de 3/8" |  | m |  |  |  |  | 0
0
|  | Isolamento elastomérico em formato de tubo ou coquilha de espessura M, próprio para tubulação de cobre de diâmetro nominal 3/8". Ref.: AF/Armaflex M-10, K-Flex ST | m | 1.0211 |  |  | 0.83613 | 0
|  | AUXILIAR DE ENCANADOR OU BOMBEIRO HIDRÁULICO COM ENCARGOS COMPLEMENTARES | H | 0.0171 | 21.5555 | 0.3686 |  | 0
|  | ENCANADOR OU BOMBEIRO HIDRÁULICO COM ENCARGOS COMPLEMENTARES | H | 0.0171 | 27.341 | 0.46753 |  | 0
0
|  | Obs.: As seguintes proporções foram consideradas quanto ao tempo de mão de obra: 70% para instalação do tubo e 30% para instalação do isolamento térmico. | [5 empty] | 0
0
SF-00333 | Isolamento elastomérico para tubulações de cobre de 5/8" |  | m |  |  |  |  | 0
0
|  | Isolamento elastomérico em formato de tubo ou coquilha de espessura M, próprio para tubulação de cobre de diâmetro nominal 5/8". Ref.: AF/Armaflex M-15, K-Flex ST | m | 1.0211 |  |  | 0.93881 | 0
|  | AUXILIAR DE ENCANADOR OU BOMBEIRO HIDRÁULICO COM ENCARGOS COMPLEMENTARES | H | 0.0192 | 21.5555 | 0.41387 |  | 0
|  | ENCANADOR OU BOMBEIRO HIDRÁULICO COM ENCARGOS COMPLEMENTARES | H | 0.0192 | 27.341 | 0.52495 |  | 0
0
|  | Obs.: As seguintes proporções foram consideradas quanto ao tempo de mão de obra: 70% para instalação do tubo e 30% para instalação do isolamento térmico. | [5 empty] | 0
0
SF-00334 | Isolamento elastomérico para tubulações de cobre de 7/8" / tubulações de ferro de 1/2" |  | m |  |  |  |  | 0
0
|  | Isolamento elastomérico em formato de tubo ou coquilha de espessura M, próprio para tubulação de cobre de diâmetro nominal 7/8" e para tubulações de ferro de diâmetro nominal 1/2". Ref.: AF/Armaflex M-22, K-Flex ST | m | 1.0211 |  |  | 0.93881 | 0
|  | AUXILIAR DE ENCANADOR OU BOMBEIRO HIDRÁULICO COM ENCARGOS COMPLEMENTARES | H | 0.0192 | 21.5555 | 0.41387 |  | 0
|  | ENCANADOR OU BOMBEIRO HIDRÁULICO COM ENCARGOS COMPLEMENTARES | H | 0.0192 | 27.341 | 0.52495 |  | 0
0
|  | Obs.: As seguintes proporções foram consideradas quanto ao tempo de mão de obra: 70% para instalação do tubo e 30% para instalação do isolamento térmico. | [5 empty] | 0
0
SF-00335 | Isolamento elastomérico para tubulações de cobre de 1" |  | m |  |  |  |  | 0
0
|  | Isolamento elastomérico em formato de tubo ou coquilha de espessura M, próprio para tubulação de cobre de diâmetro nominal 1". Ref.: AF/Armaflex M-25, K-Flex ST | m | 1.0211 |  |  | 0.93881 | 0
|  | AUXILIAR DE ENCANADOR OU BOMBEIRO HIDRÁULICO COM ENCARGOS COMPLEMENTARES | H | 0.0192 | 21.5555 | 0.41387 |  | 0
|  | ENCANADOR OU BOMBEIRO HIDRÁULICO COM ENCARGOS COMPLEMENTARES | H | 0.0192 | 27.341 | 0.52495 |  | 0
0
|  | Obs.: As seguintes proporções foram consideradas quanto ao tempo de mão de obra: 70% para instalação do tubo e 30% para instalação do isolamento térmico. | [5 empty] | 0
0
SF-00336 | Isolamento elastomérico para tubulações de ferro de 1 1/2" |  | m |  |  |  |  | 0
0
|  | Isolamento elastomérico em formato de tubo ou coquilha de espessura M, próprio para tubulação ferro de diâmetro nominal 1 1/2". Ref.: AF/Armaflex M-48, K-Flex ST | m | 1.0211 |  |  | 0.93881 | 0
|  | AUXILIAR DE ENCANADOR OU BOMBEIRO HIDRÁULICO COM ENCARGOS COMPLEMENTARES | H | 0.0192 | 21.5555 | 0.41387 |  | 0
|  | ENCANADOR OU BOMBEIRO HIDRÁULICO COM ENCARGOS COMPLEMENTARES | H | 0.0192 | 27.341 | 0.52495 |  | 0
0
|  | Obs.: As seguintes proporções foram consideradas quanto ao tempo de mão de obra: 70% para instalação do tubo e 30% para instalação do isolamento térmico. | [5 empty] | 0
0
SF-00337 | Isolamento elastomérico para tubulações de cobre 1 5/8" / tubulações de ferro de 1 1/4" |  | m |  |  |  |  | 0
0
|  | Isolamento elastomérico em formato de tubo ou coquilha de espessura M, próprio para tubulação ferro de diâmetro nominal 1 1/4". Ref.: AF/Armaflex M-42, K-Flex ST | m | 1.0211 |  |  | 0.93881 | 0
|  | AUXILIAR DE ENCANADOR OU BOMBEIRO HIDRÁULICO COM ENCARGOS COMPLEMENTARES | H | 0.0192 | 21.5555 | 0.41387 |  | 0
|  | ENCANADOR OU BOMBEIRO HIDRÁULICO COM ENCARGOS COMPLEMENTARES | H | 0.0192 | 27.341 | 0.52495 |  | 0
0
|  | Obs.: As seguintes proporções foram consideradas quanto ao tempo de mão de obra: 70% para instalação do tubo e 30% para instalação do isolamento térmico. | [5 empty] | 0
0
SF-00338 | Isolamento elastomérico para tubulações de cobre 1 3/8" / tubulações de ferro de 1" |  | m |  |  |  |  | 0
0
|  | Isolamento elastomérico em formato de tubo ou coquilha de espessura M, próprio para tubulação ferro de diâmetro nominal 1". Ref.: AF/Armaflex M-35, K-Flex ST | m | 1.0211 |  |  | 0.93881 | 0
|  | AUXILIAR DE ENCANADOR OU BOMBEIRO HIDRÁULICO COM ENCARGOS COMPLEMENTARES | H | 0.0192 | 21.5555 | 0.41387 |  | 0
|  | ENCANADOR OU BOMBEIRO HIDRÁULICO COM ENCARGOS COMPLEMENTARES | H | 0.0192 | 27.341 | 0.52495 |  | 0
0
|  | Obs.: As seguintes proporções foram consideradas quanto ao tempo de mão de obra: 70% para instalação do tubo e 30% para instalação do isolamento térmico. | [5 empty] | 0
0
SF-00339 | Proteção mecânica em alumínio |  | m2 |  |  |  |  | 0
0
|  | AUXILIAR DE ENCANADOR OU BOMBEIRO HIDRÁULICO COM ENCARGOS COMPLEMENTARES | H | 0.2 | 21.5555 | 4.3111 | 9.7793 | 0
|  | ENCANADOR OU BOMBEIRO HIDRÁULICO COM ENCARGOS COMPLEMENTARES | H | 0.2 | 27.341 | 5.4682 |  | 0
|  | Alumínio corrugado sem barreira espessura mínima = 0,15mm | m2 | 1.05 |  |  |  | 0
0
SF-00340 | Tubo de aço-carbono galvanizado 1 1/2" |  | m |  |  |  |  | 0
0
|  | ENCANADOR OU BOMBEIRO HIDRÁULICO COM ENCARGOS COMPLEMENTARES | H | 0.292 | 27.341 | 7.9836 | 108.1364 | 0
|  | AUXILIAR DE ENCANADOR OU BOMBEIRO HIDRÁULICO COM ENCARGOS COMPLEMENTARES | H | 0.292 | 21.5555 | 6.2942 |  | 0
|  | TUBO ACO CARBONO SEM COSTURA 1 1/2", E= *3,68 MM, SCHEDULE 40, 4,05 KG/M | M | 1.039 | 90.3355 | 93.8586 |  | 0
0
SF-00341 | Tubo de aço-carbono galvanizado 1 1/4" |  | m |  |  |  |  | 0
0
|  | ENCANADOR OU BOMBEIRO HIDRÁULICO COM ENCARGOS COMPLEMENTARES | H | 0.275 | 27.341 | 7.5188 | 99.5765 | 0
|  | AUXILIAR DE ENCANADOR OU BOMBEIRO HIDRÁULICO COM ENCARGOS COMPLEMENTARES | H | 0.275 | 21.5555 | 5.9278 |  | 0
|  | TUBO ACO CARBONO SEM COSTURA 1 1/4", E= *3,56 MM, SCHEDULE 40, *3,38* KG/M | M | 1.039 | 82.897 | 86.13 |  | 0
0
SF-00342 | Tubo de aço-carbono galvanizado 1" |  | m |  |  |  |  | 0
0
|  | ENCANADOR OU BOMBEIRO HIDRÁULICO COM ENCARGOS COMPLEMENTARES | H | 0.297 | 27.341 | 8.1203 | 78.799 | 0
|  | AUXILIAR DE ENCANADOR OU BOMBEIRO HIDRÁULICO COM ENCARGOS COMPLEMENTARES | H | 0.297 | 21.5555 | 6.402 |  | 0
|  | TUBO ACO CARBONO SEM COSTURA 1", E= *3,38 MM, SCHEDULE 40, *2,50* KG/M | M | 1.039 | 61.864 | 64.2767 |  | 0
0
SF-00343 | Tubo de aço-carbono galvanizado 3/4" |  | m |  |  |  |  | 0
0
|  | ENCANADOR OU BOMBEIRO HIDRÁULICO COM ENCARGOS COMPLEMENTARES | H | 0.297 | 27.341 | 8.1203 | 71.633 | 0
|  | AUXILIAR DE ENCANADOR OU BOMBEIRO HIDRÁULICO COM ENCARGOS COMPLEMENTARES | H | 0.297 | 21.5555 | 6.402 |  | 0
|  | TUBO ACO CARBONO SEM COSTURA 3/4", E= *2,87 MM, SCHEDULE 40, *1,69 KG/M | M | 1.039 | 54.967 | 57.1107 |  | 0
0
SF-00344 | Tubo de cobre de 1/2" |  | m |  |  |  |  | 0
0
|  | TUBO DE COBRE FLEXIVEL, D = 1/2 ", E = 0,79 MM, PARA AR-CONDICIONADO/ INSTALACOES GAS RESIDENCIAIS E COMERCIAIS | M | 1.0211 | 43.6905 | 44.6124 | 46.7003 | 0
|  | AUXILIAR DE ENCANADOR OU BOMBEIRO HIDRÁULICO COM ENCARGOS COMPLEMENTARES | H | 0.0427 | 21.5555 | 0.92042 |  | 0
|  | ENCANADOR OU BOMBEIRO HIDRÁULICO COM ENCARGOS COMPLEMENTARES | H | 0.0427 | 27.341 | 1.1675 |  | 0
0
|  | Obs.: As seguintes proporções foram consideradas quanto ao tempo de mão de obra: 70% para instalação do tubo e 30% para instalação do isolamento térmico. | [5 empty] | 0
0
SF-00345 | Tubo de cobre de 1/4" |  | m |  |  |  |  | 0
0
|  | TUBO DE COBRE FLEXIVEL, D = 1/4 ", E = 0,79 MM, PARA AR-CONDICIONADO/ INSTALACOES GAS RESIDENCIAIS E COMERCIAIS | M | 1.0211 | 20.938 | 21.3798 | 23.1596 | 0
|  | AUXILIAR DE ENCANADOR OU BOMBEIRO HIDRÁULICO COM ENCARGOS COMPLEMENTARES | H | 0.0364 | 21.5555 | 0.78462 |  | 0
|  | ENCANADOR OU BOMBEIRO HIDRÁULICO COM ENCARGOS COMPLEMENTARES | H | 0.0364 | 27.341 | 0.99521 |  | 0
0
|  | Obs.: As seguintes proporções foram consideradas quanto ao tempo de mão de obra: 70% para instalação do tubo e 30% para instalação do isolamento térmico. | [5 empty] | 0
0
SF-00346 | Tubo de cobre de 3/4" |  | m |  |  |  |  | 0
0
|  | TUBO DE COBRE FLEXIVEL, D = 3/4 ", E = 0,79 MM, PARA AR-CONDICIONADO/ INSTALACOES GAS RESIDENCIAIS E COMERCIAIS | M | 1.0211 | 65.7305 | 67.1174 | 69.308 | 0
|  | AUXILIAR DE ENCANADOR OU BOMBEIRO HIDRÁULICO COM ENCARGOS COMPLEMENTARES | H | 0.0448 | 21.5555 | 0.96569 |  | 0
|  | ENCANADOR OU BOMBEIRO HIDRÁULICO COM ENCARGOS COMPLEMENTARES | H | 0.0448 | 27.341 | 1.2249 |  | 0
0
|  | Obs.: As seguintes proporções foram consideradas quanto ao tempo de mão de obra: 70% para instalação do tubo e 30% para instalação do isolamento térmico. | [5 empty] | 0
0
SF-00347 | Tubo de cobre de 3/8" |  | m |  |  |  |  | 0
0
|  | TUBO DE COBRE FLEXIVEL, D = 3/8 ", E = 0,79 MM, PARA AR-CONDICIONADO/ INSTALACOES GAS RESIDENCIAIS E COMERCIAIS | M | 1.0211 | 32.2145 | 32.8942 | 34.8452 | 0
|  | AUXILIAR DE ENCANADOR OU BOMBEIRO HIDRÁULICO COM ENCARGOS COMPLEMENTARES | H | 0.0399 | 21.5555 | 0.86006 |  | 0
|  | ENCANADOR OU BOMBEIRO HIDRÁULICO COM ENCARGOS COMPLEMENTARES | H | 0.0399 | 27.341 | 1.0909 |  | 0
0
|  | Obs.: As seguintes proporções foram consideradas quanto ao tempo de mão de obra: 70% para instalação do tubo e 30% para instalação do isolamento térmico. | [5 empty] | 0
0
SF-00348 | Tubo de cobre de 5/8" |  | m |  |  |  |  | 0
0
|  | TUBO DE COBRE FLEXIVEL, D = 5/8 ", E = 0,79 MM, PARA AR-CONDICIONADO/ INSTALACOES GAS RESIDENCIAIS E COMERCIAIS | M | 1.0211 | 54.3495 | 55.4963 | 57.6868 | 0
|  | AUXILIAR DE ENCANADOR OU BOMBEIRO HIDRÁULICO COM ENCARGOS COMPLEMENTARES | H | 0.0448 | 21.5555 | 0.96569 |  | 0
|  | ENCANADOR OU BOMBEIRO HIDRÁULICO COM ENCARGOS COMPLEMENTARES | H | 0.0448 | 27.341 | 1.2249 |  | 0
0
|  | Obs.: As seguintes proporções foram consideradas quanto ao tempo de mão de obra: 70% para instalação do tubo e 30% para instalação do isolamento térmico. | [5 empty] | 0
0
SF-00349 | Tubo de cobre de 7/8" |  | m |  |  |  |  | 0
0
|  | Tubo de cobre flexivel, D = 7/8 ", E = 0,79 mm, para ar-condicionado/ instalacoes gas residenciais e comerciais | m | 1.0211 | 0 | 0 | 2.1906 | 0
|  | AUXILIAR DE ENCANADOR OU BOMBEIRO HIDRÁULICO COM ENCARGOS COMPLEMENTARES | H | 0.0448 | 21.5555 | 0.96569 |  | 0
|  | ENCANADOR OU BOMBEIRO HIDRÁULICO COM ENCARGOS COMPLEMENTARES | H | 0.0448 | 27.341 | 1.2249 |  | 0
0
|  | Obs.: As seguintes proporções foram consideradas quanto ao tempo de mão de obra: 70% para instalação do tubo e 30% para instalação do isolamento térmico. | [5 empty] | 0
0
SF-00350 | Tubo de cobre de 1" |  | m |  |  |  |  | 0
0
|  | Tubo de cobre flexivel, D = 1 ", E = 0,79 mm, para ar-condicionado/ instalacoes gas residenciais e comerciais | m | 1.0211 | 0 | 0 | 2.1906 | 0
|  | AUXILIAR DE ENCANADOR OU BOMBEIRO HIDRÁULICO COM ENCARGOS COMPLEMENTARES | H | 0.0448 | 21.5555 | 0.96569 |  | 0
|  | ENCANADOR OU BOMBEIRO HIDRÁULICO COM ENCARGOS COMPLEMENTARES | H | 0.0448 | 27.341 | 1.2249 |  | 0
0
|  | Obs.: As seguintes proporções foram consideradas quanto ao tempo de mão de obra: 70% para instalação do tubo e 30% para instalação do isolamento térmico. | [5 empty] | 0
0
SF-00351 | Tubo de cobre de 1 1/8" |  | m |  |  |  |  | 0
0
|  | Tubo de cobre flexivel, D = 1 1/8 ", E = 0,79 mm, para ar-condicionado/ instalacoes gas residenciais e comerciais | m | 1.0211 | 0 | 0 | 2.1906 | 0
|  | AUXILIAR DE ENCANADOR OU BOMBEIRO HIDRÁULICO COM ENCARGOS COMPLEMENTARES | H | 0.0448 | 21.5555 | 0.96569 |  | 0
|  | ENCANADOR OU BOMBEIRO HIDRÁULICO COM ENCARGOS COMPLEMENTARES | H | 0.0448 | 27.341 | 1.2249 |  | 0
0
|  | Obs.: As seguintes proporções foram consideradas quanto ao tempo de mão de obra: 70% para instalação do tubo e 30% para instalação do isolamento térmico. | [5 empty] | 0
0
SF-00354 | Instalação de armários reaproveitados |  | m2 |  |  |  |  | 0
0
|  | MARCENEIRO COM ENCARGOS COMPLEMENTARES | H | 1.8 | 26.2485 | 47.2473 | 116.4937 | 0
|  | AJUDANTE DE CARPINTEIRO COM ENCARGOS COMPLEMENTARES | H | 3.15 | 21.983 | 69.2464 |  | 0
0
SF-00355 | Mesa/tampo de MDF, fixada em parede com mão-francesa |  | m2 |  |  |  |  | 0
0
|  | MARCENEIRO COM ENCARGOS COMPLEMENTARES | H | 1.8 | 26.2485 | 47.2473 | 220.0005 | 0
|  | AJUDANTE DE CARPINTEIRO COM ENCARGOS COMPLEMENTARES | H | 1.575 | 21.983 | 34.6232 |  | 0
|  | SUPORTE MAO-FRANCESA EM ACO, ABAS IGUAIS 40 CM, CAPACIDADE MINIMA 70 KG, BRANCO | UN | 2 | 24.206 | 48.412 |  | 0
|  | CHAPA DE MDF BRANCO LISO 2 FACES, E = 25 MM, DE *2,75 X 1,85* M | M2 | 1 | 89.718 | 89.718 |  | 0
0
SF-00356 | Painel de TV em Compensado - Linha Residencial / Gabinete Parlamentar |  | m2 |  |  |  |  | 0
0
|  | MARCENEIRO COM ENCARGOS COMPLEMENTARES | H | 1.6 | 26.2485 | 41.9976 | 219.3854 | 0
|  | AJUDANTE DE CARPINTEIRO COM ENCARGOS COMPLEMENTARES | H | 1.6 | 21.983 | 35.1728 |  | 0
|  | COMPENSADO NAVAL - CHAPA/PAINEL EM MADEIRA COMPENSADA PRENSADA, DE 2200 X 1600 MM, E = 20 MM | M2 | 1.2 | 118.5125 | 142.215 |  | 0
|  | Lâmina de madeira - freijó | m2 | 1 |  |  |  | 0
0
SF-00357 | Painel de TV em MDF |  | m2 |  |  |  |  | 0
0
|  | MARCENEIRO COM ENCARGOS COMPLEMENTARES | H | 2.4 | 26.2485 | 62.9964 | 186.105 | 0
|  | AJUDANTE DE CARPINTEIRO COM ENCARGOS COMPLEMENTARES | H | 2.4 | 21.983 | 52.7592 |  | 0
|  | CHAPA DE MDF BRANCO LISO 1 FACE, E = 18 MM, DE *2,75 X 1,85* M | M2 | 1.2 | 58.6245 | 70.3494 |  | 0
0
SF-00358 | Painel para TV de 90 x 120 cm |  | un |  |  |  |  | 0
0
|  | MARCENEIRO COM ENCARGOS COMPLEMENTARES | H | 1 | 26.2485 | 26.2485 | 48.2315 | 0
|  | AJUDANTE DE CARPINTEIRO COM ENCARGOS COMPLEMENTARES | H | 1 | 21.983 | 21.983 |  | 0
|  | Painel de TV de 90 x 120 cm, fabricado em MDP. Ref.: Germai Ipanema 90 x 120 x 26,5 | un | 1 |  |  |  | 0
0
SF-00359 | Batentes e guarnições em madeira, com verniz ou esmalte |  | un |  |  |  |  | 0
0
|  | BATENTE / PORTAL / ADUELA / MARCO EM MADEIRA MACICA COM REBAIXO, E = *3* CM, L = *14* CM, PARA PORTAS DE GIRO DE *60 CM A 120* CM X *210* CM, PINUS / EUCALIPTO / VIROLA OU EQUIVALENTE DA REGIAO (NAO INCLUI ALIZARES) | JG | 1 | 164.7395 | 164.7395 | 343.6519 | 0
|  | PREGO DE ACO POLIDO COM CABECA 12 X 12 | KG | 0.011 | 27.379 | 0.30117 |  | 0
|  | PREGO DE ACO POLIDO COM CABECA 18 X 30 (2 3/4 X 10) | KG | 0.024 | 20.7765 | 0.49864 |  | 0
|  | CARPINTEIRO DE ESQUADRIA COM ENCARGOS COMPLEMENTARES | H | 2.809 | 26.5525 | 74.586 |  | 0
|  | SERVENTE COM ENCARGOS COMPLEMENTARES | H | 1.409 | 20.8145 | 29.3276 |  | 0
|  | PREGO DE ACO POLIDO SEM CABECA 15 X 15 (1 1/4 X 13) | KG | 0.006 | 23.3605 | 0.14016 |  | 0
|  | GUARNICAO / ALIZAR / VISTA LISA EM MADEIRA MACICA, PARA PORTA , E = *1* CM, L = *5* CM, CEDRINHO / ANGELIM COMERCIAL / TAURI/ CURUPIXA / PEROBA / CUMARU OU EQUIVALENTE DA REGIAO | M | 5.815 | 9.671 | 56.2369 |  | 0
|  | Verniz a base de água para madeira | L | 0.081 | 28.69 | 2.3239 |  | 0
|  | PINTOR COM ENCARGOS COMPLEMENTARES | H | 0.5307 | 29.203 | 15.498 |  | 0
0
|  | Obs: considerando rendimento informado na especificação técnica de produto equivalente da Suvinil (Lata de 3,6L rende até 100 m²/demão). | [5 empty] | 0
0
SF-00360 | Chapa de proteção para porta – Linha Acessibilidade |  | m2 |  |  |  |  | 0
0
|  | SERVENTE COM ENCARGOS COMPLEMENTARES | H | 0.3 | 20.8145 | 6.2443 | 14.1189 | 0
|  | MARCENEIRO COM ENCARGOS COMPLEMENTARES | H | 0.3 | 26.2485 | 7.8745 |  | 0
|  | Chapa de proteção em aço inox AISI 304, largura conforme projeto, 400 mm de altura, chapa com espessura de 1 mm, acabamento escovado fosco | m2 | 1 |  |  |  | 0
0
SF-00361 | Folha de porta em madeira 2,10 x 0,60m, pintada |  | un |  |  |  |  | 0
0
|  | PORTA DE MADEIRA, FOLHA MEDIA (NBR 15930) DE 600 X 2100 MM, DE 35 MM A 40 MM DE ESPESSURA, NUCLEO SEMI-SOLIDO (SARRAFEADO), CAPA LISA EM HDF, ACABAMENTO LAMINADO NATURAL PARA VERNIZ | UN | 1 | 234.479 | 234.479 | 332.2691 | 0
|  | CARPINTEIRO DE ESQUADRIA COM ENCARGOS COMPLEMENTARES | H | 1.0256 | 26.5525 | 27.2322 |  | 0
|  | SERVENTE COM ENCARGOS COMPLEMENTARES | H | 0.5128 | 20.8145 | 10.6737 |  | 0
|  | Verniz a base de água para madeira | L | 0.2722 | 28.69 | 7.8094 |  | 0
|  | PINTOR COM ENCARGOS COMPLEMENTARES | H | 1.7832 | 29.203 | 52.0748 |  | 0
0
|  | Obs: considerando rendimento informado na especificação técnica de produto equivalente da Suvinil (Lata de 3,6L rende até 100 m²/demão). | [5 empty] | 0
0
SF-00362 | Folha de porta em madeira 2,10 x 0,70m, pintada |  | un |  |  |  |  | 0
0
|  | PORTA DE ABRIR / GIRO, DE MADEIRA FOLHA MEDIA (NBR 15930) DE 700 X 2100 MM, DE 35 MM A 40 MM DE ESPESSURA, NUCLEO SEMI-SOLIDO (SARRAFEADO), CAPA LISA EM HDF, ACABAMENTO EM LAMINADO NATURAL PARA VERNIZ | UN | 1 | 237.025 | 237.025 | 348.6939 | 0
|  | CARPINTEIRO DE ESQUADRIA COM ENCARGOS COMPLEMENTARES | H | 1.1312 | 26.5525 | 30.0362 |  | 0
|  | SERVENTE COM ENCARGOS COMPLEMENTARES | H | 0.5656 | 20.8145 | 11.7727 |  | 0
|  | Verniz a base de água para madeira | L | 0.3175 | 28.69 | 9.1091 |  | 0
|  | PINTOR COM ENCARGOS COMPLEMENTARES | H | 2.0803 | 29.203 | 60.751 |  | 0
0
|  | Obs: considerando rendimento informado na especificação técnica de produto equivalente da Suvinil (Lata de 3,6L rende até 100 m²/demão). | [5 empty] | 0
0
SF-00363 | Folha de porta em madeira 2,10 x 0,80m, pintada |  | un |  |  |  |  | 0
0
|  | PORTA DE ABRIR / GIRO, DE MADEIRA FOLHA MEDIA (NBR 15930) DE 800 X 2100 MM, DE 35 MM A 40 MM DE ESPESSURA, NUCLEO SEMI-SOLIDO (SARRAFEADO), CAPA LISA EM HDF, ACABAMENTO EM LAMINADO NATURAL PARA VERNIZ | UN | 1 | 293.721 | 293.721 | 419.2746 | 0
|  | CARPINTEIRO DE ESQUADRIA COM ENCARGOS COMPLEMENTARES | H | 1.2368 | 26.5525 | 32.8401 |  | 0
|  | SERVENTE COM ENCARGOS COMPLEMENTARES | H | 0.6184 | 20.8145 | 12.8717 |  | 0
|  | Verniz a base de água para madeira | L | 0.3629 | 28.69 | 10.4116 |  | 0
|  | PINTOR COM ENCARGOS COMPLEMENTARES | H | 2.3775 | 29.203 | 69.4301 |  | 0
0
|  | Obs: considerando rendimento informado na especificação técnica de produto equivalente da Suvinil (Lata de 3,6L rende até 100 m²/demão). | [5 empty] | 0
0
SF-00364 | Folha de porta em madeira 2,10 x 0,90m, pintada |  | un |  |  |  |  | 0
0
|  | PORTA DE ABRIR / GIRO, DE MADEIRA FOLHA MEDIA (NBR 15930) DE 900 X 2100 MM, DE 35 MM A 40 MM DE ESPESSURA, NUCLEO SEMI-SOLIDO (SARRAFEADO), CAPA LISA EM HDF, ACABAMENTO EM LAMINADO NATURAL PARA VERNIZ | UN | 1 | 336.0435 | 336.0435 | 475.4788 | 0
|  | CARPINTEIRO DE ESQUADRIA COM ENCARGOS COMPLEMENTARES | H | 1.3424 | 26.5525 | 35.6441 |  | 0
|  | SERVENTE COM ENCARGOS COMPLEMENTARES | H | 0.6712 | 20.8145 | 13.9707 |  | 0
|  | Verniz a base de água para madeira | L | 0.4082 | 28.69 | 11.7113 |  | 0
|  | PINTOR COM ENCARGOS COMPLEMENTARES | H | 2.6747 | 29.203 | 78.1093 |  | 0
0
|  | Obs: considerando rendimento informado na especificação técnica de produto equivalente da Suvinil (Lata de 3,6L rende até 100 m²/demão). | [5 empty] | 0
0
SF-00365 | Folha de porta em madeira 2,10 x 1,0m, pintada |  | un |  |  |  |  | 0
0
|  | PORTA DE ABRIR / GIRO, DE MADEIRA FOLHA MEDIA (NBR 15930) DE 1000 X 2100 MM, DE 35 MM A 40 MM DE ESPESSURA, NUCLEO SEMI-SOLIDO (SARRAFEADO), CAPA LISA EM HDF, ACABAMENTO EM LAMINADO NATURAL PARA VERNIZ | UN | 1 | 359.936 | 359.936 | 509.3529 | 0
|  | CARPINTEIRO DE ESQUADRIA COM ENCARGOS COMPLEMENTARES | H | 1.3424 | 26.5525 | 35.6441 |  | 0
|  | SERVENTE COM ENCARGOS COMPLEMENTARES | H | 0.6712 | 20.8145 | 13.9707 |  | 0
|  | Verniz a base de água para madeira | L | 0.4536 | 28.69 | 13.0138 |  | 0
|  | PINTOR COM ENCARGOS COMPLEMENTARES | H | 2.9719 | 29.203 | 86.7884 |  | 0
0
|  | Obs: considerando rendimento informado na especificação técnica de produto equivalente da Suvinil (Lata de 3,6L rende até 100 m²/demão). | [5 empty] | 0
0
SF-00366 | Instalação de batentes de madeira reaproveitados |  | un |  |  |  |  | 0
0
|  | PREGO DE ACO POLIDO COM CABECA 12 X 12 | KG | 0.011 | 27.379 | 0.30117 | 101.8255 | 0
|  | PREGO DE ACO POLIDO COM CABECA 18 X 30 (2 3/4 X 10) | KG | 0.024 | 20.7765 | 0.49864 |  | 0
|  | CARPINTEIRO DE ESQUADRIA COM ENCARGOS COMPLEMENTARES | H | 2.741 | 26.5525 | 72.7804 |  | 0
|  | SERVENTE COM ENCARGOS COMPLEMENTARES | H | 1.357 | 20.8145 | 28.2453 |  | 0
0
SF-00367 | Instalação de folhas de portas e dobradiças reaproveitadas |  | un |  |  |  |  | 0
0
|  | PARAFUSO ROSCA SOBERBA ZINCADO CABECA CHATA FENDA SIMPLES 3,5 X 25 MM (1 ") | UN | 19.8 | 0.076 | 1.5048 | 73.8779 | 0
|  | CARPINTEIRO DE ESQUADRIA COM ENCARGOS COMPLEMENTARES | H | 1.546 | 26.5525 | 41.0502 |  | 0
|  | PEDREIRO COM ENCARGOS COMPLEMENTARES | H | 0.221 | 28.0535 | 6.1998 |  | 0
|  | SERVENTE COM ENCARGOS COMPLEMENTARES | H | 1.207 | 20.8145 | 25.1231 |  | 0
0
SF-00368 | Dobradiça para porta |  | un |  |  |  |  | 0
0
|  | DOBRADICA EM LATAO, 3 " X 2 1/2 ", E= 1,9 A 2 MM, COM ANEL, CROMADO, TAMPA BOLA, COM PARAFUSOS | UN | 1 | 30.419 | 30.419 | 64.2741 | 0
|  | SERVENTE COM ENCARGOS COMPLEMENTARES | H | 0.458 | 20.8145 | 9.533 |  | 0
|  | CARPINTEIRO DE ESQUADRIA COM ENCARGOS COMPLEMENTARES | H | 0.916 | 26.5525 | 24.3221 |  | 0
0
SF-00369 | Fechadura para banheiro maçaneta em barra |  | un |  |  |  |  | 0
0
|  | Fechadura para porta de banheiro, com maçaneta em formato de barra, confeccionada em aço com acabamento inox polido. Ref.: MZ 270 WC Standard – Linha Standard – Papaiz | un | 1 |  |  | 28.3585 | 0
|  | CARPINTEIRO DE ESQUADRIA COM ENCARGOS COMPLEMENTARES | H | 0.767 | 26.5525 | 20.3658 |  | 0
|  | SERVENTE COM ENCARGOS COMPLEMENTARES | H | 0.384 | 20.8145 | 7.9928 |  | 0
0
SF-00370 | Fechadura para porta externa maçaneta em barra |  | un |  |  |  |  | 0
0
|  | Fechadura para porta externa, com maçaneta em formato de barra, confeccionada em zamac com acabamento cromado. Ref.: MZ 270 EXT Standard – Linha Standard – Papaiz | un | 1 |  |  | 37.0337 | 0
|  | CARPINTEIRO DE ESQUADRIA COM ENCARGOS COMPLEMENTARES | H | 1.002 | 26.5525 | 26.6056 |  | 0
|  | SERVENTE COM ENCARGOS COMPLEMENTARES | H | 0.501 | 20.8145 | 10.4281 |  | 0
0
SF-00371 | Fechadura para porta interna maçaneta tubular |  | un |  |  |  |  | 0
0
|  | Fechadura para porta interna, com acabamento cromado brilhante, maçaneta tipo pera, com pino giratório central. Ref.: CJ 030 (externo) – Linha Professionel – La Fonte | un | 1 |  |  | 37.0337 | 0
|  | CARPINTEIRO DE ESQUADRIA COM ENCARGOS COMPLEMENTARES | H | 1.002 | 26.5525 | 26.6056 |  | 0
|  | SERVENTE COM ENCARGOS COMPLEMENTARES | H | 0.501 | 20.8145 | 10.4281 |  | 0
0
SF-00372 | Instalação de fechadura/puxador de porta reaproveitados |  | un |  |  |  |  | 0
0
|  | CARPINTEIRO DE ESQUADRIA COM ENCARGOS COMPLEMENTARES | H | 1.002 | 26.5525 | 26.6056 | 37.0337 | 0
|  | SERVENTE COM ENCARGOS COMPLEMENTARES | H | 0.501 | 20.8145 | 10.4281 |  | 0
0
SF-00373 | Mola hidráulica aérea |  | un |  |  |  |  | 0
0
|  | MARCENEIRO COM ENCARGOS COMPLEMENTARES | H | 1 | 26.2485 | 26.2485 | 26.2485 | 0
|  | Mola aérea para fechamento automático de portas com regulagem da velocidade de fechamento. Ref.: Mola automática – Modelo 453 - Coimbra | un | 1 |  |  |  | 0
0
SF-00374 | Pivô em latão com acabamento cromado para portas pivotantes |  | un |  |  |  |  | 0
0
|  | MARCENEIRO COM ENCARGOS COMPLEMENTARES | H | 0.5 | 26.2485 | 13.1242 | 13.1242 | 0
|  | Pivô em latão com acabamento cromado para portas pivotantes até 150 kg. Conjunto completo composto de superior macho e fêmea e inferior macho e fêmea. Ref.: Pivô Strong 150 - La fonte | un | 1 |  |  |  | 0
0
SF-00375 | Cabo de dados tipo UTP, tipo LSZH, categoria 6 |  | m |  |  |  |  | 0
0
|  | AUXILIAR DE ELETRICISTA COM ENCARGOS COMPLEMENTARES | H | 0.0028 | 21.9545 | 0.061473 | 0.14095 | 0
|  | ELETRICISTA COM ENCARGOS COMPLEMENTARES | H | 0.0028 | 28.386 | 0.079481 |  | 0
|  | Cabo de dados tipo UTP, tipo LSZH, categoria 6. Ref.: AMP 1989106-6, Furukawa 23400196 | m | 1.05 |  |  |  | 0
0
SF-00376 | Módulo (tomada) de rede RJ45, categoria 6, com conectorização e certificação |  | un |  |  |  |  | 0
0
|  | Tampa p/ conector /RJ45. ref.: Schneider Electric PRM47761 (Padrão Keystone), Schneider Electric PRM47771 (Padrão AMP) | un | 1 |  |  | 20.7604 | 0
|  | Módulo RJ 45 - CAT 6. Ref.: AMP 1375055-2, Furukawa 35030621 | un | 1 |  |  |  | 0
|  | Certificação de ponto de rede | un | 1 |  |  |  | 0
|  | AUXILIAR DE ELETRICISTA COM ENCARGOS COMPLEMENTARES | H | 0.4124 | 21.9545 | 9.054 |  | 0
|  | ELETRICISTA COM ENCARGOS COMPLEMENTARES | H | 0.4124 | 28.386 | 11.7064 |  | 0
0
SF-00377 | Painel de distribuição (patch panel) de 24 portas, categoria 6 |  | un |  |  |  |  | 0
0
|  | AUXILIAR DE ELETRICISTA COM ENCARGOS COMPLEMENTARES | H | 6.2007 | 21.9545 | 136.1333 | 312.1463 | 0
|  | ELETRICISTA COM ENCARGOS COMPLEMENTARES | H | 6.2007 | 28.386 | 176.0131 |  | 0
|  | Painel de distribuição (patch panel) de 24 portas, categoria 6. Ref.: AMP 1375014-2 | un | 1 |  |  |  | 0
|  | Módulo RJ 45 - CAT 6. Ref.: AMP 1375055-2, Furukawa 35030621 | un | 24 |  |  |  | 0
0
SF-00378 | Cabo de telefonia tipo CCI 50x2 |  | m |  |  |  |  | 0
0
|  | AUXILIAR DE ELETRICISTA COM ENCARGOS COMPLEMENTARES | H | 0.0641 | 21.9545 | 1.4073 | 4.5735 | 0
|  | ELETRICISTA COM ENCARGOS COMPLEMENTARES | H | 0.0641 | 28.386 | 1.8195 |  | 0
|  | CABO TELEFONICO CCI 50, 2 PARES, USO INTERNO, SEM BLINDAGEM | M | 1.05 | 1.2825 | 1.3466 |  | 0
0
SF-00379 | Módulo (tomada) de rede RJ45, para telefonia |  | un |  |  |  |  | 0
0
|  | Tampa p/ conector /RJ45. ref.: Schneider Electric PRM47761 (padrão Keystone), Schneider Electric PRM47771 (padrão AMP) | un | 1 |  |  | 46.7937 | 0
|  | TOMADA RJ45, 8 FIOS, CAT 5E (APENAS MODULO) | UN | 1 | 36.4135 | 36.4135 |  | 0
|  | AUXILIAR DE ELETRICISTA COM ENCARGOS COMPLEMENTARES | H | 0.2062 | 21.9545 | 4.527 |  | 0
|  | ELETRICISTA COM ENCARGOS COMPLEMENTARES | H | 0.2062 | 28.386 | 5.8532 |  | 0
0
SF-00380 | Grelha para retorno para portas, divisórias e paredes 525 x 325 mm |  | un |  |  |  |  | 0
0
|  | AJUDANTE DE OPERAÇÃO EM GERAL COM ENCARGOS COMPLEMENTARES | H | 3.5 | 23.883 | 83.5905 | 187.8957 | 0
|  | MONTADOR ELETROMECÃNICO COM ENCARGOS COMPLEMENTARES | H | 3.5 | 29.8015 | 104.3053 |  | 0
|  | Grelha para retorno para portas, divisórias e paredes 525x325 mm, Ref. Trox AGS-T | un | 1 |  |  |  | 0
0
SF-00405 | Dobradiça para porta com anel |  | un |  |  |  |  | 0
0
|  | DOBRADICA EM ACO/FERRO, 3 1/2" X 3", E= 1,9 A 2 MM, COM ANEL, CROMADO OU ZINCADO, TAMPA BOLA, COM PARAFUSOS | UN | 1 | 26.4575 | 26.4575 | 26.4575 | 0
0
SF-00407 | Fechadura para porta externa maçaneta em barra (fornecimento) |  | un |  |  |  |  | 0
0
|  | FECHADURA ESPELHO PARA PORTA EXTERNA, EM ACO INOX (MAQUINA, TESTA E CONTRA-TESTA) E EM ZAMAC (MACANETA, LINGUETA E TRINCOS) COM ACABAMENTO CROMADO, MAQUINA DE 40 MM, INCLUINDO CHAVE TIPO CILINDRO | CJ | 1 | 69.7775 | 69.7775 | 69.7775 | 0
0
SF-00408 | Fechadura para Porta Externa com Espelho - Millenio |  | un |  |  |  |  | 0
0
|  | FECHADURA ROSETA REDONDA PARA PORTA EXTERNA, EM ACO INOX (MAQUINA, TESTA E CONTRA-TESTA) E EM ZAMAC (MACANETA, LINGUETA E TRINCOS) COM ACABAMENTO CROMADO, MAQUINA DE 40 MM, INCLUINDO CHAVE TIPO CILINDRO | CJ | 1 | 90.687 | 90.687 | 90.687 | 0
0
SF-00409 | Fechadura para Porta de Banheiro com Espelho - Millenio |  | un |  |  |  |  | 0
0
|  | FECHADURA ESPELHO PARA PORTA DE BANHEIRO, EM ACO INOX (MAQUINA, TESTA E CONTRA-TESTA) E EM ZAMAC (MACANETA, LINGUETA E TRINCOS) COM ACABAMENTO CROMADO, MAQUINA DE 40 MM, INCLUINDO CHAVE TIPO TRANQUETA | CJ | 1 | 54.872 | 54.872 | 54.872 | 0
0
SF-00411 | Tarjeta Livre / Ocupado para portas de banheiro |  | un |  |  |  |  | 0
0
|  | TARJETA LIVRE / OCUPADO PARA PORTA DE BANHEIRO, CORPO EM ZAMAC E ESPELHO EM LATAO | UN | 1 | 43.073 | 43.073 | 43.073 | 0
0
SF-00414 | Fechadura de embutir para armário e gaveta |  | un |  |  |  |  | 0
0
|  | FECHADURA DE SOBREPOR PARA GAVETAS E ARMARIOS, EM ACO INOX COM ACABAMENTO CROMADO, COM CILINDRO DE APROX 20 MM | UN | 1 | 13.7845 | 13.7845 | 13.7845 | 0
|  | FECHADURA DE SOBREPOR PARA PORTAO, EM ACO INOX COM ACABAMENTO CROMADO, CAIXA DE 100 MM, INCLUINDO CHAVE TIPO CILINDRO | [5 empty] | 0
SF-00415 | Fechadura de embutir para móveis – Fechamento Superior - Referência 861 |  | un |  |  |  |  | 0
0
|  | FECHADURA DE EMBUTIR PARA GAVETA E MOVEIS DE MADEIRA, EM ACO INOX COM ACABAMENTO CROMADO, COM ABAS LATERAIS, CILINDRO COM 22 MM DE DIAMETRO, INCLUINDO CHAVE COM PERFIL METALICO E CAPA ESCAMOTEAVEL | UN | 1 | 13.775 | 13.775 | 13.775 | 0
0
SF-00416 | Fechadura de embutir para móveis – Fechamento lateral - Referência 871 |  | un |  |  |  |  | 0
0
|  | FECHADURA DE EMBUTIR PARA GAVETA E MOVEIS DE MADEIRA, EM ACO INOX COM ACABAMENTO CROMADO, COM ABAS LATERAIS, CILINDRO COM 22 MM DE DIAMETRO, INCLUINDO CHAVE COM PERFIL METALICO E CAPA ESCAMOTEAVEL | UN | 1 | 13.775 | 13.775 | 13.775 | 0
0
SF-00443 | Puxador alça 102 mm |  | un |  |  |  |  | 0
0
|  | PUXADOR TIPO ALCA, EM ZAMAC CROMADO, COM ROSETAS, COMPRIMENTO DE APROX *100* MM, PARA PORTAS E JANELAS DE MADEIRA, INCLUINDO PARAFUSOS | UN | 1 | 19.076 | 19.076 | 19.076 | 0
0
SF-00467 | Espuma Expansiva à base de poliuretano |  | 500 ml |  |  |  |  | 30
30
|  | ESPUMA EXPANSIVA DE POLIURETANO, APLICACAO MANUAL - 500 ML | UN | 1 | 26.6 | 26.6 | 26.6 | 30
30
SF-00468 | Adesivo de Contato à Base d’água |  | kg |  |  |  |  | 0
0
|  | ADESIVO ACRILICO DE BASE AQUOSA / COLA DE CONTATO | KG | 1 | 49.0295 | 49.0295 | 49.0295 | 0
0
SF-00470 | Laminado fenólico melamínico texturizado - Azul Noturno |  | m2 |  |  |  |  | 0
0
|  | CHAPA DE LAMINADO MELAMINICO, TEXTURIZADO, DE *1,25 X 3,08* M, E = 0,8 MM | M2 | 1 | 65.7305 | 65.7305 | 65.7305 | 0
0
SF-00471 | Laminado fenólico melamínico texturizado - Branco |  | m2 |  |  |  |  | 0
0
|  | CHAPA DE LAMINADO MELAMINICO, TEXTURIZADO, DE *1,25 X 3,08* M, E = 0,8 MM | M2 | 1 | 65.7305 | 65.7305 | 65.7305 | 0
0
SF-00472 | Laminado fenólico melamínico texturizado - Ovo |  | m2 |  |  |  |  | 0
0
|  | CHAPA DE LAMINADO MELAMINICO, TEXTURIZADO, DE *1,25 X 3,08* M, E = 0,8 MM | M2 | 1 | 65.7305 | 65.7305 | 65.7305 | 0
0
SF-00489 | Tábua de Madeira bruta aparelhada - Pinus |  | m3 |  |  |  |  | 0
0
|  | TABUA *2,5 X 30 CM EM PINUS, MISTA OU EQUIVALENTE DA REGIAO - BRUTA | M | 133.3333 | 12.825 | 1710 | 1710 | 0
0
SF-00490 | Sarrafo De Madeira |  | m |  |  |  |  | 0
0
|  | SARRAFO *2,5 X 10* CM EM PINUS, MISTA OU EQUIVALENTE DA REGIAO - BRUTA | M | 1 | 3.9235 | 3.9235 | 3.9235 | 0
0
SF-00491 | Caibro De Madeira |  | m |  |  |  |  | 0
0
|  | CAIBRO 5 X 5 CM EM PINUS, MISTA OU EQUIVALENTE DA REGIAO - BRUTA | M | 1 | 5.4435 | 5.4435 | 5.4435 | 0
0
SF-00494 | Painel de MDF Laminado – Branco - 06 mm |  | m2 |  |  |  |  | 0
0
|  | CHAPA DE MDF BRANCO LISO 1 FACE, E = 6 MM, DE *2,75 X 1,85* M | M2 | 1 | 30.495 | 30.495 | 30.495 | 0
0
SF-00496 | Painel de MDF Laminado - Branco - 15 mm |  | m2 |  |  |  |  | 0
0
|  | CHAPA DE MDF BRANCO LISO 2 FACES, E = 15 MM, DE *2,75 X 1,85* M | M2 | 1 | 47.842 | 47.842 | 47.842 | 0
0
SF-00498 | Painel de MDF Laminado – Branco - 18 mm |  | m2 |  |  |  |  | 0
0
|  | CHAPA DE MDF BRANCO LISO 2 FACES, E = 18 MM, DE *2,75 X 1,85* M | M2 | 1 | 59.394 | 59.394 | 59.394 | 0
0
SF-00500 | Cantoneira laminada em aço abas iguais 1" x 3/16" |  | m |  |  |  |  | 0
0
|  | CANTONEIRA ACO ABAS IGUAIS (QUALQUER BITOLA), ESPESSURA ENTRE 1/8" E 1/4" | KG | 1.73 | 9.5855 | 16.5829 | 16.5829 | 0
0
SF-00501 | Cantoneira laminada em aço abas iguais 1"1/4 x 3/16" |  | m |  |  |  |  | 0
0
|  | CANTONEIRA ACO ABAS IGUAIS (QUALQUER BITOLA), ESPESSURA ENTRE 1/8" E 1/4" | KG | 2.2 | 9.5855 | 21.0881 | 21.0881 | 0
0
SF-00502 | Cantoneira laminada em aço abas iguais 2” x 1/8” |  | m |  |  |  |  | 0
0
|  | CANTONEIRA ACO ABAS IGUAIS (QUALQUER BITOLA), ESPESSURA ENTRE 1/8" E 1/4" | KG | 2.46 | 9.5855 | 23.5803 | 23.5803 | 0
0
SF-00503 | Cantoneira laminada em aço abas Iguais 2” x 3/16” |  | m |  |  |  |  | 0
0
|  | CANTONEIRA ACO ABAS IGUAIS (QUALQUER BITOLA), ESPESSURA ENTRE 1/8" E 1/4" | KG | 3.63 | 9.5855 | 34.7954 | 34.7954 | 0
0
SF-00504 | Cantoneira laminada em aço abas Iguais 5/8” x 1/8” |  | m |  |  |  |  | 0
0
|  | CANTONEIRA ACO ABAS IGUAIS (QUALQUER BITOLA), ESPESSURA ENTRE 1/8" E 1/4" | KG | 0.71 | 9.5855 | 6.8057 | 6.8057 | 0
0
SF-00505 | Chapa aço galvanizado # 16 (kg) |  | kg |  |  |  |  | 0
0
|  | CHAPA DE ACO GALVANIZADA BITOLA GSG 16, E = 1,55 MM (12,40 KG/M2) | KG | 1 | 13.3285 | 13.3285 | 13.3285 | 0
0
SF-00506 | Ferro chato 1"x1/8" |  | m |  |  |  |  | 0
0
|  | BARRA DE ACO CHATA, RETANGULAR (QUALQUER BITOLA) | KG | 0.63 | 9.6805 | 6.0987 | 6.0987 | 0
0
SF-00507 | Ferro chato 1"x3/16" |  | m |  |  |  |  | 0
0
|  | BARRA DE ACO CHATA, RETANGULAR (QUALQUER BITOLA) | KG | 0.95 | 9.6805 | 9.1965 | 9.1965 | 0
0
SF-00508 | Ferro chato 3/4"x1/4" ou 7/8"x1/4" ou 1” x 1/4” |  | m |  |  |  |  | 0
0
|  | BARRA DE ACO CHATA, RETANGULAR (QUALQUER BITOLA) | KG | 1.11 | 9.6805 | 10.7454 | 10.7454 | 0
0
SF-00509 | Ferro chato 3/4"x1/8" |  | m |  |  |  |  | 0
0
|  | BARRA DE ACO CHATA, RETANGULAR (QUALQUER BITOLA) | KG | 0.48 | 9.6805 | 4.6466 | 4.6466 | 0
0
SF-00510 | Ferro chato 3/4"x3/16" |  | m |  |  |  |  | 0
0
|  | BARRA DE ACO CHATA, RETANGULAR (QUALQUER BITOLA) | KG | 0.71 | 9.6805 | 6.8732 | 6.8732 | 0
0
SF-00511 | Ferro chato 5/8"x1/8" |  | m |  |  |  |  | 0
0
|  | BARRA DE ACO CHATA, RETANGULAR (QUALQUER BITOLA) | KG | 0.4 | 9.6805 | 3.8722 | 3.8722 | 0
0
SF-00512 | Ferro chato 5/8"x3/16" |  | m |  |  |  |  | 0
0
|  | BARRA DE ACO CHATA, RETANGULAR (QUALQUER BITOLA) | KG | 0.79 | 9.6805 | 7.6476 | 7.6476 | 0
0
SF-00513 | Ferro chato 7/8"x1/8" |  | m |  |  |  |  | 0
0
|  | BARRA DE ACO CHATA, RETANGULAR (QUALQUER BITOLA) | KG | 0.55 | 9.6805 | 5.3243 | 5.3243 | 0
0
SF-00514 | Ferro chato 7/8"x3/16" |  | m |  |  |  |  | 0
0
|  | BARRA DE ACO CHATA, RETANGULAR (QUALQUER BITOLA) | KG | 0.83 | 9.6805 | 8.0348 | 8.0348 | 0
0
SF-00557 | Tela metálica para estuque |  | m2 |  |  |  |  | 0
0
|  | TELA EM METAL PARA ESTUQUE (DEPLOYE) | M2 | 1 | 5.814 | 5.814 | 5.814 | 0
0
SF-00559 | Arame galvanizado, bitola 16 BWG (1,65 mm) |  | kg |  |  |  |  | 0
0
|  | ARAME GALVANIZADO 16 BWG, D = 1,65MM (0,0166 KG/M) | KG | 1 | 23.9875 | 23.9875 | 23.9875 | 0
0
SF-00561 | Tela em aço galvanizado, tipo alambrado, malha 2, fio 12 |  | m2 |  |  |  |  | 0
0
|  | TELA DE ARAME GALVANIZADA QUADRANGULAR / LOSANGULAR, FIO 2,77 MM (12 BWG), MALHA 5 X 5 CM, H = 2 M | M2 | 1 | 41.3915 | 41.3915 | 41.3915 | 0
0
SF-00562 | Massa Adesiva Plástica |  | un |  |  |  |  | 270
270
|  | MASSA PLASTICA PARA MARMORE/GRANITO | KG | 0.4 | 33.972 | 13.5888 | 13.5888 | 270
270
SF-00563 | Argamassa Para Contrapiso |  | 40 kg |  |  |  |  | 2430
2430
|  | ARGAMASSA PRONTA PARA CONTRAPISO | KG | 40 | 0.6365 | 25.46 | 25.46 | 2430
2430
SF-00564 | Argamassa Múltiplo Uso |  | 40 kg |  |  |  |  | 7650
7650
|  | ARGAMASSA INDUSTRIALIZADA MULTIUSO, PARA REVESTIMENTO INTERNO E EXTERNO E ASSENTAMENTO DE BLOCOS DIVERSOS | KG | 40 | 0.6745 | 26.98 | 26.98 | 7650
7650
SF-00565 | Cimento Portland CP II E 32 |  | 50 kg |  |  |  |  | 15890
15890
|  | CIMENTO PORTLAND COMPOSTO CP II-32 | KG | 50 | 0.627 | 31.35 | 31.35 | 15890
15890
SF-00566 | Argamassa Colante tipo AC-III |  | 20 kg |  |  |  |  | 1390
1390
|  | ARGAMASSA COLANTE TIPO AC III | KG | 20 | 1.8905 | 37.81 | 37.81 | 1390
1390
SF-00567 | Gesso Para Uso Geral |  | 40 kg |  |  |  |  | 250
250
|  | GESSO EM PO PARA REVESTIMENTOS/MOLDURAS/SANCAS E USO GERAL | KG | 40 | 0.6555 | 26.22 | 26.22 | 250
250
SF-00568 | Areia Média |  | m3 |  |  |  |  | 2520
2520
|  | AREIA MEDIA - POSTO JAZIDA/FORNECEDOR (RETIRADO NA JAZIDA, SEM TRANSPORTE) | M3 | 1 | 204.231 | 204.231 | 246.7063 | 2520
|  | CARGA, MANOBRA E DESCARGA DE SOLOS E MATERIAIS GRANULARES EM CAMINHÃO BASCULANTE 6 M³ - CARGA COM PÁ CARREGADEIRA (CAÇAMBA DE 1,7 A 2,8 M³ / 128 HP) E DESCARGA LIVRE (UNIDADE: M3). AF_07/2020 | M3 | 1 | 7.7524 | 7.7524 |  | 2520
|  | TRANSPORTE COM CAMINHÃO BASCULANTE DE 6 M³, EM VIA URBANA PAVIMENTADA, DMT ATÉ 30 KM (UNIDADE: TXKM). AF_07/2020 | TXKM | 20 | 1.7361 | 34.7228 |  | 2520
2520
|  | Obs.: Considerando fornecedor de areia a 20 km do Senado Federal. | [5 empty] | 2520
2520
SF-00569 | Brita Nº 0 |  | m3 |  |  |  |  | 710
710
|  | PEDRA BRITADA N. 0, OU PEDRISCO (4,8 A 9,5 MM) POSTO PEDREIRA/FORNECEDOR, SEM FRETE | M3 | 1 | 196.384 | 196.384 | 238.8593 | 710
|  | CARGA, MANOBRA E DESCARGA DE SOLOS E MATERIAIS GRANULARES EM CAMINHÃO BASCULANTE 6 M³ - CARGA COM PÁ CARREGADEIRA (CAÇAMBA DE 1,7 A 2,8 M³ / 128 HP) E DESCARGA LIVRE (UNIDADE: M3). AF_07/2020 | M3 | 1 | 7.7524 | 7.7524 |  | 710
|  | TRANSPORTE COM CAMINHÃO BASCULANTE DE 6 M³, EM VIA URBANA PAVIMENTADA, DMT ATÉ 30 KM (UNIDADE: TXKM). AF_07/2020 | TXKM | 20 | 1.7361 | 34.7228 |  | 710
710
|  | Obs.: Considerando fornecedor de brita a 20 km do Senado Federal. | [5 empty] | 710
710
SF-00570 | Brita Nº 1 |  | m3 |  |  |  |  | 110
110
|  | PEDRA BRITADA N. 1 (9,5 a 19 MM) POSTO PEDREIRA/FORNECEDOR, SEM FRETE | M3 | 1 | 170.107 | 170.107 | 212.5823 | 110
|  | CARGA, MANOBRA E DESCARGA DE SOLOS E MATERIAIS GRANULARES EM CAMINHÃO BASCULANTE 6 M³ - CARGA COM PÁ CARREGADEIRA (CAÇAMBA DE 1,7 A 2,8 M³ / 128 HP) E DESCARGA LIVRE (UNIDADE: M3). AF_07/2020 | M3 | 1 | 7.7524 | 7.7524 |  | 110
|  | TRANSPORTE COM CAMINHÃO BASCULANTE DE 6 M³, EM VIA URBANA PAVIMENTADA, DMT ATÉ 30 KM (UNIDADE: TXKM). AF_07/2020 | TXKM | 20 | 1.7361 | 34.7228 |  | 110
110
|  | Obs.: Considerando fornecedor de brita a 20 km do Senado Federal. | [5 empty] | 110
110
SF-00571 | Bloco Cerâmico De 08 Furos |  | un |  |  |  |  | 50000
50000
|  | BLOCO CERAMICO / TIJOLO VAZADO PARA ALVENARIA DE VEDACAO, 8 FUROS NA HORIZONTAL, DE 9 X 19 X 19 CM (L XA X C) | UN | 1 | 0.7505 | 0.7505 | 0.7505 | 50000
50000
SF-00572 | Tijolo Maciço |  | un |  |  |  |  | 50000
50000
|  | TIJOLO CERAMICO MACICO COMUM *5 X 10 X 20* CM (L X A X C) | UN | 1 | 0.6365 | 0.6365 | 0.6365 | 50000
50000
SF-00573 | Bloco vazado de concreto simples com 02 furos (9x19x39 - Classe C) |  | un |  |  |  |  | 16290
16290
|  | BLOCO DE VEDACAO DE CONCRETO, 9 X 19 X 39 CM (CLASSE C - NBR 6136) | UN | 1 | 2.9165 | 2.9165 | 2.9165 | 16290
16290
SF-00574 | Bloco vazado de concreto simples tipo canaleta (19x19x39 - Classe C) |  | un |  |  |  |  | 1000
1000
|  | BLOCO DE VEDACAO TIPO CANALETA DE CONCRETO 19 X 19 X 39 CM (CLASSE C - NBR 6136) | un | 1 | 4.1515 | 4.1515 | 4.1515 | 1000
1000
SF-00575 | Vergalhão Ca-60 Diâmetro 5,0 mm |  | m |  |  |  |  | 500
500
|  | ACO CA-60, 4,2 MM, OU 5,0 MM, OU 6,0 MM, OU 7,0 MM, VERGALHAO | KG | 0.154 | 9.576 | 1.4747 | 1.4747 | 500
500
SF-00576 | Vergalhão Ca-50 Diâmetro 6,3 mm |  | m |  |  |  |  | 1060
1060
|  | ACO CA-50, 6,3 MM, VERGALHAO | KG | 0.245 | 10.678 | 2.6161 | 2.6161 | 1060
1060
SF-00577 | Vergalhão Ca-50 Diâmetro 8,0 mm |  | m |  |  |  |  | 880
880
|  | ACO CA-50, 8,0 MM, VERGALHAO | KG | 0.395 | 10.735 | 4.2403 | 4.2403 | 880
880
SF-00578 | Vergalhão Ca-50 Diâmetro 10,0 mm |  | m |  |  |  |  | 500
500
|  | ACO CA-50, 10,0 MM, VERGALHAO | KG | 0.617 | 10.127 | 6.2484 | 6.2484 | 500
500
SF-00579 | Vergalhão Ca-50 Diâmetro 12,5 mm |  | m |  |  |  |  | 2540
2540
|  | ACO CA-50, 12,5 MM OU 16,0 MM, VERGALHAO | KG | 0.963 | 8.7685 | 8.4441 | 8.4441 | 2540
2540
SF-00580 | Arame Recozido Nº 18 |  | kg |  |  |  |  | 1380
1380
|  | ARAME RECOZIDO 16 BWG, D = 1,65 MM (0,016 KG/M) OU 18 BWG, D = 1,25 MM (0,01 KG/M) | KG | 1 | 18.2495 | 18.2495 | 18.2495 | 1380
1380
SF-00581 | Adesivo Estrutural Epóxi Bicomponente |  | kg |  |  |  |  | 810
810
|  | ADESIVO ESTRUTURAL A BASE DE RESINA EPOXI, BICOMPONENTE, FLUIDO | KG | 1 | 61.1135 | 61.1135 | 61.1135 | 810
810
SF-00582 | Adesivo Selante Poliuretano |  | un |  |  |  |  | 7320
7320
|  | SELANTE ELASTICO MONOCOMPONENTE A BASE DE POLIURETANO (PU) PARA JUNTAS DIVERSAS | 310ML | 1 | 39.5485 | 39.5485 | 39.5485 | 7320
7320
SF-00583 | Selante de Silicone |  | un |  |  |  |  | 0
0
|  | SILICONE ACETICO USO GERAL INCOLOR 280 G | UN | 1 | 26.125 | 26.125 | 26.125 | 0
0
SF-00588 | Aditivo Impermeabilizante |  | L |  |  |  |  | 2000
2000
|  | ADITIVO IMPERMEABILIZANTE DE PEGA NORMAL PARA ARGAMASSAS E CONCRETOS SEM ARMACAO, LIQUIDO E ISENTO DE CLORETOS | L | 1 | 8.246 | 8.246 | 8.246 | 2000
2000
SF-00592 | Lona Plástica (e ≥ 200µ) |  | m2 |  |  |  |  | 3750
3750
|  | LONA PLASTICA EXTRA FORTE PRETA, E = 200 MICRA | M2 | 1 | 2.0045 | 2.0045 | 2.0045 | 3750
3750
SF-00681 | Lona Plástica (e=100µ) |  | m2 |  |  |  |  | 0
0
|  | LONA PLASTICA PESADA PRETA, E = 150 MICRA | M2 | 1 | 1.444 | 1.444 | 1.444 | 0
0
SF-00708 | Supervisor(a)-Geral |  | Profissional |  |  |  |  | 0
0
|  | ENGENHEIRO CIVIL DE OBRA PLENO COM ENCARGOS COMPLEMENTARES | H | #REF! | 119.795 | #REF! | #REF! | 0
0
|  | Obs: considerando 220h/mês e encargos sociais indicados na tabela do SINAPI. | [5 empty] | 0
0
SF-00709 | Apoio Técnico Administrativo – Controle de Almoxarifado |  | Profissional |  |  |  |  | 2
2
|  | ALMOXARIFE COM ENCARGOS COMPLEMENTARES | H | #REF! | 31.2645 | #REF! | #REF! | 2
2
|  | Obs: considerando 220h/mês e encargos sociais indicados na tabela do SINAPI. | [5 empty] | 2
2
SF-00710 | Ajudante de Serviços Gerais |  | Profissional |  |  |  |  | 9
9
|  | SERVENTE COM ENCARGOS COMPLEMENTARES | H | #REF! | 20.8145 | #REF! | #REF! | 9
9
|  | Obs: considerando 220h/mês e encargos sociais indicados na tabela do SINAPI. | [5 empty] | 9
9
SF-00711 | Ajudante de Marceneiro(a) |  | Profissional |  |  |  |  | 0
0
|  | AJUDANTE DE CARPINTEIRO COM ENCARGOS COMPLEMENTARES | H | #REF! | 21.983 | #REF! | #REF! | 0
0
|  | Obs: considerando 220h/mês e encargos sociais indicados na tabela do SINAPI. | [5 empty] | 0
0
SF-00712 | Ajudante de Serralheiro(a) |  | Profissional |  |  |  |  | 0
0
|  | AUXILIAR DE SERRALHEIRO COM ENCARGOS COMPLEMENTARES | H | #REF! | 22.1065 | #REF! | #REF! | 0
0
|  | Obs: considerando 220h/mês e encargos sociais indicados na tabela do SINAPI. | [5 empty] | 0
0
SF-00713 | Lustrador(a) de Móveis |  | Profissional |  |  |  |  | 0
0
|  | MARCENEIRO COM ENCARGOS COMPLEMENTARES | H | #REF! | 26.2485 | #REF! | #REF! | 0
0
|  | Obs: considerando 220h/mês e encargos sociais indicados na tabela do SINAPI. | [5 empty] | 0
0
SF-00714 | Marceneiro(a) |  | Profissional |  |  |  |  | 0
0
|  | MARCENEIRO COM ENCARGOS COMPLEMENTARES | H | #REF! | 26.2485 | #REF! | #REF! | 0
0
|  | Obs: considerando 220h/mês e encargos sociais indicados na tabela do SINAPI. | [5 empty] | 0
0
SF-00715 | Serralheiro(a) |  | Profissional |  |  |  |  | 0
0
|  | SERRALHEIRO COM ENCARGOS COMPLEMENTARES | H | #REF! | 27.854 | #REF! | #REF! | 0
0
|  | Obs: considerando 220h/mês e encargos sociais indicados na tabela do SINAPI. | [5 empty] | 0
0
SF-00716 | Mestre de Obras (Posto de Trabalho) |  | Profissional |  |  |  |  | 3
3
|  | MESTRE DE OBRAS COM ENCARGOS COMPLEMENTARES | H | #REF! | 46.512 | #REF! | #REF! | 3
3
|  | Obs: considerando 220h/mês e encargos sociais indicados na tabela do SINAPI. | [5 empty] | 3
3
SF-00717 | Oficial de Serviços Gerais |  | Profissional |  |  |  |  | 13
13
|  | PEDREIRO COM ENCARGOS COMPLEMENTARES | H | #REF! | 28.0535 | #REF! | #REF! | 13
13
|  | Obs: considerando 220h/mês e encargos sociais indicados na tabela do SINAPI. | [5 empty] | 13
13
SF-00718 | Alicate de corte diagonal 6'' |  | un |  |  |  |  | 5
5
|  | ALICATE DE CORTE DIAGONAL 6 " COM ISOLAMENTO | UN | 1 | 46.398 | 46.398 | 46.398 | 5
5
SF-00728 | Carrinho de mão reforçado |  | un |  |  |  |  | 8
8
|  | CARRINHO DE MAO DE ACO CAPACIDADE 50 A 60 L, PNEU COM CAMARA | UN | 1 | 224.675 | 224.675 | 224.675 | 8
8
SF-00737 | Enxadão estreito com cabo |  | un |  |  |  |  | 6
6
|  | ENXADA ESTREITA *25 X 23* CM COM CABO | UN | 1 | 55.6605 | 55.6605 | 55.6605 | 6
6
SF-00745 | Espátula forjada de 8 cm |  | un |  |  |  |  | 18
18
|  | ESPATULA DE ACO INOX COM CABO DE MADEIRA, LARGURA 8 CM | UN | 1 | 22.477 | 22.477 | 22.477 | 18
18
SF-00746 | Esquadro 300 mm |  | un |  |  |  |  | 18
18
|  | ESQUADRO DE ACO 12 " (300 MM), CABO DE ALUMINIO | UN | 1 | 35.7105 | 35.7105 | 35.7105 | 18
18
SF-00769 | Prumo de centro |  | un |  |  |  |  | 5
5
|  | PRUMO DE CENTRO EM ACO *400* G | UN | 1 | 45.163 | 45.163 | 45.163 | 5
5
SF-00770 | Prumo de parede |  | un |  |  |  |  | 18
18
|  | PRUMO DE PAREDE EM ACO 700 A 750 G | UN | 1 | 51.4995 | 51.4995 | 51.4995 | 18
18
SF-00772 | Régua de alumínio para pedreiro com 2 m |  | un |  |  |  |  | 5
5
|  | REGUA DE ALUMINIO PARA PEDREIRO 2 X 1 " | M | 2 | 60.4295 | 120.859 | 120.859 | 5
5
SF-00814 | Desempenadeira de aço lisa |  | un |  |  |  |  | 18
18
|  | DESEMPENADEIRA DE ACO LISA 12 X *25* CM COM CABO FECHADO DE MADEIRA | UN | 1 | 22.4865 | 22.4865 | 22.4865 | 18
18
SF-00815 | Desempenadeira estriada em PVC 14 x 27 cm |  | un |  |  |  |  | 18
18
|  | DESEMPENADEIRA PLASTICA LISA *14 X 27* CM | UN | 1 | 19.912 | 19.912 | 19.912 | 18
18
SF-00828 | Bota de PVC |  | par |  |  |  |  | 50
50
|  | BOTA DE PVC PRETA, CANO MEDIO, SEM FORRO | PAR | 1 | 40.869 | 40.869 | 40.869 | 50
50
SF-00829 | Capa de chuva |  | un |  |  |  |  | 70
70
|  | CAPA PARA CHUVA EM PVC COM FORRO DE POLIESTER, COM CAPUZ (AMARELA OU AZUL) | UN | 1 | 18.449 | 18.449 | 18.449 | 70
70
SF-00840 | Talabarte em Y |  | un |  |  |  |  | 6
6
|  | TALABARTE DE SEGURANCA, 2 MOSQUETOES TRAVA DUPLA *53* MM DE ABERTURA, COM ABSORVEDOR DE ENERGIA | UN | 1 | 189.829 | 189.829 | 189.829 | 6
6
SF-00841 | Talabarte em Y |  | un |  |  |  |  | 6
6
|  | TRAVA-QUEDAS EM ACO PARA CORDA DE 12 MM, EXTENSOR DE 25 X 300 MM, COM MOSQUETAO TIPO GANCHO TRAVA DUPLA | UN | 1 | 166.763 | 166.763 | 166.763 | 6
6
SF-00844 | Instalação de vidro (comum, temperado, aramado ou laminado) reaproveitado |  | m2 |  |  |  |  | 12600
12600
|  | VIDRACEIRO COM ENCARGOS COMPLEMENTARES | H | 1 | 25.878 | 25.878 | 33.839 | 12600
|  | MASSA PARA VIDRO | KG | 2 | 3.9805 | 7.961 |  | 12600
12600
SF-00845 | Vidro temperado incolor com 8mm de espessura |  | m2 |  |  |  |  | 2440
2440
|  | VIDRO TEMPERADO INCOLOR E = 8 MM, SEM COLOCACAO | M2 | 1 | 158.992 | 158.992 | 275.9339 | 2440
|  | BUCHA DE NYLON SEM ABA S6, COM PARAFUSO DE 4,20 X 40 MM EM ACO ZINCADO COM ROSCA SOBERBA, CABECA CHATA E FENDA PHILLIPS | UN | 1.913 | 0.3515 | 0.67242 |  | 2440
|  | PERFIL DE ALUMINIO ANODIZADO | KG | 0.839 | 37.62 | 31.5632 |  | 2440
|  | FITA DE PAPEL REFORCADA COM LAMINA DE METAL PARA REFORCO DE CANTOS DE CHAPA DE GESSO PARA DRYWALL | M | 2.605 | 2.299 | 5.9889 |  | 2440
|  | SILICONE ACETICO USO GERAL INCOLOR 280 G | UN | 0.346 | 26.125 | 9.0392 |  | 2440
|  | SERVENTE COM ENCARGOS COMPLEMENTARES | H | 1.469 | 20.8145 | 30.5765 |  | 2440
|  | VIDRACEIRO COM ENCARGOS COMPLEMENTARES | H | 1.511 | 25.878 | 39.1017 |  | 2440
2440
SF-00846 | Vidro liso comum transparente 5mm |  | m2 |  |  |  |  | 2830
2830
|  | VIDRACEIRO COM ENCARGOS COMPLEMENTARES | H | 1 | 25.878 | 25.878 | 106.799 | 2830
|  | MASSA PARA VIDRO | KG | 2 | 3.9805 | 7.961 |  | 2830
|  | VIDRO LISO INCOLOR 5MM - SEM COLOCACAO | M2 | 1 | 72.96 | 72.96 |  | 2830
2830
SF-00847 | Corte em vidro ou espelho reaproveitado |  | m |  |  |  |  | 360
360
|  | VIDRACEIRO COM ENCARGOS COMPLEMENTARES | H | 0.5 | 25.878 | 12.939 | 23.3462 | 360
|  | SERVENTE COM ENCARGOS COMPLEMENTARES | H | 0.5 | 20.8145 | 10.4072 |  | 360
360
SF-00848 | Lapidação de vidro / espelho reaproveitado |  | m |  |  |  |  | 140
140
|  | VIDRACEIRO COM ENCARGOS COMPLEMENTARES | H | 0.75 | 25.878 | 19.4085 | 35.0194 | 140
|  | SERVENTE COM ENCARGOS COMPLEMENTARES | H | 0.75 | 20.8145 | 15.6109 |  | 140
140
SF-00849 | Vidro temperado incolor com 10 mm de espessura |  | m2 |  |  |  |  | 1280
1280
|  | VIDRO TEMPERADO INCOLOR E = 10 MM, SEM COLOCACAO | M2 | 1 | 206.4065 | 206.4065 | 313.9339 | 1280
|  | BUCHA DE NYLON SEM ABA S6, COM PARAFUSO DE 4,20 X 40 MM EM ACO ZINCADO COM ROSCA SOBERBA, CABECA CHATA E FENDA PHILLIPS | UN | 1.705 | 0.3515 | 0.59931 |  | 1280
|  | PERFIL DE ALUMINIO ANODIZADO | KG | 0.748 | 37.62 | 28.1398 |  | 1280
|  | FITA DE PAPEL REFORCADA COM LAMINA DE METAL PARA REFORCO DE CANTOS DE CHAPA DE GESSO PARA DRYWALL | M | 2.322 | 2.299 | 5.3383 |  | 1280
|  | SILICONE ACETICO USO GERAL INCOLOR 280 G | UN | 0.309 | 26.125 | 8.0726 |  | 1280
|  | SERVENTE COM ENCARGOS COMPLEMENTARES | H | 1.378 | 20.8145 | 28.6824 |  | 1280
|  | VIDRACEIRO COM ENCARGOS COMPLEMENTARES | H | 1.418 | 25.878 | 36.695 |  | 1280
1280
SF-00850 | Bucha para pivô de dobradiça para vidro temperado |  | un |  |  |  |  | 210
210
|  | VIDRACEIRO COM ENCARGOS COMPLEMENTARES | H | 0.15 | 25.878 | 3.8817 | 8.3372 | 210
|  | Bucha para pivô de dobradiça para vidro temperado. Ref.: Santa Marina/1201; Belga Metais / 9201 | un | 1 | 4.4555 | 4.4555 |  | 210
210
SF-00851 | Suporte para bandeira de vidro temperado, com ponto de giro para dobradiça |  | un |  |  |  |  | 50
50
|  | VIDRACEIRO COM ENCARGOS COMPLEMENTARES | H | 0.3 | 25.878 | 7.7634 | 68.6109 | 50
|  | Suporte para bandeira de vidro temperado, com ponto de giro para dobradiça. Ref.: Santa Marina / 1203; Belga Metais / 9203 | un | 1 | 60.8475 | 60.8475 |  | 50
50
SF-00852 | Suporte de canto, simples, para vidro temperado |  | un |  |  |  |  | 50
50
|  | VIDRACEIRO COM ENCARGOS COMPLEMENTARES | H | 0.15 | 25.878 | 3.8817 | 25.9407 | 50
|  | Suporte de canto, simples, para vidro temperado. Ref.: Santa Marina/1302; Belga Metais/9302 | un | 1 | 22.059 | 22.059 |  | 50
50
SF-00853 | Suporte de união, sem batedor, para dois ou três vidros temperados |  | un |  |  |  |  | 20
20
|  | VIDRACEIRO COM ENCARGOS COMPLEMENTARES | H | 0.3 | 25.878 | 7.7634 | 73.3799 | 20
|  | Suporte de união em "L" em latão fundido, sem batedor, para dois ou três vidros temperados de 10 mm. Ref.: Santa Marina/1310; Belga Metais/9310 | un | 1 | 65.6165 | 65.6165 |  | 20
20
|  | OBS: Para o preço unitário do insumo, considerou-se 85% do preço da peça tipo 1308 da tabela TCPO/Pini, percentual esse verificado mediante pesquisa de mercado. | [5 empty] | 20
20
SF-00854 | Botão de correção para vidro temperado |  | un |  |  |  |  | 90
90
|  | VIDRACEIRO COM ENCARGOS COMPLEMENTARES | H | 0.15 | 25.878 | 3.8817 | 9.6672 | 90
|  | Botão de correção fosco acetinado com parafuso. Ref.: Santa Marina/1002 | un | 1 | 5.7855 | 5.7855 |  | 90
90
SF-00855 | Fechadura bico-de-papagaio, com furo, para vidro temperado |  | un |  |  |  |  | 540
540
|  | VIDRACEIRO COM ENCARGOS COMPLEMENTARES | H | 0.4 | 25.878 | 10.3512 | 89.2512 | 540
|  | Fechadura bico-de-papagaio, com furo, para porta de correr em vidro temperado 10 mm. Ref.: Santa Marina / 3530; Belga Metais / 9510-F | un | 1 | 78.9 | 78.9 |  | 540
540
SF-00856 | Fechadura bico-de-papagaio, com furo, para janela de vidro temperado |  | un |  |  |  |  | 60
60
|  | VIDRACEIRO COM ENCARGOS COMPLEMENTARES | H | 0.4 | 25.878 | 10.3512 | 99.4712 | 60
|  | Fechadura bico-de-papagaio, com furo, para aplicação em janela de correr em vidro temperado 10 mm. Ref.: Santa Marina/3532; Belga Metais/9510-JF | un | 1 | 89.12 | 89.12 |  | 60
60
SF-00857 | Fechadura para porta de abrir de vidro temperado |  | un |  |  |  |  | 240
240
|  | VIDRACEIRO COM ENCARGOS COMPLEMENTARES | H | 0.4 | 25.878 | 10.3512 | 72.4612 | 240
|  | Fechadura para aplicação em porta de abrirem vidro temperado 10 mm. Ref.: Santa Marina/1520; Belga Metais/9520 | un | 1 | 62.11 | 62.11 |  | 240
240
SF-00858 | Contra fechadura, para alvenaria, para porta com fechadura 1520/9520 |  | un |  |  |  |  | 180
180
|  | VIDRACEIRO COM ENCARGOS COMPLEMENTARES | H | 0.25 | 25.878 | 6.4695 | 12.3295 | 180
|  | Contra fechadura, para alvenaria, para porta com fechadura 1520/952, aplicada em alvenaria junto a porta de abrirem vidro temperado 10 mm. Ref.: TQ Ferragens/1504; Santa Marina/1504; Belga Metais/1504 | un | 1 | 5.86 | 5.86 |  | 180
180
SF-00859 | Contra fechadura de pressão para porta de vidro temperado |  | un |  |  |  |  | 110
110
|  | VIDRACEIRO COM ENCARGOS COMPLEMENTARES | H | 0.25 | 25.878 | 6.4695 | 45.0895 | 110
|  | Contra fechadura de pressão para porta de vidro temperado de 10 mm, usada com fechaduras de referência 1520SE / 9520PRD / 9520PRE. Ref.: Santa Marina/1504S; Belga Metais 9504S | un | 1 | 38.62 | 38.62 |  | 110
110
SF-00860 | Contra fechadura, com furo, para porta com furo |  | un |  |  |  |  | 120
120
|  | VIDRACEIRO COM ENCARGOS COMPLEMENTARES | H | 0.25 | 25.878 | 6.4695 | 47.9295 | 120
|  | Contra fechadura, com furo, para porta de correr com furo em vidro temperado 10 mm, usada com fechaduras de referência 3530/9510-F. Ref.: Santa Marina/3534; Belga Metais/9511-F | un | 1 | 41.46 | 41.46 |  | 120
120
SF-00861 | Trinco inferior, com miolo, para porta de vidro temperado |  | un |  |  |  |  | 240
240
|  | VIDRACEIRO COM ENCARGOS COMPLEMENTARES | H | 0.25 | 25.878 | 6.4695 | 28.2055 | 240
|  | Trinco inferior, com miolo, em latão fundido cromado, para porta de vidro temperado 10 mm. Ref.: Santa Marina/1502; Belga Metais/9502 | un | 1 | 21.736 | 21.736 |  | 240
240
SF-00862 | Mola hidráulica BTS 75R |  | un |  |  |  |  | 920
920
|  | VIDRACEIRO COM ENCARGOS COMPLEMENTARES | H | 1.818 | 25.878 | 47.0462 | 945.8254 | 920
|  | SERVENTE COM ENCARGOS COMPLEMENTARES | H | 1.767 | 20.8145 | 36.7792 |  | 920
|  | Impermeabilizante para mola hidráulica. Ref: Dorma SealProtect | un | 1 | 93 | 93 |  | 920
|  | Mola Hidráulica de piso universal para portas de batente e portas vai-e-vem em aço inoxidável. Ref.: DORMA, modelo BTS 75V/R, com eixo intercambiável tipo "B" | un | 1 | 769 | 769 |  | 920
920
SF-00863 | Puxador redondo, padrão em poliéster, para porta de vidro temperado |  | un |  |  |  |  | 170
170
|  | VIDRACEIRO COM ENCARGOS COMPLEMENTARES | H | 0.2 | 25.878 | 5.1756 | 40.7856 | 170
|  | Puxador para porta de vidro temperado redondo duplo em resina poliéster incolor com aditivo anti-UV com 110-135 mm de diâmetro. Ref.: 1608 e 1609, Poliforma Alumínios e Ferragens; 1613, Aço Metais | un | 1 | 35.61 | 35.61 |  | 170
170
SF-00864 | Puxador em aço inox sob medida – Tipo A |  | un |  |  |  |  | 80
80
|  | VIDRACEIRO COM ENCARGOS COMPLEMENTARES | H | 0.4 | 25.878 | 10.3512 | 502.6712 | 80
|  | Puxador para porta de vidro temperado em aço inox, sob medida, tipo A | un | 1 | 492.32 | 492.32 |  | 80
80
SF-00865 | Dobradiça superior para porta de vidro temperado |  | un |  |  |  |  | 1000
1000
|  | VIDRACEIRO COM ENCARGOS COMPLEMENTARES | H | 0.3 | 25.878 | 7.7634 | 65.2859 | 1000
|  | Dobradiça superior para porta de vidro temperado, em latão fundido cromado. Ref.: Santa Marina / 1101 ou Belga Metais / 9101 | un | 1 | 57.5225 | 57.5225 |  | 1000
1000
SF-00866 | Perfil em alumínio, tipo U - abas iguais - PU 5/8" x 5/8" – espessura 1,58 mm |  | m |  |  |  |  | 2850
2850
|  | VIDRACEIRO COM ENCARGOS COMPLEMENTARES | H | 0.2 | 25.878 | 5.1756 | 12.3234 | 2850
|  | PERFIL DE ALUMINIO ANODIZADO | KG | 0.19 | 37.62 | 7.1478 |  | 2850
2850
|  | Obs: Perfil em alumínio anodizado, tipo U - abas iguais - PU 5/8" x 5/8" – espessura 1,58mm | [5 empty] | 2850
|  | Fonte do coeficiente: http://www.estreladosmetais.com.br/pag_metal_aluminio_perfil_u_igual.php | [5 empty] | 2850
2850
SF-00867 | Trilho superior em alumínio 60 mm x 49,5 mm, para vidro temperado |  | m |  |  |  |  | 1600
1600
|  | VIDRACEIRO COM ENCARGOS COMPLEMENTARES | H | 0.3 | 25.878 | 7.7634 | 36.8437 | 1600
|  | PERFIL DE ALUMINIO ANODIZADO | KG | 0.773 | 37.62 | 29.0803 |  | 1600
1600
|  | Obs: Trilho superior em alumínio anodizado 60mm x 49,5mm, para vidro temperado. Ref.: AL-0051 | [5 empty] | 1600
|  | Fonte do coeficiente: http://www.ferragensdbf.com.br/produtos-aluminio.html | [5 empty] | 1600
1600
SF-00868 | Perfil em alumínio para acabamento de trilho superior |  | m |  |  |  |  | 1750
1750
|  | VIDRACEIRO COM ENCARGOS COMPLEMENTARES | H | 0.2 | 25.878 | 5.1756 | 15.7468 | 1750
|  | PERFIL DE ALUMINIO ANODIZADO | KG | 0.281 | 37.62 | 10.5712 |  | 1750
1750
|  | Obs: Perfil guia inferior de alumínio anodizado 39,3 mm x 24 mm para vidro temperado 10mm. Ref.: Perfil Guia Inferior AL-0005 | [5 empty] | 1750
|  | Fonte do coeficiente: http://www.ferragensdbf.com.br/produtos-aluminio.html | [5 empty] | 1750
1750
SF-00869 | Perfil guia inferior de alumínio 39,3 mm x 24 mm para vidro temperado 10 mm |  | m |  |  |  |  | 1500
1500
|  | VIDRACEIRO COM ENCARGOS COMPLEMENTARES | H | 0.3 | 25.878 | 7.7634 | 24.73 | 1500
|  | PERFIL DE ALUMINIO ANODIZADO | KG | 0.451 | 37.62 | 16.9666 |  | 1500
1500
|  | Obs: Perfil guia inferior de alumínio anodizado 39,3 mm x 24 mm para vidro temperado 10mm. Ref.: Perfil Guia Inferior AL-0005 | [5 empty] | 1500
|  | Fonte do coeficiente: http://www.ferragensdbf.com.br/produtos-aluminio.html | [5 empty] | 1500
1500
SF-00870 | Capa do Perfil Guia Inferior “Click” |  | m |  |  |  |  | 1400
1400
|  | VIDRACEIRO COM ENCARGOS COMPLEMENTARES | H | 0.15 | 25.878 | 3.8817 | 8.0199 | 1400
|  | PERFIL DE ALUMINIO ANODIZADO | KG | 0.11 | 37.62 | 4.1382 |  | 1400
1400
|  | Obs: Perfil Guia Inferior “Click” de alumínio anodizado. Ref.: Perfil AL-0013 | [5 empty] | 1400
|  | Fonte do coeficiente: http://www.ferragensdbf.com.br/produtos-aluminio.html | [5 empty] | 1400
1400
SF-00871 | Dobradiça inferior para porta de vidro temperado |  | un |  |  |  |  | 1000
1000
|  | VIDRACEIRO COM ENCARGOS COMPLEMENTARES | H | 0.3 | 25.878 | 7.7634 | 73.9404 | 1000
|  | Dobradiça inferior para porta de vidro temperado, em latão fundido cromado. Ref.: Santa Marina / 1103; Belga Metais / 9103 | un | 1 | 66.177 | 66.177 |  | 1000
1000
SF-00872 | Escova de vedação para vidro temperado |  | m |  |  |  |  | 620
620
|  | VIDRACEIRO COM ENCARGOS COMPLEMENTARES | H | 0.3 | 25.878 | 7.7634 | 10.6734 | 620
|  | Escova de vedação para aplicação em janela ou porta de vidro temperado, autocolante ou de encaixe, na cor preta, branca ou cinza alumínio, entre 5mm e 7mm de base. Ref.: 290-1 (vidromax) 5x5 preto; Seal; VBrasil; Aluinter | un | 1 | 2.91 | 2.91 |  | 620
620
SF-00873 | Roldana simples para porta de correr em vidro temperado |  | un |  |  |  |  | 5310
5310
|  | VIDRACEIRO COM ENCARGOS COMPLEMENTARES | H | 0.15 | 25.878 | 3.8817 | 6.4617 | 5310
|  | Roldana simples em nylon para porta ou janela de correr de vidro temperado. Ref.: Santa Marina/1125N; Belga Metais/9125 | un | 1 | 2.58 | 2.58 |  | 5310
5310
SF-00874 | Roldana dupla para porta de correr em vidro temperado |  | un |  |  |  |  | 350
350
|  | VIDRACEIRO COM ENCARGOS COMPLEMENTARES | H | 0.15 | 25.878 | 3.8817 | 13.9217 | 350
|  | Roldana dupla em nylon para porta ou janela de correr de vidro temperado. Ref.: Santa Marina/1125N; Belga Metais/9125 | un | 1 | 10.04 | 10.04 |  | 350
350
SF-00875 | Capuchinho para trinco para vidro temperado |  | un |  |  |  |  | 130
130
|  | VIDRACEIRO COM ENCARGOS COMPLEMENTARES | H | 0.1 | 25.878 | 2.5878 | 7.2618 | 130
|  | Capuchinho para trinco para vidro temperado, com furo de 8 ou 10 mm, em latão fundido. Ref.: Santa Marina/1037; Santa Marina/1038; Belga Metais/9038 | un | 1 | 4.674 | 4.674 |  | 130
130
SF-00876 | Facão simples para lateral e bandeira de vidro temperado |  | un |  |  |  |  | 90
90
|  | VIDRACEIRO COM ENCARGOS COMPLEMENTARES | H | 0.4 | 25.878 | 10.3512 | 92.6687 | 90
|  | Facão simples para lateral e bandeira de vidro temperado 10 mm, com ponto de giro para dobradiça superior, em latão fundido cromado. Ref.: Santa Marina/1209; Belga Metais/9209 | un | 1 | 82.3175 | 82.3175 |  | 90
90
SF-00877 | Fechadura de pressão para porta de abrir em vidro temperado |  | un |  |  |  |  | 120
120
|  | VIDRACEIRO COM ENCARGOS COMPLEMENTARES | H | 0.4 | 25.878 | 10.3512 | 85.2512 | 120
|  | Fechadura de pressão para porta de abrir em vidro temperado 10 mm. Ref.: Belga Metais/9520-PRD (lado direito); Santa Marina/1520SE; Belga Metais/9520-PRE (lado esquerdo) | un | 1 | 74.9 | 74.9 |  | 120
120
SF-00878 | Suporte de união, com miolo, para vidro temperado |  | un |  |  |  |  | 120
120
|  | VIDRACEIRO COM ENCARGOS COMPLEMENTARES | H | 0.3 | 25.878 | 7.7634 | 47.9864 | 120
|  | Suporte de união, com miolo, para vidro temperado de 10 mm, em latão fundido cromado. Ref.: Santa Marina/1306; Belga Metais/9306 | un | 1 | 40.223 | 40.223 |  | 120
120
SF-00879 | Suporte para basculante e pivotante de vidro temperado |  | un |  |  |  |  | 90
90
|  | VIDRACEIRO COM ENCARGOS COMPLEMENTARES | H | 0.2 | 25.878 | 5.1756 | 29.1821 | 90
|  | Suporte para basculante e pivotante de vidro temperado 10 mm, em latão fundido cromado. Ref.: Santa Marina/1230; Belga Metais/9230 | un | 1 | 24.0065 | 24.0065 |  | 90
90
SF-00880 | Trinco central para basculante em vidro temperado |  | un |  |  |  |  | 120
120
|  | VIDRACEIRO COM ENCARGOS COMPLEMENTARES | H | 0.2 | 25.878 | 5.1756 | 19.2166 | 120
|  | Trinco central para basculante em vidro temperado 10 mm, em latão fundido cromado. Ref.: Santa Marina/1523; Belga Metais/9523 | un | 1 | 14.041 | 14.041 |  | 120
120
SF-00881 | Vidro laminado incolor de 8mm de espessura |  | m2 |  |  |  |  | 690
690
|  | BUCHA DE NYLON SEM ABA S6, COM PARAFUSO DE 4,20 X 40 MM EM ACO ZINCADO COM ROSCA SOBERBA, CABECA CHATA E FENDA PHILLIPS | UN | 2.196 | 0.3515 | 0.77189 | 468.8076 | 690
|  | PERFIL DE BORRACHA EPDM MACICO *12 X 15* MM PARA ESQUADRIAS | M | 3.416 | 14.25 | 48.678 |  | 690
|  | PERFIL DE ALUMINIO ANODIZADO | KG | 0.964 | 37.62 | 36.2657 |  | 690
|  | VIDRO COMUM LAMINADO LISO INCOLOR DUPLO, ESPESSURA TOTAL 8 MM (CADA CAMADA DE 4 MM) - COLOCADO | M2 | 1 | 299.402 | 299.402 |  | 690
|  | FITA DE PAPEL REFORCADA COM LAMINA DE METAL PARA REFORCO DE CANTOS DE CHAPA DE GESSO PARA DRYWALL | M | 2.992 | 2.299 | 6.8786 |  | 690
|  | SERVENTE COM ENCARGOS COMPLEMENTARES | H | 1.619 | 20.8145 | 33.6987 |  | 690
|  | VIDRACEIRO COM ENCARGOS COMPLEMENTARES | H | 1.666 | 25.878 | 43.1127 |  | 690
690
SF-00883 | Dobradiça automática vidro/alvenaria para box de vidro temperado |  | un |  |  |  |  | 120
120
|  | VIDRACEIRO COM ENCARGOS COMPLEMENTARES | H | 0.2 | 25.878 | 5.1756 | 42.6256 | 120
|  | Dobradiça automática para Box de vidro temperado. Ref.: Belga Metais/9114 e Belga Metais/9115 | un | 1 | 37.45 | 37.45 |  | 120
120
SF-00884 | Dobradiça horizontal para vidro basculante com trinco |  | un |  |  |  |  | 20
20
|  | VIDRACEIRO COM ENCARGOS COMPLEMENTARES | H | 0.2 | 25.878 | 5.1756 | 34.3756 | 20
|  | Dobradiça horizontal, com trinco central, para janela tipo basculante de vidro temperado com 8mm ou 10mm de espessura. Ref.: Belga Metais/9123-A | un | 1 | 29.2 | 29.2 |  | 20
20
SF-00885 | Dobradiça horizontal para vidro basculante |  | un |  |  |  |  | 90
90
|  | VIDRACEIRO COM ENCARGOS COMPLEMENTARES | H | 0.2 | 25.878 | 5.1756 | 17.4456 | 90
|  | Dobradiça horizontal, sem trinco, para janela tipo basculante de vidro temperado com 8mm ou 10mm de espessura. Ref.: Belga Metais/9123 | un | 1 | 12.27 | 12.27 |  | 90
90
SF-00886 | Fechadura elétrica para porta de vidro temperado |  | un |  |  |  |  | 60
60
|  | VIDRACEIRO COM ENCARGOS COMPLEMENTARES | H | 1.5 | 25.878 | 38.817 | 483.807 | 60
|  | Fechadura elétrica para porta de vidro temperado com 8mm ou 10mm de espessura, acabamento cromado. Ref.: Fechadura Modelo FV35ICR / FV35ECRA / FV32ICR / FV32IPR / FV32ICRA / FV32ECRA, fabricante Amelco | un | 1 | 444.99 | 444.99 |  | 60
60
SF-00887 | Porteiro eletrônico |  | un |  |  |  |  | 20
20
|  | VIDRACEIRO COM ENCARGOS COMPLEMENTARES | H | 1.5 | 25.878 | 38.817 | 251.897 | 20
|  | Porteiro eletrônico residencial. Ref.: Amelco AM-m²00 | un | 1 | 213.08 | 213.08 |  | 20
20
SF-00888 | Acionador fixo |  | un |  |  |  |  | 20
20
|  | VIDRACEIRO COM ENCARGOS COMPLEMENTARES | H | 1 | 25.878 | 25.878 | 116.148 | 20
|  | Acionador de fechadura elétrica para porta de vidro temperado com 01 acionador fixo. Ref.; Amelco AF62UP | un | 1 | 90.27 | 90.27 |  | 20
20
SF-00889 | Mini chapinha para trinco basculante |  | un |  |  |  |  | 20
20
|  | VIDRACEIRO COM ENCARGOS COMPLEMENTARES | H | 0.1 | 25.878 | 2.5878 | 5.1278 | 20
|  | Mini chapinha para trinco de janela basculante em vidro temperado 8 ou 10 mm, em latão fundido cromado. Ref.: Belga Metais/9801-M | un | 1 | 2.54 | 2.54 |  | 20
20
SF-00890 | Puxador metálico - diâmetro de 22 mm a 25 mm |  | un |  |  |  |  | 360
360
|  | VIDRACEIRO COM ENCARGOS COMPLEMENTARES | H | 0.2 | 25.878 | 5.1756 | 18.4756 | 360
|  | Puxador de latão polido - diâmetro 25mm, para portas e janelas de vidro temperado. Ref.: Belga Metais/9629 | un | 1 | 13.3 | 13.3 |  | 360
360
SF-00891 | Trinco sem miolo para vidro temperado |  | un |  |  |  |  | 100
100
|  | VIDRACEIRO COM ENCARGOS COMPLEMENTARES | H | 0.2 | 25.878 | 5.1756 | 25.1256 | 100
|  | Trinco sem miolo, para vidro temperado 8mm ou 10 mm, funcionando como suporte inferior de centro, em latão fundido cromado. Ref.: Belga Metais/9335 | un | 1 | 19.95 | 19.95 |  | 100
100
SF-00892 | Tubo de alumínio quadrado 50 x 50 mm |  | m |  |  |  |  | 180
180
|  | VIDRACEIRO COM ENCARGOS COMPLEMENTARES | H | 0.25 | 25.878 | 6.4695 | 38.5594 | 180
|  | PERFIL DE ALUMINIO ANODIZADO | KG | 0.853 | 37.62 | 32.0899 |  | 180
180
|  | Obs: Tubo de alumínio quadrado 50x50, para fixação de painéis em vidro temperado de 8mm ou 10 mm | [5 empty] | 180
|  | Fonte do coeficiente: http://www.ferragensdbf.com.br/produtos-aluminio.html | [5 empty] | 180
180
SF-00893 | Veda fresta adesivo “E” branco |  | m |  |  |  |  | 90
90
|  | VIDRACEIRO COM ENCARGOS COMPLEMENTARES | H | 0.2 | 25.878 | 5.1756 | 5.8717 | 90
|  | Veda fresta adesivo “E” em PVC branco, elemento vedante adesivo para portas e janelas | m | 0.119 | 5.85 | 0.69615 |  | 90
90
SF-00894 | Vedapress 10 mm |  | m |  |  |  |  | 720
720
|  | VIDRACEIRO COM ENCARGOS COMPLEMENTARES | H | 0.3 | 25.878 | 7.7634 | 12.2402 | 720
|  | PERFIL DE ALUMINIO ANODIZADO | KG | 0.119 | 37.62 | 4.4768 |  | 720
720
|  | Obs: Vedapress 10mm, elemento vedante para portas e janelas de vidro temperado de 8mm ou 10 mm. Ref.: AL-15 - Poliformas alumínio e ferragens | [5 empty] | 720
|  | Fonte do coeficiente: http://www.alumipremium.com/produto/al15 | [5 empty] | 720
720
SF-00895 | Regulagem de ferragens |  | un |  |  |  |  | 6000
6000
|  | VIDRACEIRO COM ENCARGOS COMPLEMENTARES | H | 1.5 | 25.878 | 38.817 | 38.817 | 6000
6000
SF-00896 | Vidro fumê / bronze temperado 10 mm |  | m2 |  |  |  |  | 480
480
|  | VIDRACEIRO COM ENCARGOS COMPLEMENTARES | H | 0.479 | 25.878 | 12.3956 | 451.7321 | 480
|  | SERVENTE COM ENCARGOS COMPLEMENTARES | H | 0.466 | 20.8145 | 9.6996 |  | 480
|  | PERFIL DE BORRACHA EPDM MACICO *12 X 15* MM PARA ESQUADRIAS | M | 4.609 | 14.25 | 65.6783 |  | 480
|  | FITA DE PAPEL REFORCADA COM LAMINA DE METAL PARA REFORCO DE CANTOS DE CHAPA DE GESSO PARA DRYWALL | M | 4.036 | 2.299 | 9.2788 |  | 480
|  | Vidro fumê/bronze temperado 10mm | m2 | 1 | 354.68 | 354.68 |  | 480
480
SF-00897 | Puxador em aço inox sob medida – Tipo B |  | un |  |  |  |  | 80
80
|  | VIDRACEIRO COM ENCARGOS COMPLEMENTARES | H | 0.4 | 25.878 | 10.3512 | 782.2312 | 80
|  | Puxador para porta de vidro temperado em aço inox, sob medida, tipo B | un | 1 | 771.88 | 771.88 |  | 80
80
SF-00898 | Armação de aço CA-50 bitolas de 5,0 mm a 8,00 mm |  | kg |  |  |  |  | 0
0
|  | ESPACADOR / DISTANCIADOR CIRCULAR COM ENTRADA LATERAL, EM PLASTICO, PARA VERGALHAO *4,2 A 12,5* MM, COBRIMENTO 20 MM | UN | 0.743 | 0.209 | 0.15529 | 14.7865 | 0
|  | ARAME RECOZIDO 16 BWG, D = 1,65 MM (0,016 KG/M) OU 18 BWG, D = 1,25 MM (0,01 KG/M) | KG | 0.025 | 18.2495 | 0.45624 |  | 0
|  | AJUDANTE DE ARMADOR COM ENCARGOS COMPLEMENTARES | H | 0.0092 | 20.786 | 0.19123 |  | 0
|  | ARMADOR COM ENCARGOS COMPLEMENTARES | H | 0.0561 | 27.854 | 1.5626 |  | 0
|  | CORTE E DOBRA DE AÇO CA-50, DIÂMETRO DE 8,0 MM. AF_06/2022 | KG | 1 | 12.4211 | 12.4211 |  | 0
0
SF-00899 | Pivô para dobradiça inferior (Montagem com a 1103-TQ) |  | un |  |  |  |  | 110
110
|  | VIDRACEIRO COM ENCARGOS COMPLEMENTARES | H | 0.2 | 25.878 | 5.1756 | 18.3356 | 110
|  | Pivô para dobradiça inferior (montagem com a 1103- TQ) para porta em vidro temperado | un | 1 | 13.16 | 13.16 |  | 110
110
SF-00900 | Dobradiça direita inferior excêntrica |  | un |  |  |  |  | 40
40
|  | VIDRACEIRO COM ENCARGOS COMPLEMENTARES | H | 0.3 | 25.878 | 7.7634 | 83.7934 | 40
|  | Dobradiça direita inferior excêntrica para porta pivotante em vidro temperado, dimensões máximas recomendadas 1000 x 2100 mm ou 900 x 2400 mm | un | 1 | 76.03 | 76.03 |  | 40
40
SF-00901 | Dobradiça esquerda inferior excêntrica |  | un |  |  |  |  | 40
40
|  | VIDRACEIRO COM ENCARGOS COMPLEMENTARES | H | 0.3 | 25.878 | 7.7634 | 83.7934 | 40
|  | Dobradiça esquerda inferior excêntrica para porta pivotante em vidro temperado, dimensões máximas recomendadas 1000 x 2100 mm ou 900 x 2400 mm | un | 1 | 76.03 | 76.03 |  | 40
40
SF-00902 | Dobradiça pivotante inferior com trinco |  | un |  |  |  |  | 60
60
|  | VIDRACEIRO COM ENCARGOS COMPLEMENTARES | H | 0.3 | 25.878 | 7.7634 | 58.3734 | 60
|  | Dobradiça pivotante inferior com trinco, em alumínio, para porta em vidro temperado, dimensões máximas recomendadas 900 x 2200 mm | un | 1 | 50.61 | 50.61 |  | 60
60
SF-00903 | Carrinho para porta de correr 1 roldana e 2 furos |  | un |  |  |  |  | 60
60
|  | VIDRACEIRO COM ENCARGOS COMPLEMENTARES | H | 0.15 | 25.878 | 3.8817 | 19.7817 | 60
|  | Carrinho para porta de correr em vidro temperado até 20kg 1 roldana e 2 furos. Ref.: Vidromax 1122-S | un | 1 | 15.9 | 15.9 |  | 60
60
SF-00904 | Carrinho para porta de correr 2 roldanas e 2 furos |  | un |  |  |  |  | 60
60
|  | VIDRACEIRO COM ENCARGOS COMPLEMENTARES | H | 0.15 | 25.878 | 3.8817 | 21.2817 | 60
|  | Carrinho para porta de correr em vidro temperado até 80kg 2 roldanas e 2 furos. Ref.: Vidromax 1122 | un | 1 | 17.4 | 17.4 |  | 60
60
SF-00905 | Carrinho para porta de correr com roldana côncava |  | un |  |  |  |  | 40
40
|  | VIDRACEIRO COM ENCARGOS COMPLEMENTARES | H | 0.15 | 25.878 | 3.8817 | 56.5117 | 40
|  | Carrinho para porta de correr em vidro temperado com roldana côncava, dimensões máximas recomendadas 600 x 1800 mm | un | 1 | 52.63 | 52.63 |  | 40
40
SF-00906 | Guia de nylon para porta de correr |  | un |  |  |  |  | 570
570
|  | VIDRACEIRO COM ENCARGOS COMPLEMENTARES | H | 0.15 | 25.878 | 3.8817 | 7.0717 | 570
|  | Guia de nylon para porta de correr em vidro temperado | un | 1 | 3.19 | 3.19 |  | 570
570
SF-00907 | Puxador H tubular em aço inox, comprimento 45cm, para portas de vidro temperado |  | un |  |  |  |  | 360
360
|  | VIDRACEIRO COM ENCARGOS COMPLEMENTARES | H | 0.4 | 25.878 | 10.3512 | 80.2512 | 360
|  | Puxador H tubular em aço inox AISI304, com porcas tipo castelo, comprimento 45cm, entre furos de 30cm, diâmetro 1.1/4", chapa #16, acabamento escovado. Ref.: PX-RD, Poliforma Alumínio e Ferragens | un | 1 | 69.9 | 69.9 |  | 360
360
SF-00908 | Transporte de vidros |  | m2 x km |  |  |  |  | 8200
8200
|  | SERVENTE COM ENCARGOS COMPLEMENTARES | H | 2.921 | 20.8145 | 60.7992 | 60.7992 | 8200
8200
|  | Fonte do coeficiente: http://www.alumipremium.com/produto/al15 | [5 empty] | 8200
8200
SF-00909 | Vidro fantasia 4 mm (canelado, martelado, pontilhado e mini-boreal) |  | m2 |  |  |  |  | 30
30
|  | VIDRACEIRO COM ENCARGOS COMPLEMENTARES | H | 1.5 | 25.878 | 38.817 | 111.739 | 30
|  | SERVENTE COM ENCARGOS COMPLEMENTARES | H | 1 | 20.8145 | 20.8145 |  | 30
|  | VIDRO MARTELADO OU CANELADO, 4 MM - SEM COLOCACAO | M2 | 1 | 52.1075 | 52.1075 |  | 30
30
SF-00910 | Vidro fumê/bronze 5 mm |  | m2 |  |  |  |  | 900
900
|  | VIDRACEIRO COM ENCARGOS COMPLEMENTARES | H | 1.5 | 25.878 | 38.817 | 149.644 | 900
|  | SERVENTE COM ENCARGOS COMPLEMENTARES | H | 1 | 20.8145 | 20.8145 |  | 900
|  | VIDRO LISO FUME, E = 5 MM - SEM COLOCACAO | M2 | 1 | 90.0125 | 90.0125 |  | 900
900
SF-00911 | Recuperação de massa em esquadria metálica |  | m |  |  |  |  | 73190
73190
|  | VIDRACEIRO COM ENCARGOS COMPLEMENTARES | H | 0.5 | 25.878 | 12.939 | 26.1036 | 73190
|  | SERVENTE COM ENCARGOS COMPLEMENTARES | H | 0.25 | 20.8145 | 5.2036 |  | 73190
|  | MASSA PARA VIDRO | KG | 2 | 3.9805 | 7.961 |  | 73190
73190
SF-00912 | Instalação de espelho reaproveitado |  | m2 |  |  |  |  | 320
320
|  | SERVENTE COM ENCARGOS COMPLEMENTARES | H | 1 | 20.8145 | 20.8145 | 59.6315 | 320
|  | VIDRACEIRO COM ENCARGOS COMPLEMENTARES | H | 1.5 | 25.878 | 38.817 |  | 320
320
SF-00913 | Espelho fumê/bronze 4mm lapidado |  | m2 |  |  |  |  | 220
220
|  | Espelho fumê/bronze 4mm lapidado | m2 | 1 | 650 | 650 | 709.6315 | 220
|  | SERVENTE COM ENCARGOS COMPLEMENTARES | H | 1 | 20.8145 | 20.8145 |  | 220
|  | VIDRACEIRO COM ENCARGOS COMPLEMENTARES | H | 1.5 | 25.878 | 38.817 |  | 220
220
SF-00914 | Finesson (parafuso de fixação francês) |  | un |  |  |  |  | 1440
1440
|  | VIDRACEIRO COM ENCARGOS COMPLEMENTARES | H | 0.1 | 25.878 | 2.5878 | 10.0263 | 1440
|  | PARAFUSO FRANCES M16 EM ACO GALVANIZADO, COMPRIMENTO = 45 MM, DIAMETRO = 16 MM, CABECA ABAULADA | UN | 1 | 7.4385 | 7.4385 |  | 1440
1440
SF-00915 | Graute industrializado, 50 MPa ≤ fck ≤ 60 MPa |  | m3 |  |  |  |  | 0
0
|  | PEDREIRO COM ENCARGOS COMPLEMENTARES | H | 4.8469 | 28.0535 | 135.9725 | 4466.8304 | 0
|  | SERVENTE COM ENCARGOS COMPLEMENTARES | H | 3.2313 | 20.8145 | 67.2579 |  | 0
|  | GRAUTE CIMENTICIO PARA USO GERAL | KG | 2200 | 1.938 | 4263.6 |  | 0
0
|  | Obs.: Consumo de acordo com o fabricante do produto "Super Graute Quartzolit", referência comercial indicada. | [5 empty] | 0
|  | https://www.quartzolit.weber/files/br/2017-12/super_graute_quartzolit.pdf | [5 empty] | 0
0
SF-00916 | Armação de aço CA-50 bitolas de 10,0 mm a 12,5 mm |  | kg |  |  |  |  | 0
0
|  | ESPACADOR / DISTANCIADOR CIRCULAR COM ENTRADA LATERAL, EM PLASTICO, PARA VERGALHAO *4,2 A 12,5* MM, COBRIMENTO 20 MM | UN | 0.367 | 0.209 | 0.076703 | 11.2195 | 0
|  | ARAME RECOZIDO 16 BWG, D = 1,65 MM (0,016 KG/M) OU 18 BWG, D = 1,25 MM (0,01 KG/M) | KG | 0.025 | 18.2495 | 0.45624 |  | 0
|  | AJUDANTE DE ARMADOR COM ENCARGOS COMPLEMENTARES | H | 0.0042 | 20.786 | 0.087301 |  | 0
|  | ARMADOR COM ENCARGOS COMPLEMENTARES | H | 0.0257 | 27.854 | 0.71585 |  | 0
|  | CORTE E DOBRA DE AÇO CA-50, DIÂMETRO DE 12,5 MM. AF_06/2022 | KG | 1 | 9.8834 | 9.8834 |  | 0
0
SF-00917 | Armação de aço CA-50 bitolas de 16,0 mm a 25,0 mm |  | kg |  |  |  |  | 0
0
|  | ESPACADOR / DISTANCIADOR CIRCULAR COM ENTRADA LATERAL, EM PLASTICO, PARA VERGALHAO *4,2 A 12,5* MM, COBRIMENTO 20 MM | UN | 0.212 | 0.209 | 0.044308 | 10.9101 | 0
|  | ARAME RECOZIDO 16 BWG, D = 1,65 MM (0,016 KG/M) OU 18 BWG, D = 1,25 MM (0,01 KG/M) | KG | 0.025 | 18.2495 | 0.45624 |  | 0
|  | AJUDANTE DE ARMADOR COM ENCARGOS COMPLEMENTARES | H | 0.0032 | 20.786 | 0.066515 |  | 0
|  | ARMADOR COM ENCARGOS COMPLEMENTARES | H | 0.0194 | 27.854 | 0.54037 |  | 0
|  | CORTE E DOBRA DE AÇO CA-50, DIÂMETRO DE 16,0 MM. AF_06/2022 | KG | 1 | 9.8027 | 9.8027 |  | 0
0
SF-00918 | Remoção de mola hidráulica de piso |  | un |  |  |  |  | 0
0
|  | SERVENTE COM ENCARGOS COMPLEMENTARES | H | 0.55 | 20.8145 | 11.448 | 39.9138 | 0
|  | VIDRACEIRO COM ENCARGOS COMPLEMENTARES | H | 1.1 | 25.878 | 28.4658 |  | 0
0
SF-00919 | Escavação manual de valas |  | m3 |  |  |  |  | 0
0
|  | SERVENTE COM ENCARGOS COMPLEMENTARES | H | 3.956 | 20.8145 | 82.3422 | 82.3422 | 0
0
SF-00920 | Reaterro de vala com compactação mecanizada |  | m3 |  |  |  |  | 0
0
|  | SERVENTE COM ENCARGOS COMPLEMENTARES | H | 0.65 | 20.8145 | 13.5294 | 29.2758 | 0
|  | COMPACTADOR DE SOLOS DE PERCUSSÃO (SOQUETE) COM MOTOR A GASOLINA 4 TEMPOS, POTÊNCIA 4 CV - CHP DIURNO. AF_08/2015 | CHP | 0.274 | 29.013 | 7.9496 |  | 0
|  | COMPACTADOR DE SOLOS DE PERCUSSÃO (SOQUETE) COM MOTOR A GASOLINA 4 TEMPOS, POTÊNCIA 4 CV - CHI DIURNO. AF_08/2015 | CHI | 0.254 | 22.686 | 5.7622 |  | 0
|  | UMIDIFICAÇÃO DE MATERIAL PARA VALAS COM CAMINHÃO PIPA 10000L. AF_11/2016 | M3 | 1 | 2.0345 | 2.0345 |  | 0
0
SF-00921 | Aterro de vala com compactação mecanizada |  | m3 |  |  |  |  | 0
0
|  | CAMINHÃO PIPA 10.000 L TRUCADO, PESO BRUTO TOTAL 23.000 KG, CARGA ÚTIL MÁXIMA 15.935 KG, DISTÂNCIA ENTRE EIXOS 4,8 M, POTÊNCIA 230 CV, INCLUSIVE TANQUE DE AÇO PARA TRANSPORTE DE ÁGUA - CHP DIURNO. AF_06/2014 | CHP | 0.006 | 276.7445 | 1.6605 | 210.5997 | 0
|  | CAMINHÃO PIPA 10.000 L TRUCADO, PESO BRUTO TOTAL 23.000 KG, CARGA ÚTIL MÁXIMA 15.935 KG, DISTÂNCIA ENTRE EIXOS 4,8 M, POTÊNCIA 230 CV, INCLUSIVE TANQUE DE AÇO PARA TRANSPORTE DE ÁGUA - CHI DIURNO. AF_06/2014 | CHI | 0.003 | 62.244 | 0.18673 |  | 0
|  | ARGILA, ARGILA VERMELHA OU ARGILA ARENOSA (RETIRADA NA JAZIDA, SEM TRANSPORTE) | M3 | 1.25 | 85.386 | 106.7325 |  | 0
|  | SERVENTE COM ENCARGOS COMPLEMENTARES | H | 0.659 | 20.8145 | 13.7168 |  | 0
|  | COMPACTADOR DE SOLOS DE PERCUSSÃO (SOQUETE) COM MOTOR A GASOLINA 4 TEMPOS, POTÊNCIA 4 CV - CHP DIURNO. AF_08/2015 | CHP | 0.274 | 29.013 | 7.9496 |  | 0
|  | COMPACTADOR DE SOLOS DE PERCUSSÃO (SOQUETE) COM MOTOR A GASOLINA 4 TEMPOS, POTÊNCIA 4 CV - CHI DIURNO. AF_08/2015 | CHI | 0.254 | 22.686 | 5.7622 |  | 0
|  | CARGA, MANOBRA E DESCARGA DE SOLOS E MATERIAIS GRANULARES EM CAMINHÃO BASCULANTE 6 M³ - CARGA COM PÁ CARREGADEIRA (CAÇAMBA DE 1,7 A 2,8 M³ / 128 HP) E DESCARGA LIVRE (UNIDADE: M3). AF_07/2020 | M3 | 1.25 | 7.7524 | 9.6905 |  | 0
|  | TRANSPORTE COM CAMINHÃO BASCULANTE DE 6 M³, EM VIA URBANA PAVIMENTADA, DMT ATÉ 30 KM (UNIDADE: M3XKM). AF_07/2020 | M3XKM | 25 | 2.596 | 64.9009 |  | 0
0
|  | Obs.: Considerando fornecedor de argila a 20 km do Senado Federal. | [5 empty] | 0
0
SF-00922 | Tubo de cobre classe "E" 22 mm |  | m |  |  |  |  | 0
0
|  | TUBO DE COBRE CLASSE "E", DN = 22 MM, PARA INSTALACAO HIDRAULICA PREDIAL | M | 1.0225 | 57.0475 | 58.3311 | 65.9932 | 0
|  | AUXILIAR DE ENCANADOR OU BOMBEIRO HIDRÁULICO COM ENCARGOS COMPLEMENTARES | H | 0.1567 | 21.5555 | 3.3777 |  | 0
|  | ENCANADOR OU BOMBEIRO HIDRÁULICO COM ENCARGOS COMPLEMENTARES | H | 0.1567 | 27.341 | 4.2843 |  | 0
0
SF-00923 | Tubo de cobre classe "E" 28 mm |  | m |  |  |  |  | 0
0
|  | TUBO DE COBRE CLASSE "E", DN = 28 MM, PARA INSTALACAO HIDRAULICA PREDIAL | M | 1.0225 | 72.3995 | 74.0285 | 82.5658 | 0
|  | AUXILIAR DE ENCANADOR OU BOMBEIRO HIDRÁULICO COM ENCARGOS COMPLEMENTARES | H | 0.1746 | 21.5555 | 3.7636 |  | 0
|  | ENCANADOR OU BOMBEIRO HIDRÁULICO COM ENCARGOS COMPLEMENTARES | H | 0.1746 | 27.341 | 4.7737 |  | 0
0
SF-00924 | Tubo de cobre classe "E" 42 mm |  | m |  |  |  |  | 0
0
|  | TUBO DE COBRE CLASSE "E", DN = 42 MM, PARA INSTALACAO HIDRAULICA PREDIAL | M | 1.0225 | 141.987 | 145.1817 | 149.4064 | 0
|  | AUXILIAR DE ENCANADOR OU BOMBEIRO HIDRÁULICO COM ENCARGOS COMPLEMENTARES | H | 0.0864 | 21.5555 | 1.8624 |  | 0
|  | ENCANADOR OU BOMBEIRO HIDRÁULICO COM ENCARGOS COMPLEMENTARES | H | 0.0864 | 27.341 | 2.3623 |  | 0
0
SF-00925 | Bacia conforto (h=44 cm) – Linha Acessibilidade |  | un |  |  |  |  | 0
0
|  | PARAFUSO NIQUELADO COM ACABAMENTO CROMADO PARA FIXAR PECA SANITARIA, INCLUI PORCA CEGA, ARRUELA E BUCHA DE NYLON TAMANHO S-10 | UN | 2 | 22.8 | 45.6 | 768.7842 | 0
|  | ANEL DE VEDACAO, PVC FLEXIVEL, 100 MM, PARA SAIDA DE BACIA / VASO SANITARIO | UN | 1 | 16.1025 | 16.1025 |  | 0
|  | BACIA SANITARIA (VASO) CONVENCIONAL PARA PCD, SEM FURO FRONTAL, DE LOUCA BRANCA (SEM ASSENTO) | UN | 1 | 657.2195 | 657.2195 |  | 0
|  | REJUNTE EPOXI, QUALQUER COR | KG | 0.0881 | 76.361 | 6.7274 |  | 0
|  | ENCANADOR OU BOMBEIRO HIDRÁULICO COM ENCARGOS COMPLEMENTARES | H | 1.154 | 27.341 | 31.5515 |  | 0
|  | SERVENTE COM ENCARGOS COMPLEMENTARES | H | 0.5565 | 20.8145 | 11.5833 |  | 0
|  | Tubo de ligação para bacia sanitária em PVC, com acabamento cromado, ajustável ou não. Ref.: DECA 1968C ou equivalente | un | 1 |  |  |  | 0
0
SF-00926 | Assento para bacia convencional - Linha Acessibilidade |  | un |  |  |  |  | 0
0
|  | Assento poliéster, mod.: Vogue plus, cor branca, com fixação cromada. AP.51 ref: DECA ou equivalente | un | 1 |  |  | 2.0814 | 0
|  | SERVENTE COM ENCARGOS COMPLEMENTARES | H | 0.1 | 20.8145 | 2.0814 |  | 0
0
SF-00927 | Base registro de gaveta 1 1/2” |  | un |  |  |  |  | 0
0
|  | Registro gaveta em liga de cobre, bitola 1 1/2" mod:1502.B.112 ref: DECA ou equivalente | un | 1 |  |  | 13.1408 | 0
|  | FITA VEDA ROSCA EM ROLOS DE 18 MM X 50 M (L X C) | UN | 0.0192 | 13.87 | 0.2663 |  | 0
|  | ENCANADOR OU BOMBEIRO HIDRÁULICO COM ENCARGOS COMPLEMENTARES | H | 0.2633 | 27.341 | 7.1989 |  | 0
|  | AUXILIAR DE ENCANADOR OU BOMBEIRO HIDRÁULICO COM ENCARGOS COMPLEMENTARES | H | 0.2633 | 21.5555 | 5.6756 |  | 0
0
SF-00928 | Condutor 25 mm² |  | m |  |  |  |  | 0
0
|  | Cabo flexível isolado em EPR não halogenado 25 mm² 0,6 a 1 kV | m | 1.015 | 0 | 0 | 3.0959 | 0
|  | FITA ISOLANTE ADESIVA ANTICHAMA, USO ATE 750 V, EM ROLO DE 19 MM X 5 M | UN | 0.009 | 3.914 | 0.035226 |  | 0
|  | AUXILIAR DE ELETRICISTA COM ENCARGOS COMPLEMENTARES | H | 0.0608 | 21.9545 | 1.3348 |  | 0
|  | ELETRICISTA COM ENCARGOS COMPLEMENTARES | H | 0.0608 | 28.386 | 1.7259 |  | 0
0
SF-00929 | Condutor 35 mm² |  | m |  |  |  |  | 0
0
|  | Cabo flexível isolado em EPR não halogenado 35 mm² 0,6 a 1 kV | m | 1.015 | 0 | 0 | 3.544 | 0
|  | FITA ISOLANTE ADESIVA ANTICHAMA, USO ATE 750 V, EM ROLO DE 19 MM X 5 M | UN | 0.009 | 3.914 | 0.035226 |  | 0
|  | AUXILIAR DE ELETRICISTA COM ENCARGOS COMPLEMENTARES | H | 0.0697 | 21.9545 | 1.5302 |  | 0
|  | ELETRICISTA COM ENCARGOS COMPLEMENTARES | H | 0.0697 | 28.386 | 1.9785 |  | 0
0
SF-00930 | Condutor 50 mm² |  | m |  |  |  |  | 0
0
|  | Cabo flexível isolado em EPR não halogenado 50 mm² 0,6 a 1 kV | m | 1.015 | 0 | 0 | 4.2135 | 0
|  | FITA ISOLANTE ADESIVA ANTICHAMA, USO ATE 750 V, EM ROLO DE 19 MM X 5 M | UN | 0.009 | 3.914 | 0.035226 |  | 0
|  | AUXILIAR DE ELETRICISTA COM ENCARGOS COMPLEMENTARES | H | 0.083 | 21.9545 | 1.8222 |  | 0
|  | ELETRICISTA COM ENCARGOS COMPLEMENTARES | H | 0.083 | 28.386 | 2.356 |  | 0
0
SF-00931 | Condutor 70 mm² |  | m |  |  |  |  | 0
0
|  | Cabo flexível isolado em EPR não halogenado 70 mm² 0,6 a 1 kV | m | 1.015 | 0 | 0 | 5.1045 | 0
|  | FITA ISOLANTE ADESIVA ANTICHAMA, USO ATE 750 V, EM ROLO DE 19 MM X 5 M | UN | 0.009 | 3.914 | 0.035226 |  | 0
|  | AUXILIAR DE ELETRICISTA COM ENCARGOS COMPLEMENTARES | H | 0.1007 | 21.9545 | 2.2108 |  | 0
|  | ELETRICISTA COM ENCARGOS COMPLEMENTARES | H | 0.1007 | 28.386 | 2.8585 |  | 0
0
SF-00932 | Condutor 95 mm² |  | m |  |  |  |  | 0
0
|  | Cabo flexível isolado em EPR não halogenado 95 mm² 0,6 a 1 kV | m | 1.015 | 0 | 0 | 6.217 | 0
|  | FITA ISOLANTE ADESIVA ANTICHAMA, USO ATE 750 V, EM ROLO DE 19 MM X 5 M | UN | 0.009 | 3.914 | 0.035226 |  | 0
|  | AUXILIAR DE ELETRICISTA COM ENCARGOS COMPLEMENTARES | H | 0.1228 | 21.9545 | 2.696 |  | 0
|  | ELETRICISTA COM ENCARGOS COMPLEMENTARES | H | 0.1228 | 28.386 | 3.4858 |  | 0
0
SF-00933 | Condutor 120 mm² |  | m |  |  |  |  | 0
0
|  | Cabo flexível isolado em EPR não halogenado 120 mm² 0,6 a 1 kV | m | 1.015 | 0 | 0 | 7.3346 | 0
|  | FITA ISOLANTE ADESIVA ANTICHAMA, USO ATE 750 V, EM ROLO DE 19 MM X 5 M | UN | 0.009 | 3.914 | 0.035226 |  | 0
|  | AUXILIAR DE ELETRICISTA COM ENCARGOS COMPLEMENTARES | H | 0.145 | 21.9545 | 3.1834 |  | 0
|  | ELETRICISTA COM ENCARGOS COMPLEMENTARES | H | 0.145 | 28.386 | 4.116 |  | 0
0
SF-00934 | Condutor 150 mm² |  | m |  |  |  |  | 0
0
|  | Cabo flexível isolado em EPR não halogenado 150 mm² 0,6 a 1 kV | m | 1.015 | 0 | 0 | 8.6686 | 0
|  | FITA ISOLANTE ADESIVA ANTICHAMA, USO ATE 750 V, EM ROLO DE 19 MM X 5 M | UN | 0.009 | 3.914 | 0.035226 |  | 0
|  | AUXILIAR DE ELETRICISTA COM ENCARGOS COMPLEMENTARES | H | 0.1715 | 21.9545 | 3.7652 |  | 0
|  | ELETRICISTA COM ENCARGOS COMPLEMENTARES | H | 0.1715 | 28.386 | 4.8682 |  | 0
0
SF-00935 | Condutor 185 mm² |  | m |  |  |  |  | 0
0
|  | Cabo flexível isolado em EPR não halogenado 185 mm² 0,6 a 1 kV | m | 1.015 | 0 | 0 | 10.2292 | 0
|  | FITA ISOLANTE ADESIVA ANTICHAMA, USO ATE 750 V, EM ROLO DE 19 MM X 5 M | UN | 0.009 | 3.914 | 0.035226 |  | 0
|  | AUXILIAR DE ELETRICISTA COM ENCARGOS COMPLEMENTARES | H | 0.2025 | 21.9545 | 4.4458 |  | 0
|  | ELETRICISTA COM ENCARGOS COMPLEMENTARES | H | 0.2025 | 28.386 | 5.7482 |  | 0
0
SF-00936 | Condutor 240 mm² |  | m |  |  |  |  | 0
0
|  | Cabo flexível isolado em EPR não halogenado 240 mm² 0,6 a 1 kV | m | 1.015 | 0 | 0 | 12.6808 | 0
|  | FITA ISOLANTE ADESIVA ANTICHAMA, USO ATE 750 V, EM ROLO DE 19 MM X 5 M | UN | 0.009 | 3.914 | 0.035226 |  | 0
|  | AUXILIAR DE ELETRICISTA COM ENCARGOS COMPLEMENTARES | H | 0.2512 | 21.9545 | 5.515 |  | 0
|  | ELETRICISTA COM ENCARGOS COMPLEMENTARES | H | 0.2512 | 28.386 | 7.1306 |  | 0
0
SF-00937 | Montagem e desmontagem de andaime fachadeiro |  | m2 |  |  |  |  | 5000
5000
|  | MONTADOR DE ESTRUTURA METÁLICA COM ENCARGOS COMPLEMENTARES | H | 0.2951 | 21.3655 | 6.305 | 9.6636 | 5000
|  | SERVENTE COM ENCARGOS COMPLEMENTARES | H | 0.059 | 20.8145 | 1.2281 |  | 5000
|  | TRANSPORTE HORIZONTAL MANUAL, DE TUBO DE AÇO CARBONO LEVE OU MÉDIO, PRETO OU GALVANIZADO, COM DIÂMETRO MAIOR QUE 32 MM E MENOR OU IGUAL A 65 MM (UNIDADE: MXKM). AF_07/2019 | MXKM | 0.16731 | 12.7343 | 2.1305 |  | 5000
5000
SF-00938 | Montagem e desmontagem de andaime tubular |  | m |  |  |  |  | 2000
2000
|  | MONTADOR DE ESTRUTURA METÁLICA COM ENCARGOS COMPLEMENTARES | H | 0.5 | 21.3655 | 10.6827 | 17.8834 | 2000
|  | SERVENTE COM ENCARGOS COMPLEMENTARES | H | 0.1 | 20.8145 | 2.0814 |  | 2000
|  | TRANSPORTE HORIZONTAL MANUAL, DE TUBO DE AÇO CARBONO LEVE OU MÉDIO, PRETO OU GALVANIZADO, COM DIÂMETRO MAIOR QUE 32 MM E MENOR OU IGUAL A 65 MM (UNIDADE: MXKM). AF_07/2019 | MXKM | 0.402 | 12.7343 | 5.1192 |  | 2000
2000
SF-00940 | Tela de proteção para andaime |  | m2 x mês |  |  |  |  | 0
0
|  | ABRACADEIRA DE NYLON PARA AMARRACAO DE CABOS, COMPRIMENTO DE 200 X *4,6* MM | UN | 0.8945 | 0.19 | 0.16995 | 4.7708 | 0
|  | TELA FACHADEIRA EM POLIETILENO, ROLO DE 3 X 100 M (L X C), COR BRANCA, SEM LOGOMARCA - PARA PROTECAO DE OBRAS | M2 | 0.3923 | 2.6315 | 1.0323 |  | 0
|  | AJUDANTE DE CARPINTEIRO COM ENCARGOS COMPLEMENTARES | H | 0.0699 | 21.983 | 1.5366 |  | 0
|  | CARPINTEIRO DE FORMAS COM ENCARGOS COMPLEMENTARES | H | 0.0734 | 27.683 | 2.0319 |  | 0
0
|  | Obs.: Considerou-se aproveitamento de 3x para a tela, já que trata-se de locação. | [5 empty] | 0
0
SF-00942 | Remoção de folha de porta de enrolar |  | un |  |  |  |  | 0
0
|  | SERRALHEIRO COM ENCARGOS COMPLEMENTARES | H | 2.5 | 27.854 | 69.635 | 180.1675 | 0
|  | AUXILIAR DE SERRALHEIRO COM ENCARGOS COMPLEMENTARES | H | 5 | 22.1065 | 110.5325 |  | 0
0
SF-00943 | Base registro de gaveta 1" |  | un |  |  |  |  | 0
0
|  | Registro de gaveta em liga de cobre, bitola 1" mod: 4509.302 ref: DECA ou equivalente | un | 1 |  |  | 7.4442 | 0
|  | FITA VEDA ROSCA EM ROLOS DE 18 MM X 50 M (L X C) | UN | 0.0132 | 13.87 | 0.18308 |  | 0
|  | ENCANADOR OU BOMBEIRO HIDRÁULICO COM ENCARGOS COMPLEMENTARES | H | 0.1485 | 27.341 | 4.0601 |  | 0
|  | AUXILIAR DE ENCANADOR OU BOMBEIRO HIDRÁULICO COM ENCARGOS COMPLEMENTARES | H | 0.1485 | 21.5555 | 3.201 |  | 0
0
SF-00944 | Base registro de pressão 3/4" |  | un |  |  |  |  | 0
0
|  | FITA VEDA ROSCA EM ROLOS DE 18 MM X 50 M (L X C) | UN | 0.0106 | 13.87 | 0.14702 | 5.5354 | 0
|  | Registro de pressão em liga de cobre, bitola 3/4" mod: 4416.202 ref: DECA ou equivalente | un | 1 |  |  |  | 0
|  | AUXILIAR DE ENCANADOR OU BOMBEIRO HIDRÁULICO COM ENCARGOS COMPLEMENTARES | H | 0.1102 | 21.5555 | 2.3754 |  | 0
|  | ENCANADOR OU BOMBEIRO HIDRÁULICO COM ENCARGOS COMPLEMENTARES | H | 0.1102 | 27.341 | 3.013 |  | 0
0
SF-00946 | Tampa em ferro fundido T-33 |  | un |  |  |  |  | 0
0
|  | TAMPAO FOFO ARTICULADO P/ REGISTRO, CLASSE A15 CARGA MAXIMA 1,5 T, *400 X 400* MM | UN | 1 | 235.6855 | 235.6855 | 283.3899 | 0
|  | ARGAMASSA TRAÇO 1:3 (EM VOLUME DE CIMENTO E AREIA MÉDIA ÚMIDA), PREPARO MECÂNICO COM BETONEIRA 400 L. AF_08/2019 | M3 | 0.0044 | 659.4424 | 2.9015 |  | 0
|  | PEDREIRO COM ENCARGOS COMPLEMENTARES | H | 1.0089 | 28.0535 | 28.3032 |  | 0
|  | SERVENTE COM ENCARGOS COMPLEMENTARES | H | 0.7927 | 20.8145 | 16.4997 |  | 0
0
SF-00947 | Arquiteto(a) com experiência em intervenção no patrimônio cultural |  | hh |  |  |  |  | 0
0
|  | ARQUITETO DE OBRA PLENO COM ENCARGOS COMPLEMENTARES | H | 1 | 109.6205 | 109.6205 | 109.6205 | 0
0
SF-00948 | Locação de andaime suspenso tipo leve |  | un x mês |  |  |  |  | 10
10
|  | LOCACAO DE ANDAIME SUSPENSO OU BALANCIM MANUAL, CAPACIDADE DE CARGA TOTAL DE APROXIMADAMENTE 250 KG/M2, PLATAFORMA DE 1,50 M X 0,80 M (C X L), CABO DE 45 M | MES | 1 | 581.4855 | 581.4855 | 581.4855 | 10
10
SF-00950 | Limpeza de superfície por hidrojateamento de média pressão |  | m2 |  |  |  |  | 0
0
|  | SERVENTE COM ENCARGOS COMPLEMENTARES | H | 0.089 | 20.8145 | 1.8525 | 1.8753 | 0
|  | LAVADORA DE ALTA PRESSAO (LAVA-JATO) PARA AGUA FRIA, PRESSAO DE OPERACAO ENTRE 1400 E 1900 LIB/POL2, VAZAO MAXIMA ENTRE 400 E 700 L/H - CHP DIURNO. AF_05/2023 | CHP | 0.015 | 1.52 | 0.0228 |  | 0
0
SF-00951 | Inspeção da integridade e adesão de placas de rocha ornamental por percussão |  | m2 |  |  |  |  | 0
0
|  | MARMORISTA/GRANITEIRO COM ENCARGOS COMPLEMENTARES | H | 0.25 | 27.9205 | 6.9801 | 6.9801 | 0
0
SF-00952 | Demolição de proteção mecânica de impermeabilização |  | m2 |  |  |  |  | 0
0
|  | SERVENTE COM ENCARGOS COMPLEMENTARES | H | 1.25 | 20.8145 | 26.0181 | 26.0181 | 0
0
SF-00953 | Impermeabilização com emulsão asfáltica |  | m2 |  |  |  |  | 7000
7000
|  | MANTA LIQUIDA DE BASE ASFALTICA MODIFICADA COM A ADICAO DE ELASTOMEROS DILUIDOS EM SOLVENTE ORGANICO, APLICACAO A FRIO (MEMBRANA IMPERMEABILIZANTE ASFASTICA) | KG | 1.5 | 19.589 | 29.3835 | 52.3812 | 7000
|  | VEU DE POLIESTER PARA IMPERMEABILIZACAO | M2 | 1.351 | 6.878 | 9.2922 |  | 7000
|  | AJUDANTE ESPECIALIZADO COM ENCARGOS COMPLEMENTARES | H | 0.085 | 21.964 | 1.8669 |  | 7000
|  | IMPERMEABILIZADOR COM ENCARGOS COMPLEMENTARES | H | 0.422 | 28.0535 | 11.8386 |  | 7000
7000
SF-00954 | Camada de proteção mecânica simples de impermeabilização |  | m2 |  |  |  |  | 37040
37040
|  | CAMADA SEPARADORA DE FILME DE POLIETILENO 20 A 25 MICRA | M2 | 1.04 | 2.033 | 2.1143 | 55.7708 | 37040
|  | ARGAMASSA TRAÇO 1:3 (EM VOLUME DE CIMENTO E AREIA MÉDIA ÚMIDA) PARA CONTRAPISO, PREPARO MANUAL. AF_08/2019 | M3 | 0.035 | 925.7401 | 32.4009 |  | 37040
|  | PEDREIRO COM ENCARGOS COMPLEMENTARES | H | 0.659 | 28.0535 | 18.4873 |  | 37040
|  | SERVENTE COM ENCARGOS COMPLEMENTARES | H | 0.133 | 20.8145 | 2.7683 |  | 37040
37040
SF-00955 | Camada de proteção mecânica estruturada de impermeabilização |  | m2 |  |  |  |  | 0
0
|  | TELA DE ARAME GALVANIZADA, HEXAGONAL, FIO 0,56 MM (24 BWG), MALHA 1/2", H = 1 M | M2 | 1.05 | 14.1265 | 14.8328 | 70.016 | 0
|  | ARGAMASSA TRAÇO 1:3 (EM VOLUME DE CIMENTO E AREIA MÉDIA ÚMIDA) PARA CONTRAPISO, PREPARO MANUAL. AF_08/2019 | M3 | 0.035 | 925.7401 | 32.4009 |  | 0
|  | PEDREIRO COM ENCARGOS COMPLEMENTARES | H | 0.706 | 28.0535 | 19.8058 |  | 0
|  | SERVENTE COM ENCARGOS COMPLEMENTARES | H | 0.143 | 20.8145 | 2.9765 |  | 0
0
SF-00956 | Remoção de placas de mármore encaixadas por fixadores metálicos (modelo Ed. Principal) |  | m2 |  |  |  |  | 0
0
|  | MARMORISTA/GRANITEIRO COM ENCARGOS COMPLEMENTARES | H | 0.4 | 27.9205 | 11.1682 | 19.494 | 0
|  | SERVENTE COM ENCARGOS COMPLEMENTARES | H | 0.4 | 20.8145 | 8.3258 |  | 0
0
SF-00957 | Remoção de placas de rocha ornamental argamassada, para reaproveitamento |  | m2 |  |  |  |  | 0
0
|  | MARMORISTA/GRANITEIRO COM ENCARGOS COMPLEMENTARES | H | 1.2 | 27.9205 | 33.5046 | 58.482 | 0
|  | SERVENTE COM ENCARGOS COMPLEMENTARES | H | 1.2 | 20.8145 | 24.9774 |  | 0
0
SF-00958 | Identificação e acondicionamento de placas de rocha ornamental |  | m2 |  |  |  |  | 0
0
|  | PAPEL KRAFT BETUMADO | M2 | 1.05 | 5.3865 | 5.6558 | 9.8187 | 0
|  | SERVENTE COM ENCARGOS COMPLEMENTARES | H | 0.2 | 20.8145 | 4.1629 |  | 0
0
SF-00959 | Limpeza de placas de rocha ornamental argamassada, para reaproveitamento |  | m2 |  |  |  |  | 0
0
|  | SERVENTE COM ENCARGOS COMPLEMENTARES | H | 0.3 | 20.8145 | 6.2443 | 6.2443 | 0
0
SF-00960 | Remoção e acondicionamento de fixadores metálicos para placas de mármore em fachada (modelo Ed. Principal) |  | un |  |  |  |  | 0
0
|  | SERVENTE COM ENCARGOS COMPLEMENTARES | H | 0.1 | 20.8145 | 2.0814 | 2.0814 | 0
0
SF-00961 | Instalação de fixadores metálicos para placas de mármore em fachada reaproveitados (modelo Ed. Principal) |  | un |  |  |  |  | 0
0
|  | PEDREIRO COM ENCARGOS COMPLEMENTARES | H | 0.2 | 28.0535 | 5.6107 | 10.0646 | 0
|  | SERVENTE COM ENCARGOS COMPLEMENTARES | H | 0.2 | 20.8145 | 4.1629 |  | 0
|  | Broca com ponta de widia Ø 3/8" x 160 mm | un | 0.032 | 0 | 0 |  | 0
|  | Furadeira de impacto elétrica - 0,65 kW, Ø mandril 5/8" | h prod | 0.2 | 0 | 0 |  | 0
|  | GRAUTE FGK=25 MPA; TRAÇO 1:0,02:1,3:1,6 (EM MASSA SECA DE CIMENTO/ CAL/ AREIA GROSSA/ BRITA 0) - PREPARO MECÂNICO COM BETONEIRA 400 L. AF_09/2021 | M3 | 0.0004 | 727.3831 | 0.29095 |  | 0
0
|  | Fontes: PINI 05.102.000020.SER | [5 empty] | 0
0
SF-00962 | Fixadores metálicos para rochas ornamentais (tipo Ed. Principal, peça superior) |  | un |  |  |  |  | 0
0
|  | PEDREIRO COM ENCARGOS COMPLEMENTARES | H | 0.2 | 28.0535 | 5.6107 | 10.0646 | 0
|  | SERVENTE COM ENCARGOS COMPLEMENTARES | H | 0.2 | 20.8145 | 4.1629 |  | 0
|  | Broca com ponta de widia Ø 3/8" x 160 mm | un | 0.032 | 0 | 0 |  | 0
|  | Furadeira de impacto elétrica - 0,65 kW, Ø mandril 5/8" | h prod | 0.2 | 0 | 0 |  | 0
|  | Insert metálico tipo 2, conforme projeto | un | 1 |  |  |  | 0
|  | GRAUTE FGK=25 MPA; TRAÇO 1:0,02:1,3:1,6 (EM MASSA SECA DE CIMENTO/ CAL/ AREIA GROSSA/ BRITA 0) - PREPARO MECÂNICO COM BETONEIRA 400 L. AF_09/2021 | M3 | 0.0004 | 727.3831 | 0.29095 |  | 0
0
|  | Fontes: PINI 05.102.000020.SER | [5 empty] | 0
0
SF-00963 | Fixadores metálicos para rochas ornamentais, sob medida |  | un |  |  |  |  | 0
0
|  | PEDREIRO COM ENCARGOS COMPLEMENTARES | H | 0.2 | 28.0535 | 5.6107 | 10.0646 | 0
|  | SERVENTE COM ENCARGOS COMPLEMENTARES | H | 0.2 | 20.8145 | 4.1629 |  | 0
|  | Broca com ponta de widia Ø 3/8" x 160 mm | un | 0.032 | 0 | 0 |  | 0
|  | Furadeira de impacto elétrica - 0,65 kW, Ø mandril 5/8" | h prod | 0.2 | 0 | 0 |  | 0
|  | Insert metálico tipo 3, conforme projeto | un | 1 |  |  |  | 0
|  | GRAUTE FGK=25 MPA; TRAÇO 1:0,02:1,3:1,6 (EM MASSA SECA DE CIMENTO/ CAL/ AREIA GROSSA/ BRITA 0) - PREPARO MECÂNICO COM BETONEIRA 400 L. AF_09/2021 | M3 | 0.0004 | 727.3831 | 0.29095 |  | 0
0
|  | Fontes: PINI 05.102.000020.SER | [5 empty] | 0
0
SF-00964 | Mármore Branco Especial 20 mm argamassado (Ed. Principal e Anexo 1) |  | m2 |  |  |  |  | 0
0
|  | Mármore branco especial 20mm | m2 | 1.05 |  |  | 59.7745 | 0
|  | MARMORISTA/GRANITEIRO COM ENCARGOS COMPLEMENTARES | H | 1.35 | 27.9205 | 37.6927 |  | 0
|  | SERVENTE COM ENCARGOS COMPLEMENTARES | H | 0.6 | 20.8145 | 12.4887 |  | 0
|  | ARGAMASSA COLANTE TIPO AC III | KG | 4.5 | 1.8905 | 8.5072 |  | 0
|  | REJUNTE CIMENTICIO, QUALQUER COR | KG | 0.3 | 3.6195 | 1.0858 |  | 0
0
SF-00965 | Mármore Branco Especial 20 mm com inserts e argamassa (Ed. Principal e Anexo 1) |  | m2 |  |  |  |  | 0
0
|  | Mármore branco especial 20mm | m2 | 1.05 |  |  | 81.9561 | 0
|  | MARMORISTA/GRANITEIRO COM ENCARGOS COMPLEMENTARES | H | 1.35 | 27.9205 | 37.6927 |  | 0
|  | PEDREIRO COM ENCARGOS COMPLEMENTARES | H | 0.1 | 28.0535 | 2.8054 |  | 0
|  | SERVENTE COM ENCARGOS COMPLEMENTARES | H | 0.8 | 20.8145 | 16.6516 |  | 0
|  | ARGAMASSA COLANTE TIPO AC III | KG | 4.5 | 1.8905 | 8.5072 |  | 0
|  | REJUNTE CIMENTICIO, QUALQUER COR | KG | 0.3 | 3.6195 | 1.0858 |  | 0
|  | PARAFUSO DE ACO TIPO CHUMBADOR PARABOLT, DIAMETRO 3/8", COMPRIMENTO 75 MM | UN | 6.25 | 2.4225 | 15.1406 |  | 0
|  | Broca com ponta de widia Ø 3/8" x 160 mm | un | 0.15 | 0 | 0 |  | 0
|  | Furadeira de impacto elétrica - 0,65 kW, Ø mandril 5/8" | h prod | 0.9375 | 0 | 0 |  | 0
|  | Insert metálico tipo 1, conforme projeto | un | 6.25 |  |  |  | 0
|  | GRAUTE FGK=25 MPA; TRAÇO 1:0,02:1,3:1,6 (EM MASSA SECA DE CIMENTO/ CAL/ AREIA GROSSA/ BRITA 0) - PREPARO MECÂNICO COM BETONEIRA 400 L. AF_09/2021 | M3 | 0.0001 | 727.3831 | 0.072738 |  | 0
0
|  | Fontes: ORSE 03735, PINI 05.102.000020.SER e 05.108.000450.SER | [5 empty] | 0
|  | Observações: Considerando uma placa de 0,40 m x 0,80 m, que, conforme projeto, necessita de 2 inserts. | [5 empty] | 0
0
SF-00966 | Mármore Branco Especial 30 mm argamassado (Ed. Principal e Anexo 1) |  | m2 |  |  |  |  | 0
0
|  | Mármore branco especial 30mm | m2 | 1.05 |  |  | 59.7745 | 0
|  | MARMORISTA/GRANITEIRO COM ENCARGOS COMPLEMENTARES | H | 1.35 | 27.9205 | 37.6927 |  | 0
|  | SERVENTE COM ENCARGOS COMPLEMENTARES | H | 0.6 | 20.8145 | 12.4887 |  | 0
|  | ARGAMASSA COLANTE TIPO AC III | KG | 4.5 | 1.8905 | 8.5072 |  | 0
|  | REJUNTE CIMENTICIO, QUALQUER COR | KG | 0.3 | 3.6195 | 1.0858 |  | 0
0
SF-00967 | Mármore Branco Especial 30 mm com inserts e argamassa (Ed. Principal e Anexo 1) |  | m2 |  |  |  |  | 0
0
|  | Mármore branco especial 30mm | m2 | 1.05 |  |  | 81.9561 | 0
|  | MARMORISTA/GRANITEIRO COM ENCARGOS COMPLEMENTARES | H | 1.35 | 27.9205 | 37.6927 |  | 0
|  | PEDREIRO COM ENCARGOS COMPLEMENTARES | H | 0.1 | 28.0535 | 2.8054 |  | 0
|  | SERVENTE COM ENCARGOS COMPLEMENTARES | H | 0.8 | 20.8145 | 16.6516 |  | 0
|  | ARGAMASSA COLANTE TIPO AC III | KG | 4.5 | 1.8905 | 8.5072 |  | 0
|  | REJUNTE CIMENTICIO, QUALQUER COR | KG | 0.3 | 3.6195 | 1.0858 |  | 0
|  | PARAFUSO DE ACO TIPO CHUMBADOR PARABOLT, DIAMETRO 3/8", COMPRIMENTO 75 MM | UN | 6.25 | 2.4225 | 15.1406 |  | 0
|  | Broca com ponta de widia Ø 3/8" x 160 mm | un | 0.15 | 0 | 0 |  | 0
|  | Furadeira de impacto elétrica - 0,65 kW, Ø mandril 5/8" | h prod | 0.9375 | 0 | 0 |  | 0
|  | Insert metálico tipo 1, conforme projeto | un | 6.25 |  |  |  | 0
|  | GRAUTE FGK=25 MPA; TRAÇO 1:0,02:1,3:1,6 (EM MASSA SECA DE CIMENTO/ CAL/ AREIA GROSSA/ BRITA 0) - PREPARO MECÂNICO COM BETONEIRA 400 L. AF_09/2021 | M3 | 0.0001 | 727.3831 | 0.072738 |  | 0
0
|  | Fontes: ORSE 03735, PINI 05.102.000020.SER e 05.108.000450.SER | [5 empty] | 0
|  | Observações: Considerando uma placa de 0,40 m x 0,80 m, que, conforme projeto, necessita de 2 inserts. | [5 empty] | 0
0
SF-00968 | Mármore branco especial, e = 30 mm, instalação em fixadores metálicos existentes (modelo Edifício Principal) |  | m2 |  |  |  |  | 0
0
|  | Mármore branco especial 30mm | m2 | 1.05 |  |  | 9.0616 | 0
|  | MARMORISTA/GRANITEIRO COM ENCARGOS COMPLEMENTARES | H | 0.25 | 27.9205 | 6.9801 |  | 0
|  | SERVENTE COM ENCARGOS COMPLEMENTARES | H | 0.1 | 20.8145 | 2.0814 |  | 0
|  | Broca com ponta de widia Ø 3/8" x 160 mm | un | 0.05 | 0 | 0 |  | 0
|  | Furadeira de impacto elétrica - 0,65 kW, Ø mandril 5/8" | h prod | 0.3125 | 0 | 0 |  | 0
0
|  | Fontes: PINI 05.102.000020.SER e 05.108.000450.SER | [5 empty] | 0
0
SF-00969 | Instalação de placas de mármore 30 mm reaproveitadas em fixadores metálicos existentes (modelo Edifício Principal) |  | m2 |  |  |  |  | 0
0
|  | MARMORISTA/GRANITEIRO COM ENCARGOS COMPLEMENTARES | H | 0.25 | 27.9205 | 6.9801 | 9.0616 | 0
|  | SERVENTE COM ENCARGOS COMPLEMENTARES | H | 0.1 | 20.8145 | 2.0814 |  | 0
|  | Broca com ponta de widia Ø 3/8" x 160 mm | un | 0.05 | 0 | 0 |  | 0
|  | Furadeira de impacto elétrica - 0,65 kW, Ø mandril 5/8" | h prod | 0.3125 | 0 | 0 |  | 0
0
|  | Fontes: PINI 05.102.000020.SER e 05.108.000450.SER | [5 empty] | 0
0
SF-00970 | Instalação de placas de rocha ornamental reaproveitadas, por meio de argamassa |  | m2 |  |  |  |  | 0
0
|  | MARMORISTA/GRANITEIRO COM ENCARGOS COMPLEMENTARES | H | 1.35 | 27.9205 | 37.6927 | 59.7745 | 0
|  | SERVENTE COM ENCARGOS COMPLEMENTARES | H | 0.6 | 20.8145 | 12.4887 |  | 0
|  | ARGAMASSA COLANTE TIPO AC III | KG | 4.5 | 1.8905 | 8.5072 |  | 0
|  | REJUNTE CIMENTICIO, QUALQUER COR | KG | 0.3 | 3.6195 | 1.0858 |  | 0
0
SF-00971 | Instalação de placas de rocha ornamental reaproveitadas, por meio de argamassa e fixadores metálicos |  | m2 |  |  |  |  | 0
0
|  | MARMORISTA/GRANITEIRO COM ENCARGOS COMPLEMENTARES | H | 1.35 | 27.9205 | 37.6927 | 81.9561 | 0
|  | PEDREIRO COM ENCARGOS COMPLEMENTARES | H | 0.1 | 28.0535 | 2.8054 |  | 0
|  | SERVENTE COM ENCARGOS COMPLEMENTARES | H | 0.8 | 20.8145 | 16.6516 |  | 0
|  | ARGAMASSA COLANTE TIPO AC III | KG | 4.5 | 1.8905 | 8.5072 |  | 0
|  | REJUNTE CIMENTICIO, QUALQUER COR | KG | 0.3 | 3.6195 | 1.0858 |  | 0
|  | PARAFUSO DE ACO TIPO CHUMBADOR PARABOLT, DIAMETRO 3/8", COMPRIMENTO 75 MM | UN | 6.25 | 2.4225 | 15.1406 |  | 0
|  | Broca com ponta de widia Ø 3/8" x 160 mm | un | 0.15 | 0 | 0 |  | 0
|  | Furadeira de impacto elétrica - 0,65 kW, Ø mandril 5/8" | h prod | 0.9375 | 0 | 0 |  | 0
|  | Insert metálico tipo 1, conforme projeto | un | 6.25 |  |  |  | 0
|  | GRAUTE FGK=25 MPA; TRAÇO 1:0,02:1,3:1,6 (EM MASSA SECA DE CIMENTO/ CAL/ AREIA GROSSA/ BRITA 0) - PREPARO MECÂNICO COM BETONEIRA 400 L. AF_09/2021 | M3 | 0.0001 | 727.3831 | 0.072738 |  | 0
0
|  | Fontes: ORSE 03735, PINI 05.102.000020.SER e 05.108.000450.SER | [5 empty] | 0
|  | Observações: Considerando uma placa de 0,40 m x 0,80 m, que, conforme projeto, necessita de 2 inserts. | [5 empty] | 0
0
SF-00972 | Aplicação de hidrofugante à base de silano e silicone |  | m2 |  |  |  |  | 0
0
|  | PINTOR COM ENCARGOS COMPLEMENTARES | H | 0.4 | 29.203 | 11.6812 | 14.0248 | 0
|  | AJUDANTE DE PINTOR COM ENCARGOS COMPLEMENTARES | H | 0.1 | 23.4365 | 2.3436 |  | 0
|  | Hidrofugante à base de silano e silicone | L | 0.33 | 0 | 0 |  | 0
0
SF-00973 | Cantoneira em alumínio abas iguais 1" x 1/8" – Pingadeira “L” |  | m |  |  |  |  | 0
0
|  | MARMORISTA/GRANITEIRO COM ENCARGOS COMPLEMENTARES | H | 0.6 | 27.9205 | 16.7523 | 25.0781 | 0
|  | SERVENTE COM ENCARGOS COMPLEMENTARES | H | 0.4 | 20.8145 | 8.3258 |  | 0
|  | Cantoneira em alumínio abas iguais 1" x 1/8" com pintura eletrostática branca | m | 1 |  |  |  | 0
0
SF-00974 | Granito Amarelo Maracujá para rodapé |  | m2 |  |  |  |  | 0
0
|  | Granito Amarelo Capri para rodapé | m2 | 1.05 |  |  | 135.3322 | 0
|  | ARGAMASSA COLANTE TIPO AC III | KG | 8.614 | 1.8905 | 16.2848 |  | 0
|  | MARMORISTA/GRANITEIRO COM ENCARGOS COMPLEMENTARES | H | 2.99 | 27.9205 | 83.4823 |  | 0
|  | SERVENTE COM ENCARGOS COMPLEMENTARES | H | 1.5 | 20.8145 | 31.2217 |  | 0
|  | REJUNTE CIMENTICIO, QUALQUER COR | KG | 1.2 | 3.6195 | 4.3434 |  | 0
0
SF-00975 | Acabamento das extremidades aparentes dos parafusos de fixação (lixamento e revestimento) |  | un |  |  |  |  | 0
0
|  | SERVENTE COM ENCARGOS COMPLEMENTARES | H | 0.05 | 20.8145 | 1.0407 | 1.2217 | 0
|  | Lixadeira angular manual elétrica Ø 7" 2200 W 6600 rpm | loc/un/dia | 0.025 | 0 | 0 |  | 0
|  | Ponta montada A2 haste 1/4" | un | 0.25 |  |  |  | 0
|  | REJUNTE CIMENTICIO, QUALQUER COR | KG | 0.05 | 3.6195 | 0.18097 |  | 0
0
SF-00976 | Rejuntamento de placas de rocha ornamental em fachada |  | m2 |  |  |  |  | 0
0
|  | SERVENTE COM ENCARGOS COMPLEMENTARES | H | 0.25 | 20.8145 | 5.2036 | 7.1183 | 0
|  | REJUNTE CIMENTICIO, QUALQUER COR | KG | 0.529 | 3.6195 | 1.9147 |  | 0
0
SF-00977 | Tratamento de juntas de movimentação em revestimentos |  | m |  |  |  |  | 10160
10160
|  | PEDREIRO COM ENCARGOS COMPLEMENTARES | H | 1.85 | 28.0535 | 51.899 | 95.7602 | 10160
|  | SERVENTE COM ENCARGOS COMPLEMENTARES | H | 0.374 | 20.8145 | 7.7846 |  | 10160
|  | PRIMER DE POLIURETANO | L | 0.006 | 641.459 | 3.8488 |  | 10160
|  | TARUGO DELIMITADOR DE PROFUNDIDADE EM ESPUMA DE POLIETILENO DE BAIXA DENSIDADE 10 MM, CINZA | M | 1 | 0.589 | 0.589 |  | 10160
|  | SELANTE ELASTICO MONOCOMPONENTE A BASE DE POLIURETANO (PU) PARA JUNTAS DIVERSAS | 310ML | 0.8 | 39.5485 | 31.6388 |  | 10160
10160
|  | Fonte: SINAPI 98575 (05/2022) | [5 empty] | 10160
10160
SF-00978 | Adesivo Selante Poliuretano – fornecimento e aplicação |  | m |  |  |  |  | 10000
10000
|  | VIDRACEIRO COM ENCARGOS COMPLEMENTARES | H | 0.681 | 25.878 | 17.6229 | 31.4649 | 10000
|  | SELANTE ELASTICO MONOCOMPONENTE A BASE DE POLIURETANO (PU) PARA JUNTAS DIVERSAS | 310ML | 0.35 | 39.5485 | 13.842 |  | 10000
10000
SF-00980 | Chuveiro elétrico |  | un |  |  |  |  | 0
0
|  | CHUVEIRO COMUM EM PLASTICO BRANCO, COM CANO, 3 TEMPERATURAS, 5500 W (110/220 V) | UN | 1 | 74.48 | 74.48 | 89.7008 | 0
|  | FITA VEDA ROSCA EM ROLOS DE 18 MM X 10 M (L X C) | UN | 0.021 | 3.762 | 0.079002 |  | 0
|  | ENCANADOR OU BOMBEIRO HIDRÁULICO COM ENCARGOS COMPLEMENTARES | H | 0.4467 | 27.341 | 12.2132 |  | 0
|  | SERVENTE COM ENCARGOS COMPLEMENTARES | H | 0.1407 | 20.8145 | 2.9286 |  | 0
0
SF-00981 | Lastro em concreto magro |  | m3 |  |  |  |  | 110
110
|  | PEDREIRO COM ENCARGOS COMPLEMENTARES | H | 5.437 | 28.0535 | 152.5269 | 819.8666 | 110
|  | SERVENTE COM ENCARGOS COMPLEMENTARES | H | 1.483 | 20.8145 | 30.8679 |  | 110
|  | CONCRETO MAGRO PARA LASTRO, TRAÇO 1:4,5:4,5 (EM MASSA SECA DE CIMENTO/ AREIA MÉDIA/ BRITA 1) - PREPARO MECÂNICO COM BETONEIRA 600 L. AF_05/2021 | M3 | 1.13 | 563.2494 | 636.4718 |  | 110
110
SF-00982 | Pavimentação em concreto armado simples |  | m2 |  |  |  |  | 26670
26670
|  | CONCRETO USINADO BOMBEAVEL, CLASSE DE RESISTENCIA C20, COM BRITA 0 E 1, SLUMP = 100 +/- 20 MM, EXCLUI SERVICO DE BOMBEAMENTO (NBR 8953) | M3 | 0.0814 | 420.85 | 34.2572 | 110.7302 | 26670
|  | ENDURECEDOR MINERAL DE BASE CIMENTICIA PARA PISO DE CONCRETO | KG | 4 | 10.146 | 40.584 |  | 26670
|  | PEDREIRO COM ENCARGOS COMPLEMENTARES | H | 0.1119 | 28.0535 | 3.1392 |  | 26670
|  | SERVENTE COM ENCARGOS COMPLEMENTARES | H | 0.0466 | 20.8145 | 0.96996 |  | 26670
|  | DESEMPENADEIRA DE CONCRETO, PESO DE 78 KG, 4 PÁS, MOTOR A GASOLINA, POTÊNCIA 5,5 HP - CHP DIURNO. AF_05/2023 | CHP | 0.007 | 8.7685 | 0.061379 |  | 26670
|  | TELA DE ACO SOLDADA NERVURADA, CA-60, Q-196, (3,11 KG/M2), DIAMETRO DO FIO = 5,0 MM, LARGURA = 2,45 M, ESPACAMENTO DA MALHA = 10 X 10 CM | M2 | 1.0816 | 25.669 | 27.7636 |  | 26670
|  | SELANTE ELASTICO MONOCOMPONENTE A BASE DE POLIURETANO (PU) PARA JUNTAS DIVERSAS | 310ML | 0.1 | 39.5485 | 3.9548 |  | 26670
26670
SF-00983 | Remoção de reservatório d’água |  | un |  |  |  |  | 0
0
|  | ENCANADOR OU BOMBEIRO HIDRÁULICO COM ENCARGOS COMPLEMENTARES | H | 3 | 27.341 | 82.023 | 146.6895 | 0
|  | AUXILIAR DE ENCANADOR OU BOMBEIRO HIDRÁULICO COM ENCARGOS COMPLEMENTARES | H | 3 | 21.5555 | 64.6665 |  | 0
0
SF-00984 | Transporte e destinação final de entulho para distâncias até 30 km |  | m3 x km |  |  |  |  | 10000
10000
|  | CAMINHÃO BASCULANTE 6 M3 TOCO, PESO BRUTO TOTAL 16.000 KG, CARGA ÚTIL MÁXIMA 11.130 KG, DISTÂNCIA ENTRE EIXOS 5,36 M, POTÊNCIA 185 CV, INCLUSIVE CAÇAMBA METÁLICA - CHP DIURNO. AF_06/2014 | CHP | 0.0139 | 163.4855 | 2.2724 | 2.596 | 10000
|  | CAMINHÃO BASCULANTE 6 M3 TOCO, PESO BRUTO TOTAL 16.000 KG, CARGA ÚTIL MÁXIMA 11.130 KG, DISTÂNCIA ENTRE EIXOS 5,36 M, POTÊNCIA 185 CV, INCLUSIVE CAÇAMBA METÁLICA - CHI DIURNO. AF_06/2014 | CHI | 0.006 | 53.9315 | 0.32359 |  | 10000
10000
SF-00986 | Demolição de estrutura metálica |  | kg |  |  |  |  | 0
0
|  | OXIGENIO, RECARGA PARA CILINDRO DE CONJUNTO OXICORTE GRANDE | M3 | 0.022 | 16.34 | 0.35948 | 6.4728 | 0
|  | ACETILENO (RECARGA DE GAS ACETILENO PARA CILINDRO DE CONJUNTO OXICORTE GRANDE) NAO INCLUI TROCA/MANUTENCAO DO CILINDRO | KG | 0.005 | 74.575 | 0.37288 |  | 0
|  | APARELHO PARA CORTE E SOLDA OXI-ACETILENO SOBRE RODAS, INCLUSIVE CILINDROS E MAÇARICOS - CHP DIURNO. AF_05/2023 | CHP | 0.045 | 78.0995 | 3.5145 |  | 0
|  | SOLDADOR COM ENCARGOS COMPLEMENTARES | H | 0.045 | 28.652 | 1.2893 |  | 0
|  | SERVENTE COM ENCARGOS COMPLEMENTARES | H | 0.045 | 20.8145 | 0.93665 |  | 0
0
SF-00987 | Escavação manual com profundidade maior do que 1,30 m |  | m3 |  |  |  |  | 0
0
|  | SERVENTE COM ENCARGOS COMPLEMENTARES | H | 4.3 | 20.8145 | 89.5023 | 89.5023 | 0
0
SF-00988 | Escavação mecânica com profundidade maior do que 1,30 m |  | m3 |  |  |  |  | 0
0
|  | RETROESCAVADEIRA SOBRE RODAS COM CARREGADEIRA, TRAÇÃO 4X4, POTÊNCIA LÍQ. 88 HP, CAÇAMBA CARREG. CAP. MÍN. 1 M3, CAÇAMBA RETRO CAP. 0,26 M3, PESO OPERACIONAL MÍN. 6.674 KG, PROFUNDIDADE ESCAVAÇÃO MÁX. 4,37 M - CHP DIURNO. AF_06/2014 | CHP | 0.0248 | 123.918 | 3.0732 | 5.7783 | 0
|  | RETROESCAVADEIRA SOBRE RODAS COM CARREGADEIRA, TRAÇÃO 4X4, POTÊNCIA LÍQ. 88 HP, CAÇAMBA CARREG. CAP. MÍN. 1 M3, CAÇAMBA RETRO CAP. 0,26 M3, PESO OPERACIONAL MÍN. 6.674 KG, PROFUNDIDADE ESCAVAÇÃO MÁX. 4,37 M - CHI DIURNO. AF_06/2014 | CHI | 0.0299 | 52.3925 | 1.5665 |  | 0
|  | SERVENTE COM ENCARGOS COMPLEMENTARES | H | 0.0547 | 20.8145 | 1.1386 |  | 0
0
SF-00989 | Grama Batatais em placas de 40 x 40 cm |  | m2 |  |  |  |  | 0
0
|  | GRAMA BATATAIS EM PLACAS, SEM PLANTIO | M2 | 1 | 10.5165 | 10.5165 | 60.3808 | 0
|  | SERVENTE COM ENCARGOS COMPLEMENTARES | H | 0.1564 | 20.8145 | 3.2554 |  | 0
|  | JARDINEIRO COM ENCARGOS COMPLEMENTARES | H | 0.0391 | 22.0115 | 0.86065 |  | 0
|  | SERVENTE COM ENCARGOS COMPLEMENTARES | H | 0.4 | 20.8145 | 8.3258 |  | 0
|  | CALCARIO DOLOMITICO A (POSTO PEDREIRA/FORNECEDOR, SEM FRETE) | KG | 0.25 | 0.2565 | 0.064125 |  | 0
|  | TERRA VEGETAL (GRANEL) | M3 | 0.225 | 162.849 | 36.641 |  | 0
|  | FERTILIZANTE NPK - 10:10:10 | KG | 0.25 | 2.698 | 0.6745 |  | 0
|  | FERTILIZANTE ORGANICO COMPOSTO, CLASSE A | KG | 0.025 | 1.3015 | 0.032538 |  | 0
|  | CARGA, MANOBRA E DESCARGA DE SOLOS E MATERIAIS GRANULARES EM CAMINHÃO BASCULANTE 6 M³ - CARGA COM PÁ CARREGADEIRA (CAÇAMBA DE 1,7 A 2,8 M³ / 128 HP) E DESCARGA LIVRE (UNIDADE: T). AF_07/2020 | T | 0.0003 | 5.1729 | 0.0015519 |  | 0
|  | TRANSPORTE COM CAMINHÃO BASCULANTE DE 6 M³, EM VIA URBANA PAVIMENTADA, DMT ATÉ 30 KM (UNIDADE: TXKM). AF_07/2020 | TXKM | 0.005 | 1.7361 | 0.0086807 |  | 0
0
|  | Obs.: Considerando fornecedor de calcário a 20km do Senado Federal. | [5 empty] | 0
0
SF-00990 | Pintura de meios-fios com tinta acrílica |  | m |  |  |  |  | 91110
91110
|  | TINTA ACRILICA PREMIUM PARA PISO | L | 0.1345 | 18.5535 | 2.4954 | 5.7792 | 91110
|  | PINTOR COM ENCARGOS COMPLEMENTARES | H | 0.086625 | 29.203 | 2.5297 |  | 91110
|  | SERVENTE COM ENCARGOS COMPLEMENTARES | H | 0.036225 | 20.8145 | 0.75401 |  | 91110
91110
|  | Obs: considerando uma demão, meio-fio de 30 cm x 15 cm x 13 cm (altura, base inferior, base superior), enterrado 5 cm. | [5 empty] | 91110
91110
SF-00991 | Meios-fios em concreto pré-moldado |  | m |  |  |  |  | 810
810
|  | AREIA MEDIA - POSTO JAZIDA/FORNECEDOR (RETIRADO NA JAZIDA, SEM TRANSPORTE) | M3 | 0.007 | 204.231 | 1.4296 | 52.1398 | 810
|  | MEIO-FIO OU GUIA DE CONCRETO, PRE-MOLDADO, COMP 1 M, *30 X 12/15* CM (H X L1/L2) | M | 1.005 | 29.3645 | 29.5113 |  | 810
|  | PEDREIRO COM ENCARGOS COMPLEMENTARES | H | 0.394 | 28.0535 | 11.0531 |  | 810
|  | SERVENTE COM ENCARGOS COMPLEMENTARES | H | 0.394 | 20.8145 | 8.2009 |  | 810
|  | ARGAMASSA TRAÇO 1:3 (EM VOLUME DE CIMENTO E AREIA MÉDIA ÚMIDA), PREPARO MANUAL. AF_08/2019 | M3 | 0.002 | 763.5737 | 1.5271 |  | 810
|  | CARGA, MANOBRA E DESCARGA DE SOLOS E MATERIAIS GRANULARES EM CAMINHÃO BASCULANTE 6 M³ - CARGA COM PÁ CARREGADEIRA (CAÇAMBA DE 1,7 A 2,8 M³ / 128 HP) E DESCARGA LIVRE (UNIDADE: M3). AF_07/2020 | M3 | 0.007 | 7.7524 | 0.054267 |  | 810
|  | TRANSPORTE COM CAMINHÃO BASCULANTE DE 6 M³, EM VIA URBANA PAVIMENTADA, DMT ATÉ 30 KM (UNIDADE: M3XKM). AF_07/2020 | M3XKM | 0.14 | 2.596 | 0.36345 |  | 810
810
|  | Obs.: Considerando fornecedor de areia a 20km do Senado Federal. | [5 empty] | 810
810
SF-00992 | Tubo PEAD corrugado para drenagem – Diâmetro 100 mm |  | m |  |  |  |  | 0
0
|  | PEDRA BRITADA N. 2 (19 A 38 MM) POSTO PEDREIRA/FORNECEDOR, SEM FRETE | M3 | 0.23 | 171 | 39.33 | 152.5933 | 0
|  | TUBO DRENO, CORRUGADO, ESPIRALADO, FLEXIVEL, PERFURADO, EM POLIETILENO DE ALTA DENSIDADE (PEAD), DN 100 MM, (4") PARA DRENAGEM - EM ROLO (NORMA DNIT 093/2006 - E.M) | M | 1.01 | 11.3335 | 11.4468 |  | 0
|  | ENCANADOR OU BOMBEIRO HIDRÁULICO COM ENCARGOS COMPLEMENTARES | H | 0.5 | 27.341 | 13.6705 |  | 0
|  | SERVENTE COM ENCARGOS COMPLEMENTARES | H | 0.7 | 20.8145 | 14.5701 |  | 0
|  | GEOTEXTIL NAO TECIDO AGULHADO DE FILAMENTOS CONTINUOS 100% POLIESTER, RESITENCIA A TRACAO = 31 KN/M | M2 | 2.2 | 22.306 | 49.0732 |  | 0
|  | AUXILIAR DE ENCANADOR OU BOMBEIRO HIDRÁULICO COM ENCARGOS COMPLEMENTARES | H | 0.5 | 21.5555 | 10.7777 |  | 0
|  | CARGA, MANOBRA E DESCARGA DE SOLOS E MATERIAIS GRANULARES EM CAMINHÃO BASCULANTE 6 M³ - CARGA COM PÁ CARREGADEIRA (CAÇAMBA DE 1,7 A 2,8 M³ / 128 HP) E DESCARGA LIVRE (UNIDADE: M3). AF_07/2020 | M3 | 0.23 | 7.7524 | 1.7831 |  | 0
|  | TRANSPORTE COM CAMINHÃO BASCULANTE DE 6 M³, EM VIA URBANA PAVIMENTADA, DMT ATÉ 30 KM (UNIDADE: M3XKM). AF_07/2020 | M3XKM | 4.6 | 2.596 | 11.9418 |  | 0
0
|  | Obs.: Considerando fornecedor de brita a 20km do Senado Federal. | [5 empty] | 0
0
SF-00994 | Fixadores metálicos para rochas ornamentais (Modelo Edifício Principal, peça inferior) |  | un |  |  |  |  | 0
0
|  | PEDREIRO COM ENCARGOS COMPLEMENTARES | H | 0.2 | 28.0535 | 5.6107 | 10.0646 | 0
|  | SERVENTE COM ENCARGOS COMPLEMENTARES | H | 0.2 | 20.8145 | 4.1629 |  | 0
|  | Broca com ponta de widia Ø 3/8" x 160 mm | un | 0.032 | 0 | 0 |  | 0
|  | Furadeira de impacto elétrica - 0,65 kW, Ø mandril 5/8" | h prod | 0.2 | 0 | 0 |  | 0
|  | Insert metálico tipo 3, conforme projeto | un | 1 |  |  |  | 0
|  | GRAUTE FGK=25 MPA; TRAÇO 1:0,02:1,3:1,6 (EM MASSA SECA DE CIMENTO/ CAL/ AREIA GROSSA/ BRITA 0) - PREPARO MECÂNICO COM BETONEIRA 400 L. AF_09/2021 | M3 | 0.0004 | 727.3831 | 0.29095 |  | 0
0
|  | Fontes: PINI 05.102.000020.SER | [5 empty] | 0
0
SF-01001 | Locação de Container - Escritório |  | mês |  |  |  |  | 0
0
|  | LOCACAO DE CONTAINER 2,30 X 6,00 M, ALT. 2,50 M, COM 1 SANITARIO, PARA ESCRITORIO, COMPLETO, SEM DIVISORIAS INTERNAS (NAO INCLUI MOBILIZACAO/DESMOBILIZACAO) | MES | 1 | 1187.5 | 1187.5 | 1187.5 | 0
0
SF-01011 | Abertura/fechamento de rasgo em concreto |  | m |  |  |  |  | 0
0
|  | MARTELETE OU ROMPEDOR PNEUMÁTICO MANUAL, 28 KG, COM SILENCIADOR - CHP DIURNO. AF_07/2016 | CHP | 0.183 | 25.0325 | 4.5809 | 46.2943 | 0
|  | MARTELETE OU ROMPEDOR PNEUMÁTICO MANUAL, 28 KG, COM SILENCIADOR - CHI DIURNO. AF_07/2016 | CHI | 0.401 | 23.56 | 9.4476 |  | 0
|  | AUXILIAR DE ENCANADOR OU BOMBEIRO HIDRÁULICO COM ENCARGOS COMPLEMENTARES | H | 0.091 | 21.5555 | 1.9616 |  | 0
|  | ENCANADOR OU BOMBEIRO HIDRÁULICO COM ENCARGOS COMPLEMENTARES | H | 0.583 | 27.341 | 15.9398 |  | 0
|  | AUXILIAR DE ENCANADOR OU BOMBEIRO HIDRÁULICO COM ENCARGOS COMPLEMENTARES | H | 0.038 | 21.5555 | 0.81911 |  | 0
|  | ENCANADOR OU BOMBEIRO HIDRÁULICO COM ENCARGOS COMPLEMENTARES | H | 0.272 | 27.341 | 7.4368 |  | 0
|  | ARGAMASSA TRAÇO 1:3 (EM VOLUME DE CIMENTO E AREIA MÉDIA ÚMIDA), PREPARO MANUAL. AF_08/2019 | M3 | 0.008 | 763.5737 | 6.1086 |  | 0
0
SF-01012 | Recomposição de rejuntamento sobre revestimentos |  | kg |  |  |  |  | 1600
1600
|  | REJUNTE CIMENTICIO, QUALQUER COR | KG | 1 | 3.6195 | 3.6195 | 13.4562 | 1600
|  | SERVENTE COM ENCARGOS COMPLEMENTARES | H | 0.47259 | 20.8145 | 9.8367 |  | 1600
1600
SF-01013 | Impermeabilização de revestimentos em pedra |  | m2 |  |  |  |  | 0
0
|  | Impermeabilizante Idea HP | L | 0.0833 |  |  | 23.0765 | 0
|  | IMPERMEABILIZADOR COM ENCARGOS COMPLEMENTARES | H | 0.6 | 28.0535 | 16.8321 |  | 0
|  | SERVENTE COM ENCARGOS COMPLEMENTARES | H | 0.3 | 20.8145 | 6.2443 |  | 0
0
|  | Obs: Rendimento informado na especificação do serviço (12 m2 para 1 L, considerando duas demãos). | [5 empty] | 0
|  | Fonte: SINAPI 73872/2 | [5 empty] | 0
0
SF-01014 | Piso vinílico semiflexível |  | m2 |  |  |  |  | 13690
13690
|  | ADESIVO ACRILICO DE BASE AQUOSA / COLA DE CONTATO | KG | 0.095 | 49.0295 | 4.6578 | 105.022 | 13690
|  | PLACA VINILICA SEMIFLEXIVEL PARA REVESTIMENTO DE PISOS E PAREDES, E = 2 MM (SEM COLOCACAO) | M2 | 1.11 | 84.5025 | 93.7978 |  | 13690
|  | PEDREIRO COM ENCARGOS COMPLEMENTARES | H | 0.171 | 28.0535 | 4.7971 |  | 13690
|  | SERVENTE COM ENCARGOS COMPLEMENTARES | H | 0.085 | 20.8145 | 1.7692 |  | 13690
13690
SF-01029 | Locação de Container - Sanitário |  | mês |  |  |  |  | 0
0
|  | LOCACAO DE CONTAINER 2,30 X 6,00 M, ALT. 2,50 M, PARA SANITARIO, COM 4 BACIAS, 8 CHUVEIROS,1 LAVATORIO E 1 MICTORIO (NAO INCLUI MOBILIZACAO/DESMOBILIZACAO) | MES | 1 | 1484.375 | 1484.375 | 1484.375 | 0
0
SF-01030 | Locação de Container - Almoxarifado |  | mês |  |  |  |  | 1200
1200
|  | LOCACAO DE CONTAINER 2,30 X 6,00 M, ALT. 2,50 M, PARA ESCRITORIO, SEM DIVISORIAS INTERNAS E SEM SANITARIO (NAO INCLUI MOBILIZACAO/DESMOBILIZACAO) | MES | 1 | 927.732 | 927.732 | 927.732 | 1200
1200
SF-01031 | Placa de Obra |  | m2 |  |  |  |  | 0
0
|  | PLACA DE OBRA (PARA CONSTRUCAO CIVIL) EM CHAPA GALVANIZADA *N. 22*, ADESIVADA, DE *2,4 X 1,2* M (SEM POSTES PARA FIXACAO) | M2 | 1 | 237.5 | 237.5 | 237.5 | 0
0
SF-01032 | Supervisor(a) de Obras e Manutenção – Apoio a Projetos de Obras – Arquitetura, civil e hidrossanitária |  | Profissional |  |  |  |  | 0
0
|  | TECNICO DE EDIFICACOES COM ENCARGOS COMPLEMENTARES | MES | #REF! | 3214.6195 | #REF! | #REF! | 0
0
|  | Obs: considerando 220h/mês e encargos sociais indicados na tabela do SINAPI. | [5 empty] | 0
0
SF-01033 | Supervisor de Obras e Manutenção - Apoio a Projetos e Obras - Eletromecânico |  | Profissional |  |  |  |  | 0
0
|  | TECNICO DE EDIFICACOES COM ENCARGOS COMPLEMENTARES | MES | #REF! | 3214.6195 | #REF! | #REF! | 0
0
|  | Obs: considerando 220h/mês e encargos sociais indicados na tabela do SINAPI. | [5 empty] | 0
0
SF-01034 | Supervisor de Obras e Manutenção – Apoio a projetos e obras - Orçamentos |  | Profissional |  |  |  |  | 0
0
|  | TECNICO DE EDIFICACOES COM ENCARGOS COMPLEMENTARES | MES | #REF! | 3214.6195 | #REF! | #REF! | 0
0
|  | Obs: considerando 220h/mês e encargos sociais indicados na tabela do SINAPI. | [5 empty] | 0
0
SF-01035 | Supervisor de Obras e Manutenção – Apoio de campo – Sistemas de climatização |  | Profissional |  |  |  |  | 0
0
|  | TECNICO DE EDIFICACOES COM ENCARGOS COMPLEMENTARES | MES | #REF! | 3214.6195 | #REF! | #REF! | 0
0
|  | Obs: considerando 220h/mês e encargos sociais indicados na tabela do SINAPI. | [5 empty] | 0
0
SF-01036 | Supervisor de Obras e Manutenção – Apoio de campo - Elevadores |  | Profissional |  |  |  |  | 0
0
|  | TECNICO DE EDIFICACOES COM ENCARGOS COMPLEMENTARES | MES | #REF! | 3214.6195 | #REF! | #REF! | 0
0
|  | Obs: considerando 220h/mês e encargos sociais indicados na tabela do SINAPI. | [5 empty] | 0
0
SF-01037 | Supervisor de Obras e Manutenção – Apoio de campo - Eletrotécnico |  | Profissional |  |  |  |  | 0
0
|  | TECNICO DE EDIFICACOES COM ENCARGOS COMPLEMENTARES | MES | #REF! | 3214.6195 | #REF! | #REF! | 0
0
|  | Obs: considerando 220h/mês e encargos sociais indicados na tabela do SINAPI. | [5 empty] | 0
0
SF-01038 | Supervisor de Obras e Manutenção – Apoio de Campo - Obras Civis |  | Profissional |  |  |  |  | 0
0
|  | TECNICO DE EDIFICACOES COM ENCARGOS COMPLEMENTARES | MES | #REF! | 3214.6195 | #REF! | #REF! | 0
0
|  | Obs: considerando 220h/mês e encargos sociais indicados na tabela do SINAPI. | [5 empty] | 0
0
SF-01039 | Supervisor de Obras e Manutenção – Apoio de Campo - Hidrossanitário |  | Profissional |  |  |  |  | 0
0
|  | TECNICO DE EDIFICACOES COM ENCARGOS COMPLEMENTARES | MES | #REF! | 3214.6195 | #REF! | #REF! | 0
0
|  | Obs: considerando 220h/mês e encargos sociais indicados na tabela do SINAPI. | [5 empty] | 0
0
SF-01040 | Supervisor de Obras e Manutenção – Apoio de campo – Planejamento |  | Profissional |  |  |  |  | 0
0
|  | TECNICO DE EDIFICACOES COM ENCARGOS COMPLEMENTARES | MES | #REF! | 3214.6195 | #REF! | #REF! | 0
0
|  | Obs: considerando 220h/mês e encargos sociais indicados na tabela do SINAPI. | [5 empty] | 0
0
SF-01041 | Supervisor de Obras e Manutenção – Apoio de campo – Segurança do Trabalho |  | Profissional |  |  |  |  | 0
0
|  | TÉCNICO EM SEGURANÇA DO TRABALHO COM ENCARGOS COMPLEMENTARES | MES | #REF! | 7819.298 | #REF! | #REF! | 0
0
|  | Obs: considerando 220h/mês e encargos sociais indicados na tabela do SINAPI. | [5 empty] | 0
0
SF-01053 | Reparo de placas de mármore com adesivo estrutural epóxi branco/transparente |  | cm3 |  |  |  |  | 0
0
|  | MARMORISTA/GRANITEIRO COM ENCARGOS COMPLEMENTARES | H | 0.01 | 27.9205 | 0.27921 | 0.27921 | 0
|  | Adesivo epóxi estrutural - bisnaga de 50ml | un | 0.02 |  |  |  | 0
0
SF-01054 | Perfil de chapa de aço galvanizado para esquadria (Anexo 1) |  | m |  |  |  |  | 0
0
|  | PEDREIRO COM ENCARGOS COMPLEMENTARES | H | 0.5 | 28.0535 | 14.0267 | 41.2396 | 0
|  | SERVENTE COM ENCARGOS COMPLEMENTARES | H | 0.51 | 20.8145 | 10.6154 |  | 0
|  | ARGAMASSA TRAÇO 1:3 (EM VOLUME DE CIMENTO E AREIA GROSSA ÚMIDA) PARA CHAPISCO CONVENCIONAL, PREPARO MANUAL. AF_08/2019 | M3 | 0.0031 | 744.9441 | 2.3093 |  | 0
|  | Perfil metálico em chapa #14 dobrada | m | 1 |  |  |  | 0
|  | SERRALHEIRO COM ENCARGOS COMPLEMENTARES | H | 0.087 | 27.854 | 2.4233 |  | 0
|  | AUXILIAR DE SERRALHEIRO COM ENCARGOS COMPLEMENTARES | H | 0.064 | 22.1065 | 1.4148 |  | 0
|  | SILICONE ACETICO USO GERAL INCOLOR 280 G | UN | 0.4 | 26.125 | 10.45 |  | 0
0
|  | Fonte: SIURB 08-01-70 e SBC 150700 | [5 empty] | 0
0
SF-01059 | Granito Vermelho Brasília 20 mm para bancadas |  | m2 |  |  |  |  | 0
0
|  | MASSA PLASTICA PARA MARMORE/GRANITO | KG | 0.5809 | 33.972 | 19.7343 | 151.3817 | 0
|  | BUCHA DE NYLON SEM ABA S10, COM PARAFUSO DE 6,10 X 65 MM EM ACO ZINCADO COM ROSCA SOBERBA, CABECA CHATA E FENDA PHILLIPS | UN | 6.6667 | 1.045 | 6.9667 |  | 0
|  | Granito Vermelho Brasília, com 20 mm de espessura, polido, com testeira para acabamento em meia esquadria, para bancadas | M2 | 1.1167 |  |  |  | 0
|  | REJUNTE EPOXI, QUALQUER COR | KG | 0.0234 | 76.361 | 1.7868 |  | 0
|  | SUPORTE MAO-FRANCESA EM ACO, ABAS IGUAIS 40 CM, CAPACIDADE MINIMA 70 KG, BRANCO | UN | 2.2222 | 24.206 | 53.7906 |  | 0
|  | MARMORISTA/GRANITEIRO COM ENCARGOS COMPLEMENTARES | H | 1.6604 | 27.9205 | 46.3592 |  | 0
|  | SERVENTE COM ENCARGOS COMPLEMENTARES | H | 1.0927 | 20.8145 | 22.744 |  | 0
0
SF-01060 | Porta em alumínio tipo veneziana |  | m2 |  |  |  |  | 0
0
|  | SELANTE ELASTICO MONOCOMPONENTE A BASE DE POLIURETANO (PU) PARA JUNTAS DIVERSAS | 310ML | 0.8829 | 39.5485 | 34.9174 | 512.633 | 0
|  | BUCHA DE NYLON SEM ABA S10, COM PARAFUSO DE 6,10 X 65 MM EM ACO ZINCADO COM ROSCA SOBERBA, CABECA CHATA E FENDA PHILLIPS | UN | 4.8166 | 1.045 | 5.0333 |  | 0
|  | GUARNICAO / MOLDURA / ARREMATE DE ACABAMENTO PARA ESQUADRIA, EM ALUMINIO PERFIL 25, ACABAMENTO ANODIZADO BRANCO OU BRILHANTE, PARA 1 FACE | M | 6.8504 | 26.3245 | 180.3334 |  | 0
|  | PORTA DE ABRIR EM ALUMINIO TIPO VENEZIANA, ACABAMENTO ANODIZADO NATURAL, SEM GUARNICAO/ALIZAR/VISTA, 87 X 210 CM | UN | 0.5473 | 507.2905 | 277.6401 |  | 0
|  | PEDREIRO COM ENCARGOS COMPLEMENTARES | H | 0.3826 | 28.0535 | 10.7333 |  | 0
|  | SERVENTE COM ENCARGOS COMPLEMENTARES | H | 0.191 | 20.8145 | 3.9756 |  | 0
0
SF-01061 | Janela em alumínio |  | m2 |  |  |  |  | 0
0
|  | PARAFUSO DE ACO ZINCADO COM ROSCA SOBERBA, CABECA CHATA E FENDA SIMPLES, DIAMETRO 4,2 MM, COMPRIMENTO * 32 * MM | UN | 24.4 | 0.19 | 4.636 | 653.681 | 0
|  | JANELA MAXIM AR, EM ALUMINIO PERFIL 25, 60 X 80 CM (A X L), ACABAMENTO BRANCO OU BRILHANTE, BATENTE DE 4 A 5 CM, COM VIDRO 4 MM, SEM GUARNICAO/ALIZAR | UN | 2.0833 | 264.404 | 550.8329 |  | 0
|  | SILICONE ACETICO USO GERAL INCOLOR 280 G | UN | 1.2467 | 26.125 | 32.57 |  | 0
|  | PEDREIRO COM ENCARGOS COMPLEMENTARES | H | 1.707 | 28.0535 | 47.8873 |  | 0
|  | SERVENTE COM ENCARGOS COMPLEMENTARES | H | 0.853 | 20.8145 | 17.7548 |  | 0
0
SF-01062 | Porta metálica de enrolar |  | m2 |  |  |  |  | 0
0
|  | PORTA DE ENROLAR MANUAL COMPLETA, ARTICULADA RAIADA LARGA, EM ACO GALVANIZADO NATURAL, CHAPA NUMERO 24 (SEM INSTALACAO) | M2 | 1 | 372.4 | 372.4 | 429.6519 | 0
|  | PEDREIRO COM ENCARGOS COMPLEMENTARES | H | 1 | 28.0535 | 28.0535 |  | 0
|  | SERVENTE COM ENCARGOS COMPLEMENTARES | H | 1.1 | 20.8145 | 22.8959 |  | 0
|  | AREIA MEDIA - POSTO JAZIDA/FORNECEDOR (RETIRADO NA JAZIDA, SEM TRANSPORTE) | M3 | 0.013 | 204.231 | 2.655 |  | 0
|  | CIMENTO PORTLAND COMPOSTO CP II-32 | KG | 4.58 | 0.627 | 2.8717 |  | 0
|  | CARGA, MANOBRA E DESCARGA DE SOLOS E MATERIAIS GRANULARES EM CAMINHÃO BASCULANTE 6 M³ - CARGA COM PÁ CARREGADEIRA (CAÇAMBA DE 1,7 A 2,8 M³ / 128 HP) E DESCARGA LIVRE (UNIDADE: M3). AF_07/2020 | M3 | 0.013 | 7.7524 | 0.10078 |  | 0
|  | TRANSPORTE COM CAMINHÃO BASCULANTE DE 6 M³, EM VIA URBANA PAVIMENTADA, DMT ATÉ 30 KM (UNIDADE: M3XKM). AF_07/2020 | M3XKM | 0.26 | 2.596 | 0.67497 |  | 0
0
|  | Obs.: Considerando fornecedor de areia a 20 km do Senado Federal. | [5 empty] | 0
0
SF-01063 | Medidor de Gás |  | un |  |  |  |  | 0
0
|  | FITA VEDA ROSCA EM ROLOS DE 18 MM X 50 M (L X C) | UN | 0.2052 | 13.87 | 2.8461 | 808.3699 | 0
|  | COTOVELO 90 GRAUS DE FERRO GALVANIZADO, COM ROSCA BSP, DE 1" | UN | 2 | 15.3805 | 30.761 |  | 0
|  | NIPLE DE FERRO GALVANIZADO, COM ROSCA BSP, DE 1" | UN | 4 | 11.4095 | 45.638 |  | 0
|  | PLUG OU BUJAO DE FERRO GALVANIZADO, DE 1/2" | UN | 2 | 4.066 | 8.132 |  | 0
|  | TE DE REDUCAO DE FERRO GALVANIZADO, COM ROSCA BSP, DE 1" X 1/2" | UN | 2 | 25.023 | 50.046 |  | 0
|  | UNIAO DE FERRO GALVANIZADO, COM ROSCA BSP, COM ASSENTO PLANO, DE 1" | UN | 1 | 32.8415 | 32.8415 |  | 0
|  | VALVULA DE ESFERA BRUTA EM BRONZE, BITOLA 1 " (REF 1552-B) | UN | 3 | 98.9995 | 296.9985 |  | 0
|  | VALVULA DE ESFERA BRUTA EM BRONZE, BITOLA 1/2 " (REF 1552-B) | UN | 2 | 63.5265 | 127.053 |  | 0
|  | TUBO ACO GALVANIZADO COM COSTURA, CLASSE MEDIA, DN 1", E = 3,38 MM, PESO 2,50 KG/M (NBR 5580) | M | 0.7273 | 41.306 | 30.0419 |  | 0
|  | AUXILIAR DE ENCANADOR OU BOMBEIRO HIDRÁULICO COM ENCARGOS COMPLEMENTARES | H | 1.6462 | 21.5555 | 35.4847 |  | 0
|  | ENCANADOR OU BOMBEIRO HIDRÁULICO COM ENCARGOS COMPLEMENTARES | H | 5.4324 | 27.341 | 148.5272 |  | 0
|  | MEDIDOR DE GÁS EM ALUMÍNIO. Ref. LAO G6 | UN | 1 |  |  |  | 0
0
SF-01064 | Registro Esfera para Gás 3/4” |  | un |  |  |  |  | 0
0
|  | FITA VEDA ROSCA EM ROLOS DE 18 MM X 50 M (L X C) | UN | 0.0106 | 13.87 | 0.14702 | 5.5354 | 0
|  | Válvula de esfera tripartida Classe 300 | UN | 1 |  |  |  | 0
|  | AUXILIAR DE ENCANADOR OU BOMBEIRO HIDRÁULICO COM ENCARGOS COMPLEMENTARES | H | 0.1102 | 21.5555 | 2.3754 |  | 0
|  | ENCANADOR OU BOMBEIRO HIDRÁULICO COM ENCARGOS COMPLEMENTARES | H | 0.1102 | 27.341 | 3.013 |  | 0
0
SF-01065 | Placa de Concreto Pré-Moldado 15 MPa |  | m3 |  |  |  |  | 0
0
|  | CHAPA/PAINEL DE MADEIRA COMPENSADA RESINADA (MADEIRITE RESINADO ROSA) PARA FORMA DE CONCRETO, DE 2200 x 1100 MM, E = 17 MM | M2 | 0.7583 | 49.8465 | 37.7986 | 1722.8481 | 0
|  | DESMOLDANTE PROTETOR PARA FORMAS DE MADEIRA, DE BASE OLEOSA EMULSIONADA EM AGUA | L | 0.0334 | 7.923 | 0.26463 |  | 0
|  | SARRAFO *2,5 X 7,5* CM EM PINUS, MISTA OU EQUIVALENTE DA REGIAO - BRUTA | M | 2.8316 | 2.7075 | 7.6666 |  | 0
|  | PREGO DE ACO POLIDO COM CABECA 15 X 15 (1 1/4 X 13) | KG | 0.0601 | 23.009 | 1.3828 |  | 0
|  | POLIESTIRENO EXPANDIDO/EPS (ISOPOR), TIPO 2F, BLOCO | M3 | 0.1854 | 601.3785 | 111.4956 |  | 0
|  | AJUDANTE DE CARPINTEIRO COM ENCARGOS COMPLEMENTARES | H | 0.1865 | 21.983 | 4.0998 |  | 0
|  | CARPINTEIRO DE ESQUADRIA COM ENCARGOS COMPLEMENTARES | H | 0.9326 | 26.5525 | 24.7629 |  | 0
|  | PEDREIRO COM ENCARGOS COMPLEMENTARES | H | 6.748 | 28.0535 | 189.305 |  | 0
|  | SERVENTE COM ENCARGOS COMPLEMENTARES | H | 6.748 | 20.8145 | 140.4562 |  | 0
|  | VIBRADOR DE IMERSÃO, DIÂMETRO DE PONTEIRA 45MM, MOTOR ELÉTRICO TRIFÁSICO POTÊNCIA DE 2 CV - CHP DIURNO. AF_06/2015 | CHP | 0.8677 | 1.1305 | 0.98093 |  | 0
|  | VIBRADOR DE IMERSÃO, DIÂMETRO DE PONTEIRA 45MM, MOTOR ELÉTRICO TRIFÁSICO POTÊNCIA DE 2 CV - CHI DIURNO. AF_06/2015 | CHI | 2.386 | 0.475 | 1.1334 |  | 0
|  | SERRA CIRCULAR DE BANCADA COM MOTOR ELÉTRICO POTÊNCIA DE 5HP, COM COIFA PARA DISCO 10" - CHP DIURNO. AF_08/2015 | CHP | 0.0894 | 22.895 | 2.0468 |  | 0
|  | SERRA CIRCULAR DE BANCADA COM MOTOR ELÉTRICO POTÊNCIA DE 5HP, COM COIFA PARA DISCO 10" - CHI DIURNO. AF_08/2015 | CHI | 0.0971 | 21.9735 | 2.1336 |  | 0
|  | ARMAÇÃO DE LAJE DE ESTRUTURA CONVENCIONAL DE CONCRETO ARMADO UTILIZANDO AÇO CA-60 DE 5,0 MM - MONTAGEM. AF_06/2022 | KG | 31.7318 | 15.5453 | 493.2793 |  | 0
|  | CONCRETO FCK = 30MPA, TRAÇO 1:2,1:2,5 (EM MASSA SECA DE CIMENTO/ AREIA MÉDIA/ BRITA 1) - PREPARO MECÂNICO COM BETONEIRA 600 L. AF_05/2021 | M3 | 1.103 | 640.1105 | 706.0419 |  | 0
0
SF-01066 | Eletroduto PEAD 3” |  | m |  |  |  |  | 0
0
|  | ELETRODUTO/DUTO PEAD FLEXIVEL PAREDE SIMPLES, CORRUGACAO HELICOIDAL, COR PRETA, SEM ROSCA, DE 3", PARA CABEAMENTO SUBTERRANEO (NBR 15715) | M | 1.1 | 8.1605 | 8.9765 | 16.583 | 0
|  | AUXILIAR DE ELETRICISTA COM ENCARGOS COMPLEMENTARES | H | 0.1511 | 21.9545 | 3.3173 |  | 0
|  | ELETRICISTA COM ENCARGOS COMPLEMENTARES | H | 0.1511 | 28.386 | 4.2891 |  | 0
0
SF-01068 | Eletroduto de aço galvanizado de 3” |  | m |  |  |  |  | 0
0
|  | Eletroduto de aço com costura galvanização eletrolítica Ø 3" | m | 1.05 | 0 | 0 | 50.3405 | 0
|  | ELETRICISTA COM ENCARGOS COMPLEMENTARES | H | 1 | 28.386 | 28.386 |  | 0
|  | AUXILIAR DE ELETRICISTA COM ENCARGOS COMPLEMENTARES | H | 1 | 21.9545 | 21.9545 |  | 0
0
SF-01069 | Grelha reta para ralo |  | m |  |  |  |  | 0
0
|  | Grelha em ferro fundido com caixilho de apoio espessura 15 mm, largura 200 mm | m | 1 | 0 | 0 | 32.7416 | 0
|  | PEDREIRO COM ENCARGOS COMPLEMENTARES | H | 0.67 | 28.0535 | 18.7958 |  | 0
|  | SERVENTE COM ENCARGOS COMPLEMENTARES | H | 0.67 | 20.8145 | 13.9457 |  | 0
0
SF-01070 | Granito Vermelho Brasília para soleira e peitoril |  | m2 |  |  |  |  | 0
0
|  | Granito Vermelho Brasília, com 20 mm de espessura e 150 mm de altura, para soleira e peitoril | m | 6.6667 |  |  | 155.9584 | 0
|  | ARGAMASSA COLANTE TIPO AC III | KG | 8.6 | 1.8905 | 16.2583 |  | 0
|  | MARMORISTA/GRANITEIRO COM ENCARGOS COMPLEMENTARES | H | 3.6467 | 27.9205 | 101.8177 |  | 0
|  | SERVENTE COM ENCARGOS COMPLEMENTARES | H | 1.82 | 20.8145 | 37.8824 |  | 0
0
SF-01071 | Luminária LED redonda de embutir |  | un |  |  |  |  | 0
0
|  | Luminária redonda de embutir, LED, potência 19 W, temperatura de cor 3000 K, fluxo luminoso 1770 lm. Ref: OSRAM - LEDVANCE DOWNLIGHT XL WT 830 | un | 1 |  |  | 36.7591 | 0
|  | Cabo de cobre multipolar isolado 0,6/1 kV 3x2,5 mm² resistente a chama, livre de halogênios | m | 1.5 | 8.08 | 12.12 |  | 0
|  | Plugue (macho) com 3 polos (2P+T), para 10A | un | 1 | 5.62 | 5.62 |  | 0
|  | Plugue (fêmea) com 3 polos (2P+T), para 10A | un | 1 | 5.69 | 5.69 |  | 0
|  | AUXILIAR DE ELETRICISTA COM ENCARGOS COMPLEMENTARES | H | 0.148 | 21.9545 | 3.2493 |  | 0
|  | ELETRICISTA COM ENCARGOS COMPLEMENTARES | H | 0.3551 | 28.386 | 10.0799 |  | 0
0
SF-01072 | Piso tátil de borracha |  | m |  |  |  |  | 0
0
|  | CIMENTO PORTLAND COMPOSTO CP II-32 | KG | 0.24 | 0.627 | 0.15048 | 142.9629 | 0
|  | ARGAMASSA COLANTE TIPO AC III | KG | 1.215 | 1.8905 | 2.297 |  | 0
|  | PISO TATIL DE ALERTA OU DIRECIONAL, DE BORRACHA, COLORIDO, 25 X 25 CM, E = 12 MM, PARA ARGAMASSA | M2 | 0.25 | 494.874 | 123.7185 |  | 0
|  | PEDREIRO COM ENCARGOS COMPLEMENTARES | H | 0.437 | 28.0535 | 12.2594 |  | 0
|  | SERVENTE COM ENCARGOS COMPLEMENTARES | H | 0.218 | 20.8145 | 4.5376 |  | 0
0
SF-01073 | Granito Vermelho Brasília 20 mm para divisória |  | m2 |  |  |  |  | 0
0
|  | ADESIVO ESTRUTURAL A BASE DE RESINA EPOXI, BICOMPONENTE, PASTOSO (TIXOTROPICO) | KG | 0.53 | 52.2595 | 27.6975 | 114.6026 | 0
|  | DIVISORIA EM GRANITO, COM DUAS FACES POLIDAS, TIPO ANDORINHA/ QUARTZ/ CASTELO/ CORUMBA OU OUTROS EQUIVALENTES DA REGIAO, E= 2,0 CM | M2 | 1.05 |  |  |  | 0
|  | ARGAMASSA COLANTE TIPO AC III E | KG | 0.97 | 2.1755 | 2.1102 |  | 0
|  | MARMORISTA/GRANITEIRO COM ENCARGOS COMPLEMENTARES | H | 1.405 | 27.9205 | 39.2283 |  | 0
|  | SERVENTE COM ENCARGOS COMPLEMENTARES | H | 0.702 | 20.8145 | 14.6118 |  | 0
|  | SERRA CIRCULAR DE BANCADA COM MOTOR ELÉTRICO POTÊNCIA DE 5HP, COM COIFA PARA DISCO 10" - CHP DIURNO. AF_08/2015 | CHP | 0.089 | 22.895 | 2.0377 |  | 0
|  | SERRA CIRCULAR DE BANCADA COM MOTOR ELÉTRICO POTÊNCIA DE 5HP, COM COIFA PARA DISCO 10" - CHI DIURNO. AF_08/2015 | CHI | 1.316 | 21.9735 | 28.9171 |  | 0
0
SF-01074 | Tampa em ferro fundido 20x20 cm |  | un |  |  |  |  | 0
0
|  | TAMPAO FOFO ARTICULADO P/ REGISTRO, CLASSE A15 CARGA MAX 1,5 T, *200 X 200* MM | UN | 1 | 94.2685 | 94.2685 | 141.9729 | 0
|  | ARGAMASSA TRAÇO 1:3 (EM VOLUME DE CIMENTO E AREIA MÉDIA ÚMIDA), PREPARO MECÂNICO COM BETONEIRA 400 L. AF_08/2019 | M3 | 0.0044 | 659.4424 | 2.9015 |  | 0
|  | PEDREIRO COM ENCARGOS COMPLEMENTARES | H | 1.0089 | 28.0535 | 28.3032 |  | 0
|  | SERVENTE COM ENCARGOS COMPLEMENTARES | H | 0.7927 | 20.8145 | 16.4997 |  | 0
0
SF-01076 | Cerâmica para revestimento de superfícies internas ou externas – Linha GAIL |  | m2 |  |  |  |  | 0
0
|  | Cerâmica GAIL (Referência 1009 Placa Cerâmica Linha Gressit da Marca Gail, tamanho 240 mm x 116 mm, espessura 9 mm) | m2 | 1.0798 |  |  | 34.6698 | 0
|  | ARGAMASSA COLANTE AC II | KG | 6.85 | 1.1495 | 7.8741 |  | 0
|  | REJUNTE CIMENTICIO, QUALQUER COR | KG | 0.222 | 3.6195 | 0.80353 |  | 0
|  | AZULEJISTA OU LADRILHISTA COM ENCARGOS COMPLEMENTARES | H | 0.697 | 27.9205 | 19.4606 |  | 0
|  | SERVENTE COM ENCARGOS COMPLEMENTARES | H | 0.3138 | 20.8145 | 6.5316 |  | 0
0
SF-01077 | Aterro de vala com areia média e compactação mecanizada |  | m3 |  |  |  |  | 0
0
|  | AREIA PARA ATERRO - POSTO JAZIDA/FORNECEDOR (RETIRADO NA JAZIDA, SEM TRANSPORTE) | M3 | 1.25 | 102.1155 | 127.6444 | 231.5116 | 0
|  | CAMINHÃO PIPA 10.000 L TRUCADO, PESO BRUTO TOTAL 23.000 KG, CARGA ÚTIL MÁXIMA 15.935 KG, DISTÂNCIA ENTRE EIXOS 4,8 M, POTÊNCIA 230 CV, INCLUSIVE TANQUE DE AÇO PARA TRANSPORTE DE ÁGUA - CHP DIURNO. AF_06/2014 | CHP | 0.006 | 276.7445 | 1.6605 |  | 0
|  | CAMINHÃO PIPA 10.000 L TRUCADO, PESO BRUTO TOTAL 23.000 KG, CARGA ÚTIL MÁXIMA 15.935 KG, DISTÂNCIA ENTRE EIXOS 4,8 M, POTÊNCIA 230 CV, INCLUSIVE TANQUE DE AÇO PARA TRANSPORTE DE ÁGUA - CHI DIURNO. AF_06/2014 | CHI | 0.003 | 62.244 | 0.18673 |  | 0
|  | SERVENTE COM ENCARGOS COMPLEMENTARES | H | 0.659 | 20.8145 | 13.7168 |  | 0
|  | COMPACTADOR DE SOLOS DE PERCUSSÃO (SOQUETE) COM MOTOR A GASOLINA 4 TEMPOS, POTÊNCIA 4 CV - CHP DIURNO. AF_08/2015 | CHP | 0.274 | 29.013 | 7.9496 |  | 0
|  | COMPACTADOR DE SOLOS DE PERCUSSÃO (SOQUETE) COM MOTOR A GASOLINA 4 TEMPOS, POTÊNCIA 4 CV - CHI DIURNO. AF_08/2015 | CHI | 0.254 | 22.686 | 5.7622 |  | 0
|  | CARGA, MANOBRA E DESCARGA DE SOLOS E MATERIAIS GRANULARES EM CAMINHÃO BASCULANTE 6 M³ - CARGA COM PÁ CARREGADEIRA (CAÇAMBA DE 1,7 A 2,8 M³ / 128 HP) E DESCARGA LIVRE (UNIDADE: M3). AF_07/2020 | M3 | 1.25 | 7.7524 | 9.6905 |  | 0
|  | TRANSPORTE COM CAMINHÃO BASCULANTE DE 6 M³, EM VIA URBANA PAVIMENTADA, DMT ATÉ 30 KM (UNIDADE: M3XKM). AF_07/2020 | M3XKM | 25 | 2.596 | 64.9009 |  | 0
0
|  | Obs.: Considerando fornecedor de areia a 20 km do Senado Federal. | [5 empty] | 0
0
SF-01078 | Guarda-corpo panorâmico |  | m |  |  |  |  | 0
0
|  | CHAPA DE ACO GROSSA, ASTM A36, E = 3/8 " (9,53 MM) 74,69 KG/M2 | KG | 1.4 | 10.3075 | 14.4305 | 673.4298 | 0
|  | ELETRODO REVESTIDO AWS - E6013, DIAMETRO IGUAL A 2,50 MM | KG | 0.003 | 36.4895 | 0.10947 |  | 0
|  | PARAFUSO DE ACO TIPO CHUMBADOR PARABOLT, DIAMETRO 3/8", COMPRIMENTO 75 MM | UN | 3.333 | 2.4225 | 8.0742 |  | 0
|  | PARAFUSO DE FERRO POLIDO, SEXTAVADO, COM ROSCA INTEIRA, DIAMETRO 5/16", COMPRIMENTO 3/4", COM PORCA E ARRUELA LISA LEVE | UN | 5 | 0.456 | 2.28 |  | 0
|  | PERFIL DE BORRACHA EPDM MACICO *12 X 15* MM PARA ESQUADRIAS | M | 3.149 | 14.25 | 44.8732 |  | 0
|  | PERFIL DE ALUMINIO ANODIZADO | KG | 3.409 | 37.62 | 128.2466 |  | 0
|  | VIDRO COMUM LAMINADO LISO INCOLOR DUPLO, ESPESSURA TOTAL 8 MM (CADA CAMADA DE 4 MM) - COLOCADO | M2 | 0.998 | 299.402 | 298.8032 |  | 0
|  | SILICONE ACETICO USO GERAL INCOLOR 280 G | UN | 0.855 | 26.125 | 22.3369 |  | 0
|  | AUXILIAR DE SERRALHEIRO COM ENCARGOS COMPLEMENTARES | H | 2.754 | 22.1065 | 60.8813 |  | 0
|  | SERRALHEIRO COM ENCARGOS COMPLEMENTARES | H | 3.353 | 27.854 | 93.3945 |  | 0
0
SF-01080 | Perfil “U” em aço 25 x 25 mm |  | m |  |  |  |  | 0
0
|  | VIDRACEIRO COM ENCARGOS COMPLEMENTARES | H | 0.1 | 25.878 | 2.5878 | 2.5878 | 0
|  | Perfil "U" em aço galvanizado 25mm x 25mm, espessura 1,5mm (#16) | m | 1.05 |  |  |  | 0
0
SF-01082 | Alimentação para mão-de-obra indireta |  | h |  |  |  |  | 0
0
|  | ALIMENTACAO - HORISTA (COLETADO CAIXA - ENCARGOS COMPLEMENTARES) | H | 1 | 3.1255 | 3.1255 | 3.1255 | 0
0
SF-01083 | Transporte para mão-de-obra indireta |  | h |  |  |  |  | 0
0
|  | TRANSPORTE - HORISTA (COLETADO CAIXA - ENCARGOS COMPLEMENTARES) | H | 1 | 1.425 | 1.425 | 1.425 | 0
0
SF-01088 | Cotovelo de cobre de 1 3/8” |  | un |  |  |  |  | 0
0
|  | COTOVELO DE COBRE 90 GRAUS (REF 607) SEM ANEL DE SOLDA, BOLSA X BOLSA, 35 MM | UN | 1 | 42.446 | 42.446 | 52.4197 | 0
|  | SOLDA ESTANHO/COBRE PARA CONEXOES DE COBRE, FIO 2,5 MM, CARRETEL 500 GR (SEM CHUMBO) | UN | 0.0084 | 313.557 | 2.6339 |  | 0
|  | LIXA D'AGUA EM FOLHA, GRAO 100 | UN | 0.0644 | 2.1565 | 0.13888 |  | 0
|  | PASTA PARA SOLDA DE TUBOS E CONEXOES DE COBRE (EMBALAGEM COM 250 G) | UN | 0.0021 | 57.4845 | 0.12072 |  | 0
|  | AUXILIAR DE ENCANADOR OU BOMBEIRO HIDRÁULICO COM ENCARGOS COMPLEMENTARES | H | 0.1448 | 21.5555 | 3.1212 |  | 0
|  | ENCANADOR OU BOMBEIRO HIDRÁULICO COM ENCARGOS COMPLEMENTARES | H | 0.1448 | 27.341 | 3.959 |  | 0
0
SF-01089 | Cotovelo de cobre de 1 5/8” |  | un |  |  |  |  | 0
0
|  | COTOVELO DE COBRE 90 GRAUS (REF 607) SEM ANEL DE SOLDA, BOLSA X BOLSA, 42 MM | UN | 1 | 65.151 | 65.151 | 79.6423 | 0
|  | SOLDA ESTANHO/COBRE PARA CONEXOES DE COBRE, FIO 2,5 MM, CARRETEL 500 GR (SEM CHUMBO) | UN | 0.0176 | 313.557 | 5.5186 |  | 0
|  | LIXA D'AGUA EM FOLHA, GRAO 100 | UN | 0.0778 | 2.1565 | 0.16778 |  | 0
|  | PASTA PARA SOLDA DE TUBOS E CONEXOES DE COBRE (EMBALAGEM COM 250 G) | UN | 0.0044 | 57.4845 | 0.25293 |  | 0
|  | AUXILIAR DE ENCANADOR OU BOMBEIRO HIDRÁULICO COM ENCARGOS COMPLEMENTARES | H | 0.1749 | 21.5555 | 3.7701 |  | 0
|  | ENCANADOR OU BOMBEIRO HIDRÁULICO COM ENCARGOS COMPLEMENTARES | H | 0.1749 | 27.341 | 4.7819 |  | 0
0
SF-01090 | Cotovelo de cobre de 7/8” |  | un |  |  |  |  | 0
0
|  | COTOVELO DE COBRE 90 GRAUS (REF 607) SEM ANEL DE SOLDA, BOLSA X BOLSA, 22 MM | UN | 1 | 12.5685 | 12.5685 | 18.5795 | 0
|  | SOLDA ESTANHO/COBRE PARA CONEXOES DE COBRE, FIO 2,5 MM, CARRETEL 500 GR (SEM CHUMBO) | UN | 0.0048 | 313.557 | 1.5051 |  | 0
|  | LIXA D'AGUA EM FOLHA, GRAO 100 | UN | 0.0395 | 2.1565 | 0.085182 |  | 0
|  | PASTA PARA SOLDA DE TUBOS E CONEXOES DE COBRE (EMBALAGEM COM 250 G) | UN | 0.0012 | 57.4845 | 0.068981 |  | 0
|  | AUXILIAR DE ENCANADOR OU BOMBEIRO HIDRÁULICO COM ENCARGOS COMPLEMENTARES | H | 0.089 | 21.5555 | 1.9184 |  | 0
|  | ENCANADOR OU BOMBEIRO HIDRÁULICO COM ENCARGOS COMPLEMENTARES | H | 0.089 | 27.341 | 2.4333 |  | 0
0
SF-01092 | Luva de cobre de 1 3/8” |  | un |  |  |  |  | 0
0
|  | LUVA DE COBRE (REF 600) SEM ANEL DE SOLDA, BOLSA X BOLSA, 35 MM | UN | 1 | 26.372 | 26.372 | 33.9889 | 0
|  | SOLDA ESTANHO/COBRE PARA CONEXOES DE COBRE, FIO 2,5 MM, CARRETEL 500 GR (SEM CHUMBO) | UN | 0.0084 | 313.557 | 2.6339 |  | 0
|  | LIXA D'AGUA EM FOLHA, GRAO 100 | UN | 0.0644 | 2.1565 | 0.13888 |  | 0
|  | PASTA PARA SOLDA DE TUBOS E CONEXOES DE COBRE (EMBALAGEM COM 250 G) | UN | 0.0021 | 57.4845 | 0.12072 |  | 0
|  | AUXILIAR DE ENCANADOR OU BOMBEIRO HIDRÁULICO COM ENCARGOS COMPLEMENTARES | H | 0.0966 | 21.5555 | 2.0823 |  | 0
|  | ENCANADOR OU BOMBEIRO HIDRÁULICO COM ENCARGOS COMPLEMENTARES | H | 0.0966 | 27.341 | 2.6411 |  | 0
0
SF-01093 | Luva de cobre de 1 5/8” |  | un |  |  |  |  | 0
0
|  | LUVA DE COBRE (REF 600) SEM ANEL DE SOLDA, BOLSA X BOLSA, 42 MM | UN | 1 | 33.44 | 33.44 | 45.0806 | 0
|  | SOLDA ESTANHO/COBRE PARA CONEXOES DE COBRE, FIO 2,5 MM, CARRETEL 500 GR (SEM CHUMBO) | UN | 0.0176 | 313.557 | 5.5186 |  | 0
|  | LIXA D'AGUA EM FOLHA, GRAO 100 | UN | 0.0778 | 2.1565 | 0.16778 |  | 0
|  | PASTA PARA SOLDA DE TUBOS E CONEXOES DE COBRE (EMBALAGEM COM 250 G) | UN | 0.0044 | 57.4845 | 0.25293 |  | 0
|  | AUXILIAR DE ENCANADOR OU BOMBEIRO HIDRÁULICO COM ENCARGOS COMPLEMENTARES | H | 0.1166 | 21.5555 | 2.5134 |  | 0
|  | ENCANADOR OU BOMBEIRO HIDRÁULICO COM ENCARGOS COMPLEMENTARES | H | 0.1166 | 27.341 | 3.188 |  | 0
0
SF-01094 | Luva de cobre de 7/8” |  | un |  |  |  |  | 0
0
|  | LUVA DE COBRE (REF 600) SEM ANEL DE SOLDA, BOLSA X BOLSA, 22 MM | UN | 1 | 5.9565 | 5.9565 | 10.5153 | 0
|  | SOLDA ESTANHO/COBRE PARA CONEXOES DE COBRE, FIO 2,5 MM, CARRETEL 500 GR (SEM CHUMBO) | UN | 0.0048 | 313.557 | 1.5051 |  | 0
|  | LIXA D'AGUA EM FOLHA, GRAO 100 | UN | 0.0395 | 2.1565 | 0.085182 |  | 0
|  | PASTA PARA SOLDA DE TUBOS E CONEXOES DE COBRE (EMBALAGEM COM 250 G) | UN | 0.0012 | 57.4845 | 0.068981 |  | 0
|  | AUXILIAR DE ENCANADOR OU BOMBEIRO HIDRÁULICO COM ENCARGOS COMPLEMENTARES | H | 0.0593 | 21.5555 | 1.2782 |  | 0
|  | ENCANADOR OU BOMBEIRO HIDRÁULICO COM ENCARGOS COMPLEMENTARES | H | 0.0593 | 27.341 | 1.6213 |  | 0
0
SF-01097 | Tubo de cobre de 1 3/8” |  | m |  |  |  |  | 0
0
|  | TUBO DE COBRE CLASSE "A", DN = 1 1/4 " (35 MM), PARA INSTALACOES DE MEDIA PRESSAO PARA GASES COMBUSTIVEIS E MEDICINAIS | M | 1.0225 | 159.6285 | 163.2201 | 166.7162 | 0
|  | AUXILIAR DE ENCANADOR OU BOMBEIRO HIDRÁULICO COM ENCARGOS COMPLEMENTARES | H | 0.0715 | 21.5555 | 1.5412 |  | 0
|  | ENCANADOR OU BOMBEIRO HIDRÁULICO COM ENCARGOS COMPLEMENTARES | H | 0.0715 | 27.341 | 1.9549 |  | 0
0
SF-01098 | Tubo de cobre de 1 5/8” |  | m |  |  |  |  | 0
0
|  | TUBO DE COBRE CLASSE "A", DN = 1 1/2 " (42 MM), PARA INSTALACOES DE MEDIA PRESSAO PARA GASES COMBUSTIVEIS E MEDICINAIS | M | 1.0225 | 192.052 | 196.3732 | 200.5978 | 0
|  | AUXILIAR DE ENCANADOR OU BOMBEIRO HIDRÁULICO COM ENCARGOS COMPLEMENTARES | H | 0.0864 | 21.5555 | 1.8624 |  | 0
|  | ENCANADOR OU BOMBEIRO HIDRÁULICO COM ENCARGOS COMPLEMENTARES | H | 0.0864 | 27.341 | 2.3623 |  | 0
0
SF-01101 | Eletroduto flexível metálico com capa de PVC 1 1/2" |  | m |  |  |  |  | 0
0
|  | ELETRODUTO FLEXIVEL, EM ACO GALVANIZADO, REVESTIDO EXTERNAMENTE COM PVC PRETO, DIAMETRO EXTERNO DE 50 MM( 1 1/2"), TIPO SEALTUBO | M | 1.1 | 26.847 | 29.5317 | 34.7587 | 0
|  | ARAME RECOZIDO 16 BWG, D = 1,65 MM (0,016 KG/M) OU 18 BWG, D = 1,25 MM (0,01 KG/M) | KG | 0.0023 | 18.2495 | 0.041974 |  | 0
|  | AUXILIAR DE ELETRICISTA COM ENCARGOS COMPLEMENTARES | H | 0.103 | 21.9545 | 2.2613 |  | 0
|  | ELETRICISTA COM ENCARGOS COMPLEMENTARES | H | 0.103 | 28.386 | 2.9238 |  | 0
0
SF-01102 | Técnico(a) em Edificações - Planejamento de Manutenção |  | Profissional |  |  |  |  | 5
5
|  | TECNICO DE EDIFICACOES COM ENCARGOS COMPLEMENTARES | MES | #REF! | 3214.6195 | #REF! | #REF! | 5
5
|  | Obs: considerando 220h/mês e encargos sociais indicados na tabela do SINAPI. | [5 empty] | 5
5
SF-01104 | Projeto de Impermeabilização |  | m2 |  |  |  |  | 20000
20000
|  | ENGENHEIRO CIVIL PLENO COM ENCARGOS COMPLEMENTARES | H | 0.1 | 120.061 | 12.0061 | 12.0061 | 20000
20000
SF-01105 | Laminado decorativo de alta pressão (LDAP) |  | m2 |  |  |  |  | 1010
1010
|  | SERVENTE COM ENCARGOS COMPLEMENTARES | H | 0.18 | 20.8145 | 3.7466 | 194.5239 | 1010
|  | TAQUEADOR OU TAQUEIRO COM ENCARGOS COMPLEMENTARES | H | 0.18 | 27.683 | 4.9829 |  | 1010
|  | COLA A BASE DE RESINA SINTETICA PARA CHAPA DE LAMINADO MELAMINICO | KG | 0.9 | 59.185 | 53.2665 |  | 1010
|  | Laminado melamínico texturizado esp. 1,3 mm | m2 | 1.05 | 126.217 | 132.5279 |  | 1010
1010
SF-01106 | Granito Preto Absoluto para revestimento de superfícies internas e externas – Linha Administrativa |  | m2 |  |  |  |  | 400
400
|  | ARGAMASSA COLANTE TIPO AC III | KG | 8.62 | 1.8905 | 16.2961 | 733.9762 | 400
|  | MARMORISTA/GRANITEIRO COM ENCARGOS COMPLEMENTARES | H | 1.188 | 27.9205 | 33.1696 |  | 400
|  | SERVENTE COM ENCARGOS COMPLEMENTARES | H | 0.594 | 20.8145 | 12.3638 |  | 400
|  | REJUNTE CIMENTICIO, QUALQUER COR | KG | 0.14 | 3.6195 | 0.50673 |  | 400
|  | Granito Preto Absoluto, com 20 mm de espessura | m2 | 1.16 | 579 | 671.64 |  | 400
400
SF-01107 | Granito Arabesco para revestimento de superfícies internas e externas – Linha Administrativa |  | m2 |  |  |  |  | 100
100
|  | ARGAMASSA COLANTE TIPO AC III | KG | 8.62 | 1.8905 | 16.2961 | 385.9762 | 100
|  | MARMORISTA/GRANITEIRO COM ENCARGOS COMPLEMENTARES | H | 1.188 | 27.9205 | 33.1696 |  | 100
|  | SERVENTE COM ENCARGOS COMPLEMENTARES | H | 0.594 | 20.8145 | 12.3638 |  | 100
|  | REJUNTE CIMENTICIO, QUALQUER COR | KG | 0.14 | 3.6195 | 0.50673 |  | 100
|  | Granito Arabesco, com 20 mm de espessura | m2 | 1.16 | 279 | 323.64 |  | 100
100
SF-01108 | Porcelanato para revestimento de superfícies internas e externas – Linha Residencial |  | m2 |  |  |  |  | 2000
2000
|  | PISO EM PORCELANATO RETIFICADO EXTRA, FORMATO MENOR OU IGUAL A 2025 CM2 | M2 | 1.0717 | 74.594 | 79.9424 | 122.8247 | 2000
|  | REJUNTE CIMENTICIO, QUALQUER COR | KG | 0.188 | 3.6195 | 0.68047 |  | 2000
|  | ARGAMASSA COLANTE TIPO AC III | KG | 9.13 | 1.8905 | 17.2603 |  | 2000
|  | AZULEJISTA OU LADRILHISTA COM ENCARGOS COMPLEMENTARES | H | 0.7454 | 27.9205 | 20.8119 |  | 2000
|  | SERVENTE COM ENCARGOS COMPLEMENTARES | H | 0.1984 | 20.8145 | 4.1296 |  | 2000
2000
SF-01109 | Granitina para revestimento de pisos |  | m2 |  |  |  |  | 1000
1000
|  | PISO EM GRANILITE, MARMORITE OU GRANITINA, AGREGADO COR PRETO, CINZA, PALHA OU BRANCO, E= *8* MM (INCLUSO EXECUCAO) | M2 | 1 | 114 | 114 | 114 | 1000
1000
SF-01110 | Piso vinílico flexível em manta |  | m2 |  |  |  |  | 430
430
|  | Piso vinílico em manta esp. 2 mm | m2 | 1.05 | 300 | 315 | 354.4936 | 430
|  | Argamassa autonivelante para preparação/regularização de contrapiso | kg | 1.7 | 6.35 | 10.795 |  | 430
|  | ADESIVO ACRILICO DE BASE AQUOSA / COLA DE CONTATO | KG | 0.35 | 49.0295 | 17.1603 |  | 430
|  | PEDREIRO COM ENCARGOS COMPLEMENTARES | H | 0.3 | 28.0535 | 8.4161 |  | 430
|  | SERVENTE COM ENCARGOS COMPLEMENTARES | H | 0.15 | 20.8145 | 3.1222 |  | 430
430
SF-01111 | Tratamento de juntas de dilatação ou movimentação estrutural |  | m |  |  |  |  | 14670
14670
|  | PEDREIRO COM ENCARGOS COMPLEMENTARES | H | 0.35 | 28.0535 | 9.8187 | 72.5188 | 14670
|  | SERVENTE COM ENCARGOS COMPLEMENTARES | H | 0.35 | 20.8145 | 7.2851 |  | 14670
|  | SELANTE MONOCOMPONENTE A BASE DE SILICONE DE BAIXO MODULO, PARA JUNTAS DE PAVIMENTACAO | L | 0.2 | 179.6355 | 35.9271 |  | 14670
|  | Corpo de apoio em polietileno para aplicação de mástiques em juntas | m | 1 | 0.6745 | 0.6745 |  | 14670
|  | ADESIVO ESTRUTURAL A BASE DE RESINA EPOXI, BICOMPONENTE, PASTOSO (TIXOTROPICO) | KG | 0.36 | 52.2595 | 18.8134 |  | 14670
14670
|  | Obs 1: Considerando consumo do adesivo estrutural 1,8 kg / m² / mm. | [5 empty] | 14670
|  | Obs 2: Considerando consumo do selante 100 ml / cm de espessura. | [5 empty] | 14670
14670
SF-01112 | Recuperação superficial de preparação para pintura epóxi de alto desempenho |  | m2 |  |  |  |  | 2180
2180
|  | PEDREIRO COM ENCARGOS COMPLEMENTARES | H | 0.3 | 28.0535 | 8.4161 | 132.9063 | 2180
|  | SERVENTE COM ENCARGOS COMPLEMENTARES | H | 0.55 | 20.8145 | 11.448 |  | 2180
|  | Massa rápida para recuperação | kg | 5 | 18.97 | 94.85 |  | 2180
|  | Argamassa para recuperação | kg | 0.5 | 25 | 12.5 |  | 2180
|  | Primer à base de resina acrílica | kg | 0.1 | 41.2 | 4.12 |  | 2180
|  | Lixa grana 100 para superfície metálica | UN | 0.5 | 3.1445 | 1.5722 |  | 2180
2180
|  | Fonte: Pini 20.105.000010.SER e Pini 20.105.000015.SER | [5 empty] | 2180
2180
SF-01113 | Lixamento, calafetação e aplicação de sinteco em piso de madeira – Linha Residencial |  | m2 |  |  |  |  | 10610
10610
|  | Raspagem, calafetagem, aplicação de synteko alto brilho em piso de madeira | m2 | 1 | 49.5235 | 49.5235 | 49.5235 | 10610
10610
SF-01114 | Piso em taco de madeira – Linha Residencial |  | m2 |  |  |  |  | 1010
1010
|  | TACO DE MADEIRA PARA PISO, IPE (CERNE) OU EQUIVALENTE DA REGIAO, 7 X 42 CM, E = 2 CM | M2 | 1.05 | 179.1985 | 188.1584 | 234.577 | 1010
|  | COLA BRANCA BASE PVA | KG | 0.575 | 44.3175 | 25.4826 |  | 1010
|  | SERVENTE COM ENCARGOS COMPLEMENTARES | H | 0.2399 | 20.8145 | 4.9934 |  | 1010
|  | TAQUEADOR OU TAQUEIRO COM ENCARGOS COMPLEMENTARES | H | 0.5759 | 27.683 | 15.9426 |  | 1010
1010
SF-01115 | Piso de borracha antiderrapante tipo moeda ou canelado |  | m2 |  |  |  |  | 1610
1610
|  | ADESIVO ACRILICO DE BASE AQUOSA / COLA DE CONTATO | KG | 0.5637 | 49.0295 | 27.6379 | 98.4072 | 1610
|  | PISO DE BORRACHA PASTILHADO EM PLACAS 50 X 50 CM, E = *3,5* MM, PARA COLA, PRETO | M2 | 1.06 | 50.008 | 53.0085 |  | 1610
|  | PEDREIRO COM ENCARGOS COMPLEMENTARES | H | 0.4836 | 28.0535 | 13.5667 |  | 1610
|  | SERVENTE COM ENCARGOS COMPLEMENTARES | H | 0.2015 | 20.8145 | 4.1941 |  | 1610
1610
SF-01116 | Piso sintético flutuante – Linha Residencial |  | m2 |  |  |  |  | 2970
2970
|  | Piso sintético flutuante, laminado de alta resistência, superfície em overlay, substrato HDF-H, painel de fibras de madeira de alta densidade, e = 7 cm | M2 | 1.05 | 73.92 | 77.616 | 93.7692 | 2970
|  | SERVENTE COM ENCARGOS COMPLEMENTARES | H | 0.2399 | 20.8145 | 4.9934 |  | 2970
|  | TAQUEADOR OU TAQUEIRO COM ENCARGOS COMPLEMENTARES | H | 0.40313 | 27.683 | 11.1598 |  | 2970
2970
SF-01117 | Revestimento acústico perfilado – Linha Administrativa |  | m2 |  |  |  |  | 900
900
|  | Placa acústica perfilada, semi-rígida, de estrutura micro-celular, com dimensões de 625x625x25 mm, na cor natural (cinza claro) | m2 | 1.05 | 241.62 | 253.701 | 266.1885 | 900
|  | TAQUEADOR OU TAQUEIRO COM ENCARGOS COMPLEMENTARES | H | 0.15 | 27.683 | 4.1524 |  | 900
|  | ADESIVO ACRILICO DE BASE AQUOSA / COLA DE CONTATO | KG | 0.17 | 49.0295 | 8.335 |  | 900
900
SF-01118 | Revestimento acústico plano – Linha Administrativa |  | m2 |  |  |  |  | 900
900
|  | Placa acústica plana, semi-rígida, de estrutura micro-celular, com dimensões de 625x625x25 mm, na cor natural (cinza claro) | m2 | 1.05 | 314.2 | 329.91 | 342.3975 | 900
|  | TAQUEADOR OU TAQUEIRO COM ENCARGOS COMPLEMENTARES | H | 0.15 | 27.683 | 4.1524 |  | 900
|  | ADESIVO ACRILICO DE BASE AQUOSA / COLA DE CONTATO | KG | 0.17 | 49.0295 | 8.335 |  | 900
900
SF-01119 | Forro monolítico de gesso em placas |  | m2 |  |  |  |  | 270
270
|  | ARAME GALVANIZADO 18 BWG, D = 1,24MM (0,009 KG/M) | KG | 0.025 | 26.03 | 0.65075 | 42.3194 | 270
|  | GESSO EM PO PARA REVESTIMENTOS/MOLDURAS/SANCAS E USO GERAL | KG | 0.9964 | 0.6555 | 0.65314 |  | 270
|  | PLACA DE GESSO PARA FORRO, *60 X 60* CM, ESPESSURA DE 12 MM (SEM COLOCACAO) | M2 | 1.0293 | 9.234 | 9.5046 |  | 270
|  | SISAL EM FIBRA / ESTOPA SISAL PARA GESSO | KG | 0.0078 | 19 | 0.1482 |  | 270
|  | PARAFUSO ZINCADO, AUTOBROCANTE, FLANGEADO, 4,2 MM X 19 MM | CENTO | 0.0308 | 27.702 | 0.85322 |  | 270
|  | GESSEIRO COM ENCARGOS COMPLEMENTARES | H | 0.7974 | 27.854 | 22.2108 |  | 270
|  | SERVENTE COM ENCARGOS COMPLEMENTARES | H | 0.3987 | 20.8145 | 8.2987 |  | 270
270
SF-01120 | Textura acrílica – Linha Administrativa |  | m2 |  |  |  |  | 17170
17170
|  | MASSA PREMIUM PARA TEXTURA LISA DE BASE ACRILICA, USO INTERNO E EXTERNO | KG | 1.1074 | 6.6025 | 7.3116 | 12.8817 | 17170
|  | PINTOR COM ENCARGOS COMPLEMENTARES | H | 0.1541 | 29.203 | 4.5002 |  | 17170
|  | SERVENTE COM ENCARGOS COMPLEMENTARES | H | 0.0514 | 20.8145 | 1.0699 |  | 17170
17170
SF-01121 | Pintura com tinta látex acrílica Premium – cores especiais (sistema tintométrico) |  | m2 |  |  |  |  | 21140
21140
|  | TINTA LATEX ACRILICA PREMIUM, COR BRANCO FOSCO | L | 0.2628 | 27.664 | 7.2701 | 13.1654 | 21140
|  | PINTOR COM ENCARGOS COMPLEMENTARES | H | 0.1631 | 29.203 | 4.763 |  | 21140
|  | SERVENTE COM ENCARGOS COMPLEMENTARES | H | 0.0544 | 20.8145 | 1.1323 |  | 21140
21140
|  | Obs.: Acréscimo de 15% no coeficiente da tinta para suprir a diferença de preço da tinta branca para as tintas de cores especiais. | [5 empty] | 21140
21140
SF-01123 | Pintura com tinta látex acrílica para piso |  | m2 |  |  |  |  | 140330
140330
|  | SELADOR ACRILICO OPACO PREMIUM INTERIOR/EXTERIOR | L | 0.16 | 11.381 | 1.821 | 24.1463 | 140330
|  | TINTA LATEX ACRILICA PREMIUM, COR BRANCO FOSCO | L | 0.427 | 27.664 | 11.8125 |  | 140330
|  | FITA CREPE ROLO DE 25 MM X 50 M | UN | 0.01 | 8.835 | 0.08835 |  | 140330
|  | PINTOR COM ENCARGOS COMPLEMENTARES | H | 0.275 | 29.203 | 8.0308 |  | 140330
|  | SERVENTE COM ENCARGOS COMPLEMENTARES | H | 0.115 | 20.8145 | 2.3937 |  | 140330
140330
SF-01124 | Pintura com tinta epóxi de alto desempenho (pisos) |  | m2 |  |  |  |  | 103460
103460
|  | DILUENTE EPOXI | L | 0.064 | 38.2565 | 2.4484 | 62.3327 | 103460
|  | TINTA EPOXI BASE AGUA PREMIUM, BRANCA | L | 0.322 | 78.926 | 25.4142 |  | 103460
|  | FITA CREPE ROLO DE 25 MM X 50 M | UN | 0.01 | 8.835 | 0.08835 |  | 103460
|  | PRIMER EPOXI / EPOXIDICO | L | 0.2016 | 118.8355 | 23.9572 |  | 103460
|  | PINTOR COM ENCARGOS COMPLEMENTARES | H | 0.275 | 29.203 | 8.0308 |  | 103460
|  | SERVENTE COM ENCARGOS COMPLEMENTARES | H | 0.115 | 20.8145 | 2.3937 |  | 103460
103460
SF-01125 | Verniz de poliuretano sobre pintura epóxi de alto desempenho |  | m2 |  |  |  |  | 69590
69590
|  | SOLVENTE PARA VERNIZ POLIURETANO | L | 0.04 | 27.873 | 1.1149 | 79.0075 | 69590
|  | VERNIZ POLIURETANO ALIFÁTICO BICOMPONENTE | KG | 0.36 | 150.1095 | 54.0394 |  | 69590
|  | PINTOR COM ENCARGOS COMPLEMENTARES | H | 0.66 | 29.203 | 19.274 |  | 69590
|  | SERVENTE COM ENCARGOS COMPLEMENTARES | H | 0.22 | 20.8145 | 4.5792 |  | 69590
69590
SF-01126 | Tratamento antiderrapante em verniz de poliuretano sobre pintura epóxi |  | m2 |  |  |  |  | 24330
24330
|  | Carga inerte para tratamento antiderrapante em piso (ref.: Sikadur 512 ou 515) | KG | 2 | 3.21 | 6.42 | 7.8562 | 24330
|  | SERVENTE COM ENCARGOS COMPLEMENTARES | H | 0.069 | 20.8145 | 1.4362 |  | 24330
24330
SF-01127 | Pintura para superfícies galvanizadas |  | m2 |  |  |  |  | 90
90
|  | DILUENTE AGUARRAS | L | 0.0619 | 16.7865 | 1.0391 | 34.8313 | 90
|  | FUNDO ANTICORROSIVO PARA METAIS FERROSOS (ZARCAO) | L | 0.207 | 41.268 | 8.5425 |  | 90
|  | PINTOR COM ENCARGOS COMPLEMENTARES | H | 0.5266 | 29.203 | 15.3783 |  | 90
|  | LIXA EM FOLHA PARA FERRO, NUMERO 150 | UN | 0.3 | 3.838 | 1.1514 |  | 90
|  | PINTOR COM ENCARGOS COMPLEMENTARES | H | 0.2986 | 29.203 | 8.72 |  | 90
90
SF-01128 | Selagem ou resselagem de juntas em pavimentação de concreto armado |  | m |  |  |  |  | 900
900
|  | SERVENTE COM ENCARGOS COMPLEMENTARES | H | 0.1064 | 20.8145 | 2.2147 | 24.555 | 900
|  | Compressor de ar portátil de 71 PCM - 15 kW | CHP | 0.0266 | 26.0965 | 0.69417 |  | 900
|  | Serra para corte de concreto e asfalto - 10 kW | CHP | 0.0266 | 17.8125 | 0.47381 |  | 900
|  | Cordão de polietileno expandido | m | 1 | 0.2185 | 0.2185 |  | 900
|  | Disco diamantado - D = 350 mm | UN | 0.0067 | 406.771 | 2.7254 |  | 900
|  | SELANTE A BASE DE ALCATRAO E POLIURETANO PARA JUNTAS HORIZONTAIS | KG | 0.2175 | 83.809 | 18.2285 |  | 900
900
SF-01129 | Pavimentação em elementos intertravados de concreto |  | m2 |  |  |  |  | 990
990
|  | AREIA MEDIA - POSTO JAZIDA/FORNECEDOR (RETIRADO NA JAZIDA, SEM TRANSPORTE) | M3 | 0.0568 | 204.231 | 11.6003 | 79.277 | 990
|  | PO DE PEDRA (POSTO PEDREIRA/FORNECEDOR, SEM FRETE) | M3 | 0.0036 | 160.683 | 0.57846 |  | 990
|  | BLOQUETE/PISO DE CONCRETO - MODELO BLOCO PISOGRAMA/CONCREGRAMA 2 FUROS, DIMENSOES APROX. DE 35 CM X 15 CM E ESPESSURA DE 7 CM (+/- 1 CM), COR NATURAL | M2 | 1.0045 | 58.596 | 58.8597 |  | 990
|  | CALCETEIRO COM ENCARGOS COMPLEMENTARES | H | 0.0963 | 25.935 | 2.4975 |  | 990
|  | SERVENTE COM ENCARGOS COMPLEMENTARES | H | 0.0963 | 20.8145 | 2.0044 |  | 990
|  | PLACA VIBRATÓRIA REVERSÍVEL COM MOTOR 4 TEMPOS A GASOLINA, FORÇA CENTRÍFUGA DE 25 KN (2500 KGF), POTÊNCIA 5,5 CV - CHP DIURNO. AF_08/2015 | CHP | 0.0041 | 8.759 | 0.035912 |  | 990
|  | PLACA VIBRATÓRIA REVERSÍVEL COM MOTOR 4 TEMPOS A GASOLINA, FORÇA CENTRÍFUGA DE 25 KN (2500 KGF), POTÊNCIA 5,5 CV - CHI DIURNO. AF_08/2015 | CHI | 0.0441 | 0.5415 | 0.02388 |  | 990
|  | CORTADORA DE PISO COM MOTOR 4 TEMPOS A GASOLINA, POTÊNCIA DE 13 HP, COM DISCO DE CORTE DIAMANTADO SEGMENTADO PARA CONCRETO, DIÂMETRO DE 350 MM, FURO DE 1" (14 X 1") - CHP DIURNO. AF_08/2015 | CHP | 0.0038 | 9.424 | 0.035811 |  | 990
|  | CORTADORA DE PISO COM MOTOR 4 TEMPOS A GASOLINA, POTÊNCIA DE 13 HP, COM DISCO DE CORTE DIAMANTADO SEGMENTADO PARA CONCRETO, DIÂMETRO DE 350 MM, FURO DE 1" (14 X 1") - CHI DIURNO. AF_08/2015 | CHI | 0.0444 | 0.8265 | 0.036697 |  | 990
|  | CARGA, MANOBRA E DESCARGA DE SOLOS E MATERIAIS GRANULARES EM CAMINHÃO BASCULANTE 6 M³ - CARGA COM PÁ CARREGADEIRA (CAÇAMBA DE 1,7 A 2,8 M³ / 128 HP) E DESCARGA LIVRE (UNIDADE: M3). AF_07/2020 | M3 | 0.0604 | 7.7524 | 0.46825 |  | 990
|  | TRANSPORTE COM CAMINHÃO BASCULANTE DE 6 M³, EM VIA URBANA PAVIMENTADA, DMT ATÉ 30 KM (UNIDADE: M3XKM). AF_07/2020 | M3XKM | 1.208 | 2.596 | 3.136 |  | 990
990
|  | Obs: considerando fornecedor de areia e brita a 20 km do Senado Federal | [5 empty] | 990
990
SF-01130 | Pavimentação com Asfalto Pré-Misturado a Frio (PMF) |  | m3 |  |  |  |  | 150
150
|  | SERVENTE COM ENCARGOS COMPLEMENTARES | H | 0.4 | 20.8145 | 8.3258 | 970.0067 | 150
|  | ROLO COMPACTADOR DE PNEUS, ESTATICO, PRESSAO VARIAVEL, POTENCIA 110 HP, PESO SEM/COM LASTRO 10,8/27 T, LARGURA DE ROLAGEM 2,30 M - CHI DIURNO. AF_06/2017 | CHI | 0.006 | 82.973 | 0.49784 |  | 150
|  | ROLO COMPACTADOR DE PNEUS, ESTATICO, PRESSAO VARIAVEL, POTENCIA 110 HP, PESO SEM/COM LASTRO 10,8/27 T, LARGURA DE ROLAGEM 2,30 M - CHP DIURNO. AF_06/2017 | CHP | 0.0107 | 204.1835 | 2.1848 |  | 150
|  | ROLO COMPACTADOR VIBRATORIO TANDEM, ACO LISO, POTENCIA 125 HP, PESO SEM/COM LASTRO 10,20/11,65 T, LARGURA DE TRABALHO 1,73 M - CHP DIURNO. AF_11/2016 | CHP | 0.0062 | 213.1515 | 1.3215 |  | 150
|  | ROLO COMPACTADOR VIBRATORIO TANDEM, ACO LISO, POTENCIA 125 HP, PESO SEM/COM LASTRO 10,20/11,65 T, LARGURA DE TRABALHO 1,73 M - CHI DIURNO. AF_11/2016 | CHI | 0.0105 | 76.969 | 0.80817 |  | 150
|  | TRATOR DE PNEUS, POTÊNCIA 85 CV, TRAÇÃO 4X4, PESO COM LASTRO DE 4.675 KG - CHI DIURNO. AF_06/2014 | CHI | 0.0122 | 37.7055 | 0.46001 |  | 150
|  | TRATOR DE PNEUS, POTÊNCIA 85 CV, TRAÇÃO 4X4, PESO COM LASTRO DE 4.675 KG - CHP DIURNO. AF_06/2014 | CHP | 0.0045 | 110.048 | 0.49522 |  | 150
|  | VASSOURA MECÂNICA REBOCÁVEL COM ESCOVA CILÍNDRICA, LARGURA ÚTIL DE VARRIMENTO DE 2,44 M - CHI DIURNO. AF_06/2014 | CHI | 0.0122 | 4.6455 | 0.056675 |  | 150
|  | VASSOURA MECÂNICA REBOCÁVEL COM ESCOVA CILÍNDRICA, LARGURA ÚTIL DE VARRIMENTO DE 2,44 M - CHP DIURNO. AF_06/2014 | CHP | 0.0045 | 9.766 | 0.043947 |  | 150
|  | VIBROACABADORA DE ASFALTO SOBRE ESTEIRAS, LARGURA DE PAVIMENTAÇÃO 1,90 M A 5,30 M, POTÊNCIA 105 HP CAPACIDADE 450 T/H - CHP DIURNO. AF_11/2014 | CHP | 0.0167 | 357.2665 | 5.9664 |  | 150
|  | CAMINHÃO BASCULANTE 10 M3, TRUCADO, POTÊNCIA 230 CV, INCLUSIVE CAÇAMBA METÁLICA, COM DISTRIBUIDOR DE AGREGADOS ACOPLADO - CHP DIURNO. AF_02/2017 | CHP | 0.0272 | 242.9055 | 6.607 |  | 150
|  | SERVENTE COM ENCARGOS COMPLEMENTARES | H | 0.3 | 20.8145 | 6.2443 |  | 150
|  | AREIA GROSSA - POSTO JAZIDA/FORNECEDOR (RETIRADO NA JAZIDA, SEM TRANSPORTE) | M3 | 0.18 | 206.9005 | 37.2421 |  | 150
|  | PEDRA BRITADA N. 0, OU PEDRISCO (4,8 A 9,5 MM) POSTO PEDREIRA/FORNECEDOR, SEM FRETE | M3 | 1.26 | 196.384 | 247.4438 |  | 150
|  | Emulsão asfáltica RR 2C | kg | 140 | 3.705 | 518.7 |  | 150
|  | GRUPO GERADOR ESTACIONÁRIO, POTÊNCIA 150 KVA, MOTOR A DIESEL- CHP DIURNO. AF_03/2016 | CHP | 0.05 | 147.4305 | 7.3715 |  | 150
|  | PÁ CARREGADEIRA SOBRE RODAS, POTÊNCIA 197 HP, CAPACIDADE DA CAÇAMBA 2,5 A 3,5 M3, PESO OPERACIONAL 18338 KG - CHP DIURNO. AF_06/2014 | CHP | 0.021 | 196.27 | 4.1217 |  | 150
|  | PÁ CARREGADEIRA SOBRE RODAS, POTÊNCIA 197 HP, CAPACIDADE DA CAÇAMBA 2,5 A 3,5 M3, PESO OPERACIONAL 18338 KG - CHI DIURNO. AF_06/2014 | CHI | 0.029 | 77.6055 | 2.2506 |  | 150
|  | USINA DE ASFALTO À FRIO, CAPACIDADE DE 40 A 60 TON/HORA, ELÉTRICA POTÊNCIA 30 CV - CHP DIURNO. AF_05/2023 | CHP | 0.05 | 219.83 | 10.9915 |  | 150
|  | TANQUE DE ASFALTO ESTACIONÁRIO COM SERPENTINA, CAPACIDADE 30.000 L - CHP DIURNO. AF_05/2023 | CHP | 0.1 | 229.444 | 22.9444 |  | 150
|  | CARGA, MANOBRA E DESCARGA DE SOLOS E MATERIAIS GRANULARES EM CAMINHÃO BASCULANTE 6 M³ - CARGA COM PÁ CARREGADEIRA (CAÇAMBA DE 1,7 A 2,8 M³ / 128 HP) E DESCARGA LIVRE (UNIDADE: M3). AF_07/2020 | M3 | 1.44 | 7.7524 | 11.1635 |  | 150
|  | TRANSPORTE COM CAMINHÃO BASCULANTE DE 6 M³, EM VIA URBANA PAVIMENTADA, DMT ATÉ 30 KM (UNIDADE: M3XKM). AF_07/2020 | M3XKM | 28.8 | 2.596 | 74.7659 |  | 150
150
|  | Obs: considerando fornecedor de areia e brita a 20 km do Senado Federal | [5 empty] | 150
150
SF-01131 | Pavimentação asfáltica com CBUQ para aplicação a frio (remendo) |  | m3 |  |  |  |  | 190
190
|  | SERVENTE COM ENCARGOS COMPLEMENTARES | H | 12 | 20.8145 | 249.774 | 3461.763 | 190
|  | Compactador manual de placa vibratória - 3 kW - CHP | CHP | 0.46 | 5.9945 | 2.7575 |  | 190
|  | Compactador manual de placa vibratória - 3 kW - CHI | CHI | 1.54 | 5.9945 | 9.2315 |  | 190
|  | Asfalto a frio ensacado | kg | 2500 | 1.28 | 3200 |  | 190
190
SF-01132 | Pintura para sinalização e demarcação viária horizontal, com adição de microesferas de vidro |  | m |  |  |  |  | 27840
27840
|  | DILUENTE AGUARRAS | L | 0.002 | 16.7865 | 0.033573 | 4.9856 | 27840
|  | TINTA ACRILICA A BASE DE SOLVENTE, PARA SINALIZACAO HORIZONTAL VIARIA (NBR 11862) | L | 0.043 | 18.5915 | 0.79943 |  | 27840
|  | MICROESFERAS DE VIDRO PARA SINALIZACAO HORIZONTAL VIARIA, TIPO I-B (PREMIX) - NBR 16184 | KG | 0.011 | 5.206 | 0.057266 |  | 27840
|  | MICROESFERAS DE VIDRO PARA SINALIZACAO HORIZONTAL VIARIA, TIPO II-A (DROP-ON) - NBR 16184 | KG | 0.025 | 5.206 | 0.13015 |  | 27840
|  | PINTOR COM ENCARGOS COMPLEMENTARES | H | 0.034 | 29.203 | 0.9929 |  | 27840
|  | SERVENTE COM ENCARGOS COMPLEMENTARES | H | 0.014 | 20.8145 | 0.2914 |  | 27840
|  | MÁQUINA DEMARCADORA DE FAIXA DE TRÁFEGO À FRIO, AUTOPROPELIDA, POTÊNCIA 38 HP - CHP DIURNO. AF_07/2016 | CHP | 0.0003 | 159.733 | 0.04792 |  | 27840
|  | MÁQUINA DEMARCADORA DE FAIXA DE TRÁFEGO À FRIO, AUTOPROPELIDA, POTÊNCIA 38 HP - CHI DIURNO. AF_07/2016 | CHI | 0.0334 | 78.831 | 2.633 |  | 27840
27840
SF-01133 | Telha metálica trapezoidal galvanizada - GR-40 |  | m2 |  |  |  |  | 21780
21780
|  | TELHA TRAPEZOIDAL EM ACO ZINCADO, SEM PINTURA, ALTURA DE APROXIMADAMENTE 40 MM, ESPESSURA DE 0,50 MM E LARGURA UTIL DE 980 MM | M2 | 1.166 | 62.225 | 72.5543 | 85.3998 | 21780
|  | HASTE RETA PARA GANCHO DE FERRO GALVANIZADO, COM ROSCA 1/4 " X 30 CM PARA FIXACAO DE TELHA METALICA, INCLUI PORCA E ARRUELAS DE VEDACAO | CJ | 4.15 | 1.995 | 8.2793 |  | 21780
|  | SERVENTE COM ENCARGOS COMPLEMENTARES | H | 0.097 | 20.8145 | 2.019 |  | 21780
|  | TELHADISTA COM ENCARGOS COMPLEMENTARES | H | 0.091 | 27.4455 | 2.4975 |  | 21780
|  | GUINCHO ELÉTRICO DE COLUNA, CAPACIDADE 400 KG, COM MOTO FREIO, MOTOR TRIFÁSICO DE 1,25 CV - CHP DIURNO. AF_03/2016 | CHP | 0.0009 | 23.009 | 0.020708 |  | 21780
|  | GUINCHO ELÉTRICO DE COLUNA, CAPACIDADE 400 KG, COM MOTO FREIO, MOTOR TRIFÁSICO DE 1,25 CV - CHI DIURNO. AF_03/2016 | CHI | 0.0013 | 22.249 | 0.028924 |  | 21780
21780
SF-01134 | Cumeeira para telha metálica trapezoidal galvanizada - GR-40 |  | m |  |  |  |  | 2220
2220
|  | HASTE RETA PARA GANCHO DE FERRO GALVANIZADO, COM ROSCA 1/4 " X 30 CM PARA FIXACAO DE TELHA METALICA, INCLUI PORCA E ARRUELAS DE VEDACAO | CJ | 4.15 | 1.995 | 8.2793 | 76.9994 | 2220
|  | Cumeeira metálica galvanizada GR 40 com espessura de 0,43 mm. | m | 1.029 | 63.61 | 65.4547 |  | 2220
|  | SERVENTE COM ENCARGOS COMPLEMENTARES | H | 0.073 | 20.8145 | 1.5195 |  | 2220
|  | TELHADISTA COM ENCARGOS COMPLEMENTARES | H | 0.06 | 27.4455 | 1.6467 |  | 2220
|  | GUINCHO ELÉTRICO DE COLUNA, CAPACIDADE 400 KG, COM MOTO FREIO, MOTOR TRIFÁSICO DE 1,25 CV - CHP DIURNO. AF_03/2016 | CHP | 0.0018 | 23.009 | 0.041416 |  | 2220
|  | GUINCHO ELÉTRICO DE COLUNA, CAPACIDADE 400 KG, COM MOTO FREIO, MOTOR TRIFÁSICO DE 1,25 CV - CHI DIURNO. AF_03/2016 | CHI | 0.0026 | 22.249 | 0.057847 |  | 2220
2220
SF-01135 | Telha metálica trapezoidal galvanizada - GR-25 |  | m2 |  |  |  |  | 27000
27000
|  | Telha metálica trapezoidal galvanizada GR 25 com espessura de 0,43 mm, com largura de 1020 mm e comprimento de 5 metros. | M2 | 1.166 | 40.64 | 47.3862 | 60.2317 | 27000
|  | HASTE RETA PARA GANCHO DE FERRO GALVANIZADO, COM ROSCA 1/4 " X 30 CM PARA FIXACAO DE TELHA METALICA, INCLUI PORCA E ARRUELAS DE VEDACAO | CJ | 4.15 | 1.995 | 8.2793 |  | 27000
|  | SERVENTE COM ENCARGOS COMPLEMENTARES | H | 0.097 | 20.8145 | 2.019 |  | 27000
|  | TELHADISTA COM ENCARGOS COMPLEMENTARES | H | 0.091 | 27.4455 | 2.4975 |  | 27000
|  | GUINCHO ELÉTRICO DE COLUNA, CAPACIDADE 400 KG, COM MOTO FREIO, MOTOR TRIFÁSICO DE 1,25 CV - CHP DIURNO. AF_03/2016 | CHP | 0.0009 | 23.009 | 0.020708 |  | 27000
|  | GUINCHO ELÉTRICO DE COLUNA, CAPACIDADE 400 KG, COM MOTO FREIO, MOTOR TRIFÁSICO DE 1,25 CV - CHI DIURNO. AF_03/2016 | CHI | 0.0013 | 22.249 | 0.028924 |  | 27000
27000
SF-01136 | Cumeeira para telha metálica trapezoidal galvanizada - GR-25 |  | m |  |  |  |  | 2610
2610
|  | HASTE RETA PARA GANCHO DE FERRO GALVANIZADO, COM ROSCA 1/4 " X 30 CM PARA FIXACAO DE TELHA METALICA, INCLUI PORCA E ARRUELAS DE VEDACAO | CJ | 4.15 | 1.995 | 8.2793 | 76.9994 | 2610
|  | Cumeeira metálica galvanizada GR 25 com espessura de 0,43 mm. | m | 1.029 | 63.61 | 65.4547 |  | 2610
|  | SERVENTE COM ENCARGOS COMPLEMENTARES | H | 0.073 | 20.8145 | 1.5195 |  | 2610
|  | TELHADISTA COM ENCARGOS COMPLEMENTARES | H | 0.06 | 27.4455 | 1.6467 |  | 2610
|  | GUINCHO ELÉTRICO DE COLUNA, CAPACIDADE 400 KG, COM MOTO FREIO, MOTOR TRIFÁSICO DE 1,25 CV - CHP DIURNO. AF_03/2016 | CHP | 0.0018 | 23.009 | 0.041416 |  | 2610
|  | GUINCHO ELÉTRICO DE COLUNA, CAPACIDADE 400 KG, COM MOTO FREIO, MOTOR TRIFÁSICO DE 1,25 CV - CHI DIURNO. AF_03/2016 | CHI | 0.0026 | 22.249 | 0.057847 |  | 2610
2610
SF-01137 | Telha de fibrocimento modulada - espessura 8 mm |  | m2 |  |  |  |  | 580
580
|  | TELHADISTA COM ENCARGOS COMPLEMENTARES | H | 0.3 | 27.4455 | 8.2336 | 123.6707 | 580
|  | SERVENTE COM ENCARGOS COMPLEMENTARES | H | 0.6 | 20.8145 | 12.4887 |  | 580
|  | Conjunto de vedação elástica para furo Ø 8 mm | UN | 1.11 | 0.2945 | 0.32689 |  | 580
|  | Telha estrutural de fibrocimento ondulada esp. 8 mm largura útil 102 cm | m2 | 1.24 | 71.6395 | 88.833 |  | 580
|  | Calço plástico para fixação de telha de fibrocimento tipo modulada e onda 50 | UN | 1.11 | 7.5715 | 8.4044 |  | 580
|  | Fixador de aba telha de fibrocimento simples modulada | UN | 1 | 1.957 | 1.957 |  | 580
|  | Parafuso rosca soberba galvanizado Ø 8 mm x 165 mm | UN | 1.11 | 3.0875 | 3.4271 |  | 580
580
SF-01138 | Cumeeira articulada ABA SUPERIOR de fibrocimento para telha modulada - espessura 6 mm |  | m |  |  |  |  | 230
230
|  | TELHADISTA COM ENCARGOS COMPLEMENTARES | H | 0.06 | 27.4455 | 1.6467 | 93.2307 | 230
|  | SERVENTE COM ENCARGOS COMPLEMENTARES | H | 0.06 | 20.8145 | 1.2489 |  | 230
|  | Conjunto de vedação elástica para furo Ø 8 mm | UN | 2.06 | 0.2945 | 0.60667 |  | 230
|  | Cumeeira articulada superior para telha de fibrocimento modulada ou onda 50 | UN | 2.06 | 40.47 | 83.3682 |  | 230
|  | Parafuso rosca soberba galvanizado Ø 8 mm x 165 mm | UN | 2.06 | 3.0875 | 6.3602 |  | 230
230
SF-01139 | Cumeeira articulada ABA INFERIOR de fibrocimento para telha modulada - espessura 6 mm |  | m |  |  |  |  | 230
230
|  | TELHADISTA COM ENCARGOS COMPLEMENTARES | H | 0.06 | 27.4455 | 1.6467 | 93.2503 | 230
|  | SERVENTE COM ENCARGOS COMPLEMENTARES | H | 0.06 | 20.8145 | 1.2489 |  | 230
|  | Conjunto de vedação elástica para furo Ø 8 mm | UN | 2.06 | 0.2945 | 0.60667 |  | 230
|  | Cumeeira articulada inferior para telha de fibrocimento tipo modulada ou onda 50 | UN | 2.06 | 40.4795 | 83.3878 |  | 230
|  | Parafuso rosca soberba galvanizado Ø 8 mm x 165 mm | UN | 2.06 | 3.0875 | 6.3602 |  | 230
230
SF-01140 | Telha de fibrocimento ondulada - espessura 6 mm |  | m2 |  |  |  |  | 5050
5050
|  | CONJUNTO ARRUELAS DE VEDACAO 5/16" PARA TELHA FIBROCIMENTO (UMA ARRUELA METALICA E UMA ARRUELA PVC - CONICAS) | CJ | 1.27 | 0.266 | 0.33782 | 43.7835 | 5050
|  | PARAFUSO ZINCADO ROSCA SOBERBA, CABECA SEXTAVADA, 5/16 " X 250 MM, PARA FIXACAO DE TELHA EM MADEIRA | UN | 1.27 | 4.0375 | 5.1276 |  | 5050
|  | TELHA DE FIBROCIMENTO ONDULADA E = 6 MM, DE 2,44 X 1,10 M (SEM AMIANTO) | M2 | 1.275 | 24.9185 | 31.7711 |  | 5050
|  | SERVENTE COM ENCARGOS COMPLEMENTARES | H | 0.15 | 20.8145 | 3.1222 |  | 5050
|  | TELHADISTA COM ENCARGOS COMPLEMENTARES | H | 0.115 | 27.4455 | 3.1562 |  | 5050
|  | GUINCHO ELÉTRICO DE COLUNA, CAPACIDADE 400 KG, COM MOTO FREIO, MOTOR TRIFÁSICO DE 1,25 CV - CHP DIURNO. AF_03/2016 | CHP | 0.005 | 23.009 | 0.11504 |  | 5050
|  | GUINCHO ELÉTRICO DE COLUNA, CAPACIDADE 400 KG, COM MOTO FREIO, MOTOR TRIFÁSICO DE 1,25 CV - CHI DIURNO. AF_03/2016 | CHI | 0.0069 | 22.249 | 0.15352 |  | 5050
5050
SF-01141 | Cumeeira UNIVERSAL para telha de fibrocimento ondulada - espessura 6 mm |  | m |  |  |  |  | 900
900
|  | CONJUNTO ARRUELAS DE VEDACAO 5/16" PARA TELHA FIBROCIMENTO (UMA ARRUELA METALICA E UMA ARRUELA PVC - CONICAS) | CJ | 4.2 | 0.266 | 1.1172 | 75.5844 | 900
|  | PARAFUSO ZINCADO ROSCA SOBERBA, CABECA SEXTAVADA, 5/16 " X 250 MM, PARA FIXACAO DE TELHA EM MADEIRA | UN | 4.2 | 4.0375 | 16.9575 |  | 900
|  | CUMEEIRA UNIVERSAL PARA TELHA ONDULADA DE FIBROCIMENTO, E = 6 MM, ABA 210 MM, COMPRIMENTO 1100 MM (SEM AMIANTO) | UN | 1.029 | 52.7155 | 54.2442 |  | 900
|  | SERVENTE COM ENCARGOS COMPLEMENTARES | H | 0.073 | 20.8145 | 1.5195 |  | 900
|  | TELHADISTA COM ENCARGOS COMPLEMENTARES | H | 0.06 | 27.4455 | 1.6467 |  | 900
|  | GUINCHO ELÉTRICO DE COLUNA, CAPACIDADE 400 KG, COM MOTO FREIO, MOTOR TRIFÁSICO DE 1,25 CV - CHP DIURNO. AF_03/2016 | CHP | 0.0018 | 23.009 | 0.041416 |  | 900
|  | GUINCHO ELÉTRICO DE COLUNA, CAPACIDADE 400 KG, COM MOTO FREIO, MOTOR TRIFÁSICO DE 1,25 CV - CHI DIURNO. AF_03/2016 | CHI | 0.0026 | 22.249 | 0.057847 |  | 900
900
SF-01142 | Cumeeira TIPO SHED para telha de fibrocimento ondulada - espessura 6 mm |  | m |  |  |  |  | 900
900
|  | CONJUNTO ARRUELAS DE VEDACAO 5/16" PARA TELHA FIBROCIMENTO (UMA ARRUELA METALICA E UMA ARRUELA PVC - CONICAS) | CJ | 4.2 | 0.266 | 1.1172 | 81.5996 | 900
|  | PARAFUSO ZINCADO ROSCA SOBERBA, CABECA SEXTAVADA, 5/16 " X 250 MM, PARA FIXACAO DE TELHA EM MADEIRA | UN | 4.2 | 4.0375 | 16.9575 |  | 900
|  | CUMEEIRA SHED PARA TELHA ONDULADA DE FIBROCIMENTO, E = 6 MM, ABA 280 MM, COMPRIMENTO 1100 MM (SEM AMIANTO) | UN | 1.029 | 59.432 | 61.1555 |  | 900
|  | SERVENTE COM ENCARGOS COMPLEMENTARES | H | 0.055 | 20.8145 | 1.1448 |  | 900
|  | TELHADISTA COM ENCARGOS COMPLEMENTARES | H | 0.041 | 27.4455 | 1.1253 |  | 900
|  | GUINCHO ELÉTRICO DE COLUNA, CAPACIDADE 400 KG, COM MOTO FREIO, MOTOR TRIFÁSICO DE 1,25 CV - CHP DIURNO. AF_03/2016 | CHP | 0.0018 | 23.009 | 0.041416 |  | 900
|  | GUINCHO ELÉTRICO DE COLUNA, CAPACIDADE 400 KG, COM MOTO FREIO, MOTOR TRIFÁSICO DE 1,25 CV - CHI DIURNO. AF_03/2016 | CHI | 0.0026 | 22.249 | 0.057847 |  | 900
900
SF-01143 | Telha de fibrocimento - Canalete 49 Eternit |  | m2 |  |  |  |  | 1090
1090
|  | TELHADISTA COM ENCARGOS COMPLEMENTARES | H | 0.15 | 27.4455 | 4.1168 | 98.1481 | 1090
|  | SERVENTE COM ENCARGOS COMPLEMENTARES | H | 0.15 | 20.8145 | 3.1222 |  | 1090
|  | Conjunto de vedação elástica para furo Ø 8 mm | UN | 4.12 | 0.2945 | 1.2133 |  | 1090
|  | Telha estrutural de fibrocimento esp. 8 mm largura útil 49 cm | m2 | 1.06 | 69.0365 | 73.1787 |  | 1090
|  | Parafuso rosca soberba galvanizado Ø 8 mm x 250 mm | UN | 4.12 | 4.009 | 16.5171 |  | 1090
1090
SF-01147 | Escada tipo marinheiro COM proteção |  | m |  |  |  |  | 530
530
|  | ACO CA-50, 12,5 MM OU 16,0 MM, VERGALHAO | KG | 5.18 | 8.7685 | 45.4208 | 356.0249 | 530
|  | FUNDO ANTICORROSIVO PARA METAIS FERROSOS (ZARCAO) | L | 0.15 | 41.268 | 6.1902 |  | 530
|  | PINTOR COM ENCARGOS COMPLEMENTARES | H | 0.40294 | 29.203 | 11.767 |  | 530
|  | PEDREIRO COM ENCARGOS COMPLEMENTARES | H | 0.4 | 28.0535 | 11.2214 |  | 530
|  | SERVENTE COM ENCARGOS COMPLEMENTARES | H | 0.8 | 20.8145 | 16.6516 |  | 530
|  | ARGAMASSA TRAÇO 1:3 (EM VOLUME DE CIMENTO E AREIA MÉDIA ÚMIDA), PREPARO MANUAL. AF_08/2019 | M3 | 0.0025 | 763.5737 | 1.9089 |  | 530
|  | ACO CA-50, 12,5 MM OU 16,0 MM, VERGALHAO | KG | 3 | 8.7685 | 26.3055 |  | 530
|  | CANTONEIRA ACO ABAS IGUAIS (QUALQUER BITOLA), ESPESSURA ENTRE 1/8" E 1/4" | KG | 15 | 9.5855 | 143.7825 |  | 530
|  | PEDREIRO COM ENCARGOS COMPLEMENTARES | H | 0.4 | 28.0535 | 11.2214 |  | 530
|  | SERVENTE COM ENCARGOS COMPLEMENTARES | H | 0.8 | 20.8145 | 16.6516 |  | 530
|  | SOLDADOR COM ENCARGOS COMPLEMENTARES | H | 2 | 28.652 | 57.304 |  | 530
|  | ELETRODO REVESTIDO AWS - E7018, DIAMETRO IGUAL A 4,00 MM | KG | 0.2 | 38 | 7.6 |  | 530
530
SF-01148 | Escada tipo marinheiro SEM proteção |  | m |  |  |  |  | 310
310
|  | ACO CA-50, 12,5 MM OU 16,0 MM, VERGALHAO | KG | 5.18 | 8.7685 | 45.4208 | 81.1885 | 310
|  | FUNDO ANTICORROSIVO PARA METAIS FERROSOS (ZARCAO) | L | 0.05 | 41.268 | 2.0634 |  | 310
|  | PINTOR COM ENCARGOS COMPLEMENTARES | H | 0.13431 | 29.203 | 3.9223 |  | 310
|  | PEDREIRO COM ENCARGOS COMPLEMENTARES | H | 0.4 | 28.0535 | 11.2214 |  | 310
|  | SERVENTE COM ENCARGOS COMPLEMENTARES | H | 0.8 | 20.8145 | 16.6516 |  | 310
|  | ARGAMASSA TRAÇO 1:3 (EM VOLUME DE CIMENTO E AREIA MÉDIA ÚMIDA), PREPARO MANUAL. AF_08/2019 | M3 | 0.0025 | 763.5737 | 1.9089 |  | 310
310
SF-01149 | Limpeza e Preparação do Substrato para Impermeabilização |  | m2 |  |  |  |  | 83170
83170
|  | SERVENTE COM ENCARGOS COMPLEMENTARES | H | 0.11 | 20.8145 | 2.2896 | 17.3651 | 83170
|  | Lava-jato água fria pressão 1700 psi | loc/un/h | 0.22 | 18.5725 | 4.086 |  | 83170
|  | Solução limpadora diluída em água | L | 0.4 | 27.474 | 10.9896 |  | 83170
83170
SF-01150 | Substituição de Coletores de Águas Pluviais |  | un |  |  |  |  | 2000
2000
|  | ANEL BORRACHA, DN 100 MM, PARA TUBO SERIE REFORCADA ESGOTO PREDIAL | UN | 1 | 3.553 | 3.553 | 233.2417 | 2000
|  | ANEL BORRACHA, DN 150 MM, PARA TUBO SERIE REFORCADA ESGOTO PREDIAL | UN | 1 | 12.3025 | 12.3025 |  | 2000
|  | REDUCAO EXCENTRICA PVC, SERIE R, DN 150 X 100 MM, PARA ESGOTO PREDIAL | UN | 1 | 53.5325 | 53.5325 |  | 2000
|  | PASTA LUBRIFICANTE PARA TUBOS E CONEXOES COM JUNTA ELASTICA, EMBALAGEM DE *400* GR (USO EM PVC, ACO, POLIETILENO E OUTROS) | UN | 0.07 | 27.056 | 1.8939 |  | 2000
|  | AUXILIAR DE ENCANADOR OU BOMBEIRO HIDRÁULICO COM ENCARGOS COMPLEMENTARES | H | 0.11 | 21.5555 | 2.3711 |  | 2000
|  | ENCANADOR OU BOMBEIRO HIDRÁULICO COM ENCARGOS COMPLEMENTARES | H | 0.11 | 27.341 | 3.0075 |  | 2000
|  | ADESIVO PLASTICO PARA PVC, FRASCO COM *850* GR | UN | 0.0062 | 65.5595 | 0.40647 |  | 2000
|  | TUBO PVC, SERIE R, DN 150 MM, PARA ESGOTO OU AGUAS PLUVIAIS PREDIAL (NBR 5688) | M | 0.51765 | 57.437 | 29.7323 |  | 2000
|  | LIXA D'AGUA EM FOLHA, GRAO 100 | UN | 0.073 | 2.1565 | 0.15742 |  | 2000
|  | AUXILIAR DE ENCANADOR OU BOMBEIRO HIDRÁULICO COM ENCARGOS COMPLEMENTARES | H | 0.1309 | 21.5555 | 2.8216 |  | 2000
|  | ENCANADOR OU BOMBEIRO HIDRÁULICO COM ENCARGOS COMPLEMENTARES | H | 0.1309 | 27.341 | 3.5789 |  | 2000
|  | PEDREIRO COM ENCARGOS COMPLEMENTARES | H | 1 | 28.0535 | 28.0535 |  | 2000
|  | ADESIVO ESTRUTURAL A BASE DE RESINA EPOXI, BICOMPONENTE, PASTOSO (TIXOTROPICO) | KG | 0.5655 | 52.2595 | 29.5527 |  | 2000
|  | SELANTE ELASTICO MONOCOMPONENTE A BASE DE POLIURETANO (PU) PARA JUNTAS DIVERSAS | 310ML | 0.2 | 39.5485 | 7.9097 |  | 2000
|  | RALO FOFO SEMIESFERICO, 150 MM, PARA LAJES/ CALHAS | UN | 1 | 54.3685 | 54.3685 |  | 2000
2000
|  | Obs 1: Considerando consumo do adesivo estrutural 1,8 kg / m² / mm. | [5 empty] | 2000
2000
SF-01151 | Tratamento de Tubulação Passante para Impermeabilização |  | un |  |  |  |  | 2200
2200
|  | IMPERMEABILIZADOR COM ENCARGOS COMPLEMENTARES | H | 0.5 | 28.0535 | 14.0267 | 51.4892 | 2200
|  | ADESIVO ESTRUTURAL A BASE DE RESINA EPOXI, BICOMPONENTE, PASTOSO (TIXOTROPICO) | KG | 0.5655 | 52.2595 | 29.5527 |  | 2200
|  | SELANTE ELASTICO MONOCOMPONENTE A BASE DE POLIURETANO (PU) PARA JUNTAS DIVERSAS | 310ML | 0.2 | 39.5485 | 7.9097 |  | 2200
2200
|  | Obs 1: Considerando consumo do adesivo estrutural 1,8 kg / m² / mm. | [5 empty] | 2200
2200
SF-01152 | Regularização de substrato para Impermeabilização - 3 cm |  | m2 |  |  |  |  | 88620
88620
|  | CIMENTO PORTLAND COMPOSTO CP II-32 | KG | 0.5 | 0.627 | 0.3135 | 45.4839 | 88620
|  | ADITIVO ADESIVO LIQUIDO PARA ARGAMASSAS DE REVESTIMENTOS CIMENTICIOS | L | 0.21 | 15.865 | 3.3316 |  | 88620
|  | ARGAMASSA TRAÇO 1:4 (EM VOLUME DE CIMENTO E AREIA MÉDIA ÚMIDA) PARA CONTRAPISO, PREPARO MECÂNICO COM BETONEIRA 400 L. AF_08/2019 | M3 | 0.0431 | 751.8669 | 32.4055 |  | 88620
|  | PEDREIRO COM ENCARGOS COMPLEMENTARES | H | 0.245 | 28.0535 | 6.8731 |  | 88620
|  | SERVENTE COM ENCARGOS COMPLEMENTARES | H | 0.123 | 20.8145 | 2.5602 |  | 88620
88620
SF-01153 | Regularização de substrato para Impermeabilização - 6 cm |  | m2 |  |  |  |  | 4530
4530
|  | PEDREIRO COM ENCARGOS COMPLEMENTARES | H | 0.299 | 28.0535 | 8.388 | 61.1878 | 4530
|  | SERVENTE COM ENCARGOS COMPLEMENTARES | H | 0.149 | 20.8145 | 3.1014 |  | 4530
|  | ARGAMASSA TRAÇO 1:4 (EM VOLUME DE CIMENTO E AREIA MÉDIA ÚMIDA) PARA CONTRAPISO, PREPARO MECÂNICO COM BETONEIRA 400 L. AF_08/2019 | M3 | 0.0661 | 751.8669 | 49.6984 |  | 4530
4530
SF-01154 | Camada Separadora para Impermeabilização |  | m2 |  |  |  |  | 119530
119530
|  | SERVENTE COM ENCARGOS COMPLEMENTARES | H | 0.01 | 20.8145 | 0.20814 | 8.3591 | 119530
|  | GEOTEXTIL NAO TECIDO AGULHADO DE FILAMENTOS CONTINUOS 100% POLIESTER, RESITENCIA A TRACAO = 10 KN/M | M2 | 1.1 | 7.41 | 8.151 |  | 119530
119530
SF-01155 | Camada de Proteção Térmica para Impermeabilização |  | m2 |  |  |  |  | 72730
72730
|  | SERVENTE COM ENCARGOS COMPLEMENTARES | H | 0.05 | 20.8145 | 1.0407 | 15.2651 | 72730
|  | POLIESTIRENO EXPANDIDO/EPS (ISOPOR), TIPO 2F, PLACA, ISOLAMENTO TERMOACUSTICO, E = 20 MM, 1000 X 500 MM | M2 | 1.05 | 13.547 | 14.2243 |  | 72730
72730
SF-01156 | Camada de Amortecimento para Impermeabilização |  | m2 |  |  |  |  | 73040
73040
|  | PEDREIRO COM ENCARGOS COMPLEMENTARES | H | 0.107 | 28.0535 | 3.0017 | 45.9717 | 73040
|  | SERVENTE COM ENCARGOS COMPLEMENTARES | H | 0.214 | 20.8145 | 4.4543 |  | 73040
|  | CIMENTO PORTLAND COMPOSTO CP II-32 | KG | 0.5 | 0.627 | 0.3135 |  | 73040
|  | ADITIVO ADESIVO LIQUIDO PARA ARGAMASSAS DE REVESTIMENTOS CIMENTICIOS | L | 0.21 | 15.865 | 3.3316 |  | 73040
|  | Emulsão asfáltica elastomérica para uso em impermeabilização | KG | 0.5 | 23.2845 | 11.6423 |  | 73040
|  | ARGAMASSA TRAÇO 1:2:8 (EM VOLUME DE CIMENTO, CAL E AREIA MÉDIA ÚMIDA) PARA EMBOÇO/MASSA ÚNICA/ASSENTAMENTO DE ALVENARIA DE VEDAÇÃO, PREPARO MECÂNICO COM BETONEIRA 400 L. AF_08/2019 | M3 | 0.031 | 749.2987 | 23.2283 |  | 73040
73040
SF-01157 | Camada de Proteção Mecânica em Placas de Impermeabilização |  | m2 |  |  |  |  | 60420
60420
|  | CAMADA SEPARADORA DE FILME DE POLIETILENO 20 A 25 MICRA | M2 | 1.04 | 2.033 | 2.1143 | 95.5031 | 60420
|  | ARGAMASSA TRAÇO 1:3 (EM VOLUME DE CIMENTO E AREIA MÉDIA ÚMIDA) PARA CONTRAPISO, PREPARO MANUAL. AF_08/2019 | M3 | 0.044 | 925.7401 | 40.7326 |  | 60420
|  | TELA DE ARAME GALVANIZADA, HEXAGONAL, FIO 0,56 MM (24 BWG), MALHA 1/2", H = 1 M | M2 | 1.05 | 14.1265 | 14.8328 |  | 60420
|  | PEDREIRO COM ENCARGOS COMPLEMENTARES | H | 0.899 | 28.0535 | 25.2201 |  | 60420
|  | SERVENTE COM ENCARGOS COMPLEMENTARES | H | 0.182 | 20.8145 | 3.7882 |  | 60420
|  | MANTA LIQUIDA DE BASE ASFALTICA MODIFICADA COM A ADICAO DE ELASTOMEROS DILUIDOS EM SOLVENTE ORGANICO, APLICACAO A FRIO (MEMBRANA IMPERMEABILIZANTE ASFASTICA) | KG | 0.45 | 19.589 | 8.815 |  | 60420
60420
SF-01158 | Pintura Inibidora de Raízes em Estrutura Impermeabilizada |  | m2 |  |  |  |  | 3000
3000
|  | Pintura inibidora de raízes | L | 0.3257 | 29.37 | 9.5658 | 22.7918 | 3000
|  | PINTOR COM ENCARGOS COMPLEMENTARES | H | 0.4529 | 29.203 | 13.226 |  | 3000
3000
SF-01159 | Camada Drenante para Impermeabilização |  | m2 |  |  |  |  | 36470
36470
|  | SERVENTE COM ENCARGOS COMPLEMENTARES | H | 0.02 | 20.8145 | 0.41629 | 42.2093 | 36470
|  | Geocomposto Drenante industrializado formado por estrutura drenante de pelo menos 10 mm | m2 | 1.05 | 32.04 | 33.642 |  | 36470
|  | GEOTEXTIL NAO TECIDO AGULHADO DE FILAMENTOS CONTINUOS 100% POLIESTER, RESITENCIA A TRACAO = 10 KN/M | M2 | 1.1 | 7.41 | 8.151 |  | 36470
36470
SF-01160 | Calha em Chapa de Aço Galvanizado nº 24 |  | m2 |  |  |  |  | 2000
2000
|  | SELANTE ELASTICO MONOCOMPONENTE A BASE DE POLIURETANO (PU) PARA JUNTAS DIVERSAS | 310ML | 0.161 | 39.5485 | 6.3673 | 176.436 | 2000
|  | PREGO DE ACO POLIDO COM CABECA 18 X 27 (2 1/2 X 10) | KG | 0.025 | 20.425 | 0.51062 |  | 2000
|  | REBITE DE ALUMINIO VAZADO DE REPUXO, 3,2 X 8 MM (1KG = 1025 UNIDADES) | KG | 0.0049 | 61.3415 | 0.30057 |  | 2000
|  | SOLDA EM BARRA DE ESTANHO-CHUMBO 50/50 | KG | 0.18 | 184.927 | 33.2869 |  | 2000
|  | CALHA QUADRADA DE CHAPA DE ACO GALVANIZADA NUM 24, CORTE 100 CM | M | 1.05 | 102.182 | 107.2911 |  | 2000
|  | SERVENTE COM ENCARGOS COMPLEMENTARES | H | 0.633 | 20.8145 | 13.1756 |  | 2000
|  | TELHADISTA COM ENCARGOS COMPLEMENTARES | H | 0.539 | 27.4455 | 14.7931 |  | 2000
|  | GUINCHO ELÉTRICO DE COLUNA, CAPACIDADE 400 KG, COM MOTO FREIO, MOTOR TRIFÁSICO DE 1,25 CV - CHP DIURNO. AF_03/2016 | CHP | 0.0132 | 23.009 | 0.30372 |  | 2000
|  | GUINCHO ELÉTRICO DE COLUNA, CAPACIDADE 400 KG, COM MOTO FREIO, MOTOR TRIFÁSICO DE 1,25 CV - CHI DIURNO. AF_03/2016 | CHI | 0.0183 | 22.249 | 0.40716 |  | 2000
2000
SF-01161 | Rufo em Chapa de Aço Galvanizado nº 24 |  | m2 |  |  |  |  | 2160
2160
|  | SELANTE ELASTICO MONOCOMPONENTE A BASE DE POLIURETANO (PU) PARA JUNTAS DIVERSAS | 310ML | 0.792 | 39.5485 | 31.3224 | 203.3555 | 2160
|  | PREGO DE ACO POLIDO COM CABECA 18 X 27 (2 1/2 X 10) | KG | 0.024 | 20.425 | 0.4902 |  | 2160
|  | REBITE DE ALUMINIO VAZADO DE REPUXO, 3,2 X 8 MM (1KG = 1025 UNIDADES) | KG | 0.0048 | 61.3415 | 0.29444 |  | 2160
|  | SOLDA EM BARRA DE ESTANHO-CHUMBO 50/50 | KG | 0.18 | 184.927 | 33.2869 |  | 2160
|  | RUFO INTERNO/EXTERNO DE CHAPA DE ACO GALVANIZADA NUM 24, CORTE 25 CM | M | 4.2 | 28.994 | 121.7748 |  | 2160
|  | SERVENTE COM ENCARGOS COMPLEMENTARES | H | 0.414 | 20.8145 | 8.6172 |  | 2160
|  | TELHADISTA COM ENCARGOS COMPLEMENTARES | H | 0.224 | 27.4455 | 6.1478 |  | 2160
|  | GUINCHO ELÉTRICO DE COLUNA, CAPACIDADE 400 KG, COM MOTO FREIO, MOTOR TRIFÁSICO DE 1,25 CV - CHP DIURNO. AF_03/2016 | CHP | 0.0264 | 23.009 | 0.60744 |  | 2160
|  | GUINCHO ELÉTRICO DE COLUNA, CAPACIDADE 400 KG, COM MOTO FREIO, MOTOR TRIFÁSICO DE 1,25 CV - CHI DIURNO. AF_03/2016 | CHI | 0.0366 | 22.249 | 0.81431 |  | 2160
2160
SF-01163 | Chapim Pré-Moldado de Concreto Aparente |  | m |  |  |  |  | 3280
3280
|  | ARAME RECOZIDO 16 BWG, D = 1,65 MM (0,016 KG/M) OU 18 BWG, D = 1,25 MM (0,01 KG/M) | KG | 0.02 | 18.2495 | 0.36499 | 167.2146 | 3280
|  | AREIA GROSSA - POSTO JAZIDA/FORNECEDOR (RETIRADO NA JAZIDA, SEM TRANSPORTE) | M3 | 0.04 | 206.9005 | 8.276 |  | 3280
|  | ARMADOR COM ENCARGOS COMPLEMENTARES | H | 0.8 | 27.854 | 22.2832 |  | 3280
|  | ACO CA-50, 10,0 MM, OU 12,5 MM, OU 16,0 MM, OU 20,0 MM, DOBRADO E CORTADO | KG | 1.35 | 10.07 | 13.5945 |  | 3280
|  | CARPINTEIRO DE FORMAS COM ENCARGOS COMPLEMENTARES | H | 0.7 | 27.683 | 19.3781 |  | 3280
|  | Chapa de madeira compensada resinada 1,10 x 2,20 m # 10 mm | m2 | 1 | 35.1785 | 35.1785 |  | 3280
|  | BETONEIRA CAPACIDADE NOMINAL DE 600 L, CAPACIDADE DE MISTURA 360 L, MOTOR ELÉTRICO TRIFÁSICO POTÊNCIA DE 4 CV, SEM CARREGADOR - CHP DIURNO. AF_05/2023 | CHP | 0.02 | 4.75 | 0.095 |  | 3280
|  | CIMENTO PORTLAND COMPOSTO CP II-32 | KG | 17.36 | 0.627 | 10.8847 |  | 3280
|  | PEDRA BRITADA N. 0, OU PEDRISCO (4,8 A 9,5 MM) POSTO PEDREIRA/FORNECEDOR, SEM FRETE | M3 | 0.09 | 196.384 | 17.6746 |  | 3280
|  | PREGO DE ACO POLIDO COM CABECA 17 X 21 (2 X 11) | KG | 0.02 | 20.7765 | 0.41553 |  | 3280
|  | PEDREIRO COM ENCARGOS COMPLEMENTARES | H | 0.3 | 28.0535 | 8.4161 |  | 3280
|  | SERVENTE COM ENCARGOS COMPLEMENTARES | H | 1.1 | 20.8145 | 22.8959 |  | 3280
|  | CARGA, MANOBRA E DESCARGA DE SOLOS E MATERIAIS GRANULARES EM CAMINHÃO BASCULANTE 6 M³ - CARGA COM PÁ CARREGADEIRA (CAÇAMBA DE 1,7 A 2,8 M³ / 128 HP) E DESCARGA LIVRE (UNIDADE: M3). AF_07/2020 | M3 | 0.13 | 7.7524 | 1.0078 |  | 3280
|  | TRANSPORTE COM CAMINHÃO BASCULANTE DE 6 M³, EM VIA URBANA PAVIMENTADA, DMT ATÉ 30 KM (UNIDADE: M3XKM). AF_07/2020 | M3XKM | 2.6 | 2.596 | 6.7497 |  | 3280
3280
|  | Obs: considerando fornecedor de areia e brita a 20 km do Senado Federal | [5 empty] | 3280
3280
SF-01164 | Armação em tela de aço soldado nervurada |  | m2 |  |  |  |  | 7880
7880
|  | TELA DE ACO SOLDADA NERVURADA, CA-60, Q-92, (1,48 KG/M2), DIAMETRO DO FIO = 4,2 MM, LARGURA = 2,45 X 60 M DE COMPRIMENTO, ESPACAMENTO DA MALHA = 15 X 15 CM | M2 | 1.0538 | 11.9985 | 12.644 | 15.1465 | 7880
|  | ESPACADOR / DISTANCIADOR CIRCULAR COM ENTRADA LATERAL, EM PLASTICO, PARA VERGALHAO *4,2 A 12,5* MM, COBRIMENTO 20 MM | UN | 2.0454 | 0.209 | 0.42749 |  | 7880
|  | ARAME RECOZIDO 16 BWG, D = 1,65 MM (0,016 KG/M) OU 18 BWG, D = 1,25 MM (0,01 KG/M) | KG | 0.0155 | 18.2495 | 0.28287 |  | 7880
|  | AJUDANTE DE ARMADOR COM ENCARGOS COMPLEMENTARES | H | 0.0089 | 20.786 | 0.185 |  | 7880
|  | ARMADOR COM ENCARGOS COMPLEMENTARES | H | 0.0577 | 27.854 | 1.6072 |  | 7880
7880
SF-01165 | Trama de aço composta por terças para telhados de até 2 águas |  | m2 |  |  |  |  | 8100
8100
|  | PARAFUSO, COMUM, ASTM A307, SEXTAVADO, DIAMETRO 1/2" (12,7 MM), COMPRIMENTO 1" (25,4 MM) | CENTO | 0.007 | 188.0145 | 1.3161 | 53.2659 | 8100
|  | PERFIL "U" ENRIJECIDO DE ACO GALVANIZADO, DOBRADO, 150 X 60 X 20 MM, E = 3,00 MM OU 200 X 75 X 25 MM, E = 3,75 MM | KG | 4.333 | 10.3455 | 44.8271 |  | 8100
|  | MONTADOR DE ESTRUTURA METÁLICA COM ENCARGOS COMPLEMENTARES | H | 0.213 | 21.3655 | 4.5509 |  | 8100
|  | SERVENTE COM ENCARGOS COMPLEMENTARES | H | 0.106 | 20.8145 | 2.2063 |  | 8100
|  | GUINCHO ELÉTRICO DE COLUNA, CAPACIDADE 400 KG, COM MOTO FREIO, MOTOR TRIFÁSICO DE 1,25 CV - CHP DIURNO. AF_03/2016 | CHP | 0.0068 | 23.009 | 0.15646 |  | 8100
|  | GUINCHO ELÉTRICO DE COLUNA, CAPACIDADE 400 KG, COM MOTO FREIO, MOTOR TRIFÁSICO DE 1,25 CV - CHI DIURNO. AF_03/2016 | CHI | 0.0094 | 22.249 | 0.20914 |  | 8100
8100
SF-01166 | Revestimento impermeabilizante bloqueador de umidade |  | m2 |  |  |  |  | 1800
1800
|  | AJUDANTE DE PINTOR COM ENCARGOS COMPLEMENTARES | H | 0.1 | 23.4365 | 2.3436 | 19.2233 | 1800
|  | PINTOR COM ENCARGOS COMPLEMENTARES | H | 0.2 | 29.203 | 5.8406 |  | 1800
|  | Revestimento impermabilizante bloqueador de umidade | L | 0.096 | 114.99 | 11.039 |  | 1800
1800
|  | Obs: considerando rendimento informado na especificação técnica do produto indicado como referência comercial (Lata de 3,6L rende até 3 demãos, com 25 m²/demão). | [5 empty] | 1800
1800
SF-01167 | Pintura com tinta refletiva aluminizada para impermeabilização |  | m2 |  |  |  |  | 6000
6000
|  | AJUDANTE DE PINTOR COM ENCARGOS COMPLEMENTARES | H | 0.1 | 23.4365 | 2.3436 | 45.4765 | 6000
|  | PINTOR COM ENCARGOS COMPLEMENTARES | H | 0.2 | 29.203 | 5.8406 |  | 6000
|  | Tinta aluminizada de base asfáltica | L | 0.5 | 74.5845 | 37.2923 |  | 6000
6000
SF-01168 | Camada de enchimento com Concreto leve com poliestireno expandido |  | m3 |  |  |  |  | 510
510
|  | SERVENTE COM ENCARGOS COMPLEMENTARES | H | 6.5 | 20.8145 | 135.2943 | 1301.8493 | 510
|  | AREIA MEDIA - POSTO JAZIDA/FORNECEDOR (RETIRADO NA JAZIDA, SEM TRANSPORTE) | M3 | 0.358 | 204.231 | 73.1147 |  | 510
|  | CIMENTO PORTLAND COMPOSTO CP II-32 | KG | 400 | 0.627 | 250.8 |  | 510
|  | POLIESTIRENO EXPANDIDO/EPS (ISOPOR), PEROLAS, PARA CONCRETO LEVE | KG | 10.5 | 78.166 | 820.743 |  | 510
|  | BETONEIRA CAPACIDADE NOMINAL DE 400 L, CAPACIDADE DE MISTURA 280 L, MOTOR ELÉTRICO TRIFÁSICO POTÊNCIA DE 2 CV, SEM CARREGADOR - CHP DIURNO. AF_05/2023 | CHP | 0.343 | 1.558 | 0.53439 |  | 510
|  | CARGA, MANOBRA E DESCARGA DE SOLOS E MATERIAIS GRANULARES EM CAMINHÃO BASCULANTE 6 M³ - CARGA COM PÁ CARREGADEIRA (CAÇAMBA DE 1,7 A 2,8 M³ / 128 HP) E DESCARGA LIVRE (UNIDADE: M3). AF_07/2020 | M3 | 0.358 | 7.7524 | 2.7754 |  | 510
|  | TRANSPORTE COM CAMINHÃO BASCULANTE DE 6 M³, EM VIA URBANA PAVIMENTADA, DMT ATÉ 30 KM (UNIDADE: M3XKM). AF_07/2020 | M3XKM | 7.16 | 2.596 | 18.5876 |  | 510
510
|  | Obs: considerando fornecedor de areia a 20 km do Senado Federal | [5 empty] | 510
510
SF-01169 | Colagem da camada de proteção térmica de impermeabilização |  | m2 |  |  |  |  | 11900
11900
|  | PRIMER PARA MANTA ASFALTICA A BASE DE ASFALTO MODIFICADO DILUIDO EM SOLVENTE, APLICACAO A FRIO | L | 0.35 | 19.285 | 6.7497 | 8.6167 | 11900
|  | AJUDANTE ESPECIALIZADO COM ENCARGOS COMPLEMENTARES | H | 0.085 | 21.964 | 1.8669 |  | 11900
11900
|  | Obs: Adotou-se o consumo de 350 mL/m², conforme recomendação do fabricante do produto para aplicação homogênea. | [5 empty] | 11900
|  | http://vedacit.com.br/produtos/primer-eco-vedacit | [5 empty] | 11900
11900
SF-01170 | Impermeabilização flexível com Membrana de Poliuretano |  | m2 |  |  |  |  | 350
350
|  | MEMBRANA IMPERMEABILIZANTE A BASE DE POLIURETANO | KG | 2 | 68.59 | 137.18 | 152.642 | 350
|  | AJUDANTE ESPECIALIZADO COM ENCARGOS COMPLEMENTARES | H | 0.096 | 21.964 | 2.1085 |  | 350
|  | IMPERMEABILIZADOR COM ENCARGOS COMPLEMENTARES | H | 0.476 | 28.0535 | 13.3535 |  | 350
350
SF-01171 | Impermeabilização flexível com Manta Asfáltica |  | m2 |  |  |  |  | 87610
87610
|  | PRIMER PARA MANTA ASFALTICA A BASE DE ASFALTO MODIFICADO DILUIDO EM SOLVENTE, APLICACAO A FRIO | L | 0.615 | 19.285 | 11.8603 | 117.1397 | 87610
|  | MANTA ASFALTICA ELASTOMERICA EM POLIESTER 4 MM, TIPO III, CLASSE B, ACABAMENTO PP (NBR 9952) | M2 | 1.125 | 64.448 | 72.504 |  | 87610
|  | GAS DE COZINHA - GLP | KG | 0.26 | 7.5525 | 1.9637 |  | 87610
|  | AJUDANTE ESPECIALIZADO COM ENCARGOS COMPLEMENTARES | H | 0.192 | 21.964 | 4.2171 |  | 87610
|  | IMPERMEABILIZADOR COM ENCARGOS COMPLEMENTARES | H | 0.948 | 28.0535 | 26.5947 |  | 87610
87610
SF-01172 | Impermeabilização flexível com manta asfáltica aluminizada |  | m2 |  |  |  |  | 12370
12370
|  | PRIMER PARA MANTA ASFALTICA A BASE DE ASFALTO MODIFICADO DILUIDO EM SOLVENTE, APLICACAO A FRIO | L | 0.615 | 19.285 | 11.8603 | 96.235 | 12370
|  | Manta asfáltica aluminizada | M2 | 1.125 | 45.866 | 51.5992 |  | 12370
|  | GAS DE COZINHA - GLP | KG | 0.26 | 7.5525 | 1.9637 |  | 12370
|  | AJUDANTE ESPECIALIZADO COM ENCARGOS COMPLEMENTARES | H | 0.192 | 21.964 | 4.2171 |  | 12370
|  | IMPERMEABILIZADOR COM ENCARGOS COMPLEMENTARES | H | 0.948 | 28.0535 | 26.5947 |  | 12370
12370
SF-01173 | Impermeabilização flexível com manta elastomérica de etileno-propileno-dieno-monômero (EPDM) |  | m2 |  |  |  |  | 2000
2000
|  | IMPERMEABILIZADOR COM ENCARGOS COMPLEMENTARES | H | 0.5 | 28.0535 | 14.0267 | 197.3046 | 2000
|  | SERVENTE COM ENCARGOS COMPLEMENTARES | H | 1 | 20.8145 | 20.8145 |  | 2000
|  | AJUDANTE ESPECIALIZADO COM ENCARGOS COMPLEMENTARES | H | 0.5 | 21.964 | 10.982 |  | 2000
|  | Emulsão hidro-asfáltica | KG | 0.8 | 21.1565 | 16.9252 |  | 2000
|  | Tinta betuminosa | L | 0.6 | 35.188 | 21.1128 |  | 2000
|  | Manta butílica # 0,8 mm | m2 | 1.1 | 80.332 | 88.3652 |  | 2000
|  | Fita de caldeação para manta butilíca largura 50 mm # 3 mm | m | 2 | 1.7385 | 3.477 |  | 2000
|  | Adesivo auto vulcanizante para manta butilíca | L | 0.2 | 108.0055 | 21.6011 |  | 2000
2000
SF-01174 | Impermeabilização flexível com membrana acrílica monocomponente flexível |  | m2 |  |  |  |  | 7000
7000
|  | MEMBRANA IMPERMEABILIZANTE ACRILICA MONOCOMPONENTE | KG | 1.2 | 26.562 | 31.8744 | 50.6591 | 7000
|  | AJUDANTE ESPECIALIZADO COM ENCARGOS COMPLEMENTARES | H | 0.117 | 21.964 | 2.5698 |  | 7000
|  | IMPERMEABILIZADOR COM ENCARGOS COMPLEMENTARES | H | 0.578 | 28.0535 | 16.2149 |  | 7000
7000
SF-01175 | Asfalto elastomérico para colagem de manta asfáltica |  | m2 |  |  |  |  | 9000
9000
|  | Asfalto elastomérico | KG | 3 | 15.24 | 45.72 | 51.3307 | 9000
|  | IMPERMEABILIZADOR COM ENCARGOS COMPLEMENTARES | H | 0.2 | 28.0535 | 5.6107 |  | 9000
9000
|  | *Adotou-se o consumo de 2 kg/m², valor intermediário da recomendação do fabricante do produto. | [5 empty] | 9000
|  | http://www.denverimper.com.br/files/produtos/0000001-0000500/122/e5fe48d2b8810574e94921c5fb6cea0c.pdf | [5 empty] | 9000
9000
SF-01176 | Impermeabilização flexível com manta dupla (com maçarico) |  | m2 |  |  |  |  | 16950
16950
|  | PRIMER PARA MANTA ASFALTICA A BASE DE ASFALTO MODIFICADO DILUIDO EM SOLVENTE, APLICACAO A FRIO | L | 0.615 | 19.285 | 11.8603 | 192.0196 | 16950
|  | MANTA ASFALTICA ELASTOMERICA EM POLIESTER 3 MM, TIPO III, CLASSE B, ACABAMENTO PP (NBR 9952) | M2 | 1.125 | 52.4875 | 59.0484 |  | 16950
|  | MANTA ASFALTICA ELASTOMERICA EM POLIESTER 4 MM, TIPO III, CLASSE B, ACABAMENTO PP (NBR 9952) | M2 | 1.125 | 64.448 | 72.504 |  | 16950
|  | GAS DE COZINHA - GLP | KG | 0.52 | 7.5525 | 3.9273 |  | 16950
|  | AJUDANTE ESPECIALIZADO COM ENCARGOS COMPLEMENTARES | H | 0.278 | 21.964 | 6.106 |  | 16950
|  | IMPERMEABILIZADOR COM ENCARGOS COMPLEMENTARES | H | 1.375 | 28.0535 | 38.5736 |  | 16950
16950
SF-01177 | Impermeabilização flexível com manta dupla (com asfalto elastomérico) |  | m2 |  |  |  |  | 24790
24790
|  | PRIMER PARA MANTA ASFALTICA A BASE DE ASFALTO MODIFICADO DILUIDO EM SOLVENTE, APLICACAO A FRIO | L | 0.615 | 19.285 | 11.8603 | 224.6783 | 24790
|  | MANTA ASFALTICA ELASTOMERICA EM POLIESTER 3 MM, TIPO III, CLASSE B, ACABAMENTO PP (NBR 9952) | M2 | 1.125 | 52.4875 | 59.0484 |  | 24790
|  | MANTA ASFALTICA ELASTOMERICA EM POLIESTER 4 MM, TIPO III, CLASSE B, ACABAMENTO PP (NBR 9952) | M2 | 1.125 | 64.448 | 72.504 |  | 24790
|  | Asfalto elastomérico | KG | 2 | 15.24 | 30.48 |  | 24790
|  | AJUDANTE ESPECIALIZADO COM ENCARGOS COMPLEMENTARES | H | 0.556 | 21.964 | 12.212 |  | 24790
|  | IMPERMEABILIZADOR COM ENCARGOS COMPLEMENTARES | H | 1.375 | 28.0535 | 38.5736 |  | 24790
24790
|  | *Adotou-se o consumo de 2 kg/m², valor intermediário da recomendação do fabricante do produto. | [5 empty] | 24790
|  | http://www.denverimper.com.br/files/produtos/0000001-0000500/122/e5fe48d2b8810574e94921c5fb6cea0c.pdf | [5 empty] | 24790
24790
SF-01178 | Fibra de Polipropileno |  | kg |  |  |  |  | 1000
1000
|  | FIBRA DE POLIPROPILENO P/ CONCRETO DOSADO EM CENTRAL FILAMENTOS - TECNOLOGIA "CRACKSTOP" | kg | 1 | 26.4005 | 26.4005 | 26.4005 | 1000
1000
SF-01179 | Aditivo Incorporador de Ar |  | kg |  |  |  |  | 500
500
|  | ADITIVO LIQUIDO INCORPORADOR DE AR PARA CONCRETO E ARGAMASSA, LIQUIDO E ISENTO DE CLORETOS | L | 1.01 | 8.17 | 8.2517 | 8.2517 | 500
500
|  | Obs: considerando 1,01 L/kg, conforme especificado na ficha técnica do produto indicado como referência comercial. | [5 empty] | 500
500
SF-01180 | Brita Nº 2 |  | m3 |  |  |  |  | 360
360
|  | PEDRA BRITADA N. 2 (19 A 38 MM) POSTO PEDREIRA/FORNECEDOR, SEM FRETE | M3 | 1 | 171 | 171 | 230.6732 | 360
|  | CARGA, MANOBRA E DESCARGA DE SOLOS E MATERIAIS GRANULARES EM CAMINHÃO BASCULANTE 6 M³ - CARGA COM PÁ CARREGADEIRA (CAÇAMBA DE 1,7 A 2,8 M³ / 128 HP) E DESCARGA LIVRE (UNIDADE: M3). AF_07/2020 | M3 | 1 | 7.7524 | 7.7524 |  | 360
|  | TRANSPORTE COM CAMINHÃO BASCULANTE DE 6 M³, EM VIA URBANA PAVIMENTADA, DMT ATÉ 30 KM (UNIDADE: M3XKM). AF_07/2020 | M3XKM | 20 | 2.596 | 51.9207 |  | 360
360
|  | Obs: considerando fornecedor de brita a 20 km do Senado Federal | [5 empty] | 360
360
SF-01184 | Calha em chapa de zinco # 24 - Modelo 1 |  | m |  |  |  |  | 3000
3000
|  | CALHA QUADRADA DE CHAPA DE ACO GALVANIZADA NUM 24, CORTE 50 CM | M | 1.3 | 52.231 | 67.9003 | 67.9003 | 3000
3000
SF-01185 | Calha em chapa de zinco # 24 - Modelo 2 |  | m |  |  |  |  | 1000
1000
|  | CALHA QUADRADA DE CHAPA DE ACO GALVANIZADA NUM 24, CORTE 100 CM | M | 1.1 | 102.182 | 112.4002 | 112.4002 | 1000
1000
SF-01201 | Talhadeira |  | un |  |  |  |  | 3
3
|  | TALHADEIRA COM PUNHO DE PROTECAO *20 X 250* MM | UN | 1 | 36.0525 | 36.0525 | 36.0525 | 3
3
SF-01205 | Enxada com cabo (2,5 libras) |  | un |  |  |  |  | 6
6
|  | ENXADA ESTREITA *25 X 23* CM COM CABO | UN | 1 | 55.6605 | 55.6605 | 55.6605 | 6
6
SF-01206 | Escada extensível de alumínio dupla 2x8 |  | un |  |  |  |  | 5
5
|  | ESCADA DUPLA DE ABRIR EM ALUMINIO, MODELO PINTOR, 8 DEGRAUS | UN | 1 | 418.3135 | 418.3135 | 418.3135 | 5
5
SF-01214 | Mangueira de nível de 20 m |  | un |  |  |  |  | 3
3
|  | MANGUEIRA CRISTAL PARA NIVEL, LISA, PVC TRANSPARENTE, 5/16" X1 MM | M | 20 | 2.3275 | 46.55 | 46.55 | 3
3
SF-01219 | Talha Manual para Elevação de Cargas (2 ton) |  | un |  |  |  |  | 1
1
|  | TALHA MANUAL DE CORRENTE, CAPACIDADE DE 2 T COM ELEVACAO DE 3 M | UN | 1 | 1072.4075 | 1072.4075 | 1072.4075 | 1
1
SF-01225 | Manta autocolante aluminizada |  | m2 |  |  |  |  | 7630
7630
|  | MANTA ASFALTICA ELASTOMERICA EM POLIESTER ALUMINIZADA 3 MM, TIPO III, CLASSE B (NBR 9952) | M2 | 1 | 50.73 | 50.73 | 50.73 | 7630
7630
SF-01226 | Primer para aplicação de manta autocolante aluminizada |  | L |  |  |  |  | 3160
3160
|  | PRIMER PARA MANTA ASFALTICA A BASE DE ASFALTO MODIFICADO DILUIDO EM SOLVENTE, APLICACAO A FRIO | L | 1 | 19.285 | 19.285 | 19.285 | 3160
3160
SF-01232 | Carpete aveludado azul royal - fornecimento e instalação |  | m2 |  |  |  |  | 0
0
|  | PEDREIRO COM ENCARGOS COMPLEMENTARES | H | 0.1 | 28.0535 | 2.8054 | 29.1639 | 0
|  | SERVENTE COM ENCARGOS COMPLEMENTARES | H | 0.1 | 20.8145 | 2.0814 |  | 0
|  | Adesivo de contato a base d'água | KG | 0.1 | 105.39 | 10.539 |  | 0
|  | Carpete aveludado azul royal, para uso comercial, adequado para tráfego pesado, conforme especificações técnicas. | m2 | 1.1 |  |  |  | 0
|  | PEDREIRO COM ENCARGOS COMPLEMENTARES | H | 0.2 | 28.0535 | 5.6107 |  | 0
|  | SERVENTE COM ENCARGOS COMPLEMENTARES | H | 0.2 | 20.8145 | 4.1629 |  | 0
|  | CIMENTO PORTLAND COMPOSTO CP II-32 | KG | 1.5 | 0.627 | 0.9405 |  | 0
|  | Adjuvante para argamassa base PVA | KG | 0.15 | 20.16 | 3.024 |  | 0
0
SF-01233 | Demolição de revestimento de piso têxtil (carpete) |  | m2 |  |  |  |  | 0
0
|  | PEDREIRO COM ENCARGOS COMPLEMENTARES | H | 0.01 | 28.0535 | 0.28053 | 2.362 | 0
|  | SERVENTE COM ENCARGOS COMPLEMENTARES | H | 0.1 | 20.8145 | 2.0814 |  | 0
0
SF-01235 | Bancada em granito cinza andorinha polido - 2,40 m x 0,60 m |  | un |  |  |  |  | 0
0
|  | MASSA PLASTICA PARA MARMORE/GRANITO | KG | 0.83648 | 33.972 | 28.4169 | 918.8316 | 0
|  | BUCHA DE NYLON SEM ABA S10, COM PARAFUSO DE 6,10 X 65 MM EM ACO ZINCADO COM ROSCA SOBERBA, CABECA CHATA E FENDA PHILLIPS | UN | 9 | 1.045 | 9.405 |  | 0
|  | GRANITO PARA BANCADA, POLIDO, TIPO ANDORINHA/ QUARTZ/ CASTELO/ CORUMBA OU OUTROS EQUIVALENTES DA REGIAO, E= *2,5* CM | M2 | 1.608 | 462.4505 | 743.6204 |  | 0
|  | REJUNTE EPOXI, QUALQUER COR | KG | 0.03376 | 76.361 | 2.5779 |  | 0
|  | SUPORTE MAO-FRANCESA EM ACO, ABAS IGUAIS 40 CM, CAPACIDADE MINIMA 70 KG, BRANCO | UN | 3 | 24.206 | 72.618 |  | 0
|  | MARMORISTA/GRANITEIRO COM ENCARGOS COMPLEMENTARES | H | 1.4944 | 27.9205 | 41.7244 |  | 0
|  | SERVENTE COM ENCARGOS COMPLEMENTARES | H | 0.9834 | 20.8145 | 20.469 |  | 0
0
SF-01236 | Bancada em granito cinza andorinha polido - 2,50 m x 0,60 m |  | un |  |  |  |  | 0
0
|  | MASSA PLASTICA PARA MARMORE/GRANITO | KG | 0.87133 | 33.972 | 29.6009 | 951.1073 | 0
|  | BUCHA DE NYLON SEM ABA S10, COM PARAFUSO DE 6,10 X 65 MM EM ACO ZINCADO COM ROSCA SOBERBA, CABECA CHATA E FENDA PHILLIPS | UN | 9 | 1.045 | 9.405 |  | 0
|  | GRANITO PARA BANCADA, POLIDO, TIPO ANDORINHA/ QUARTZ/ CASTELO/ CORUMBA OU OUTROS EQUIVALENTES DA REGIAO, E= *2,5* CM | M2 | 1.675 | 462.4505 | 774.6046 |  | 0
|  | REJUNTE EPOXI, QUALQUER COR | KG | 0.035167 | 76.361 | 2.6854 |  | 0
|  | SUPORTE MAO-FRANCESA EM ACO, ABAS IGUAIS 40 CM, CAPACIDADE MINIMA 70 KG, BRANCO | UN | 3 | 24.206 | 72.618 |  | 0
|  | MARMORISTA/GRANITEIRO COM ENCARGOS COMPLEMENTARES | H | 1.4944 | 27.9205 | 41.7244 |  | 0
|  | SERVENTE COM ENCARGOS COMPLEMENTARES | H | 0.9834 | 20.8145 | 20.469 |  | 0
0
SF-01240 | Batedor/limitador inferior para box de correr |  | un |  |  |  |  | 0
0
|  | VIDRACEIRO COM ENCARGOS COMPLEMENTARES | H | 0.15 | 25.878 | 3.8817 | 3.8817 | 0
|  | Batedor/limitador inferior para box de correr, em material polimérico sintético | un | 1 |  |  |  | 0
0
SF-01241 | Batedor/amortecedor lateral para box de correr |  | un |  |  |  |  | 0
0
|  | VIDRACEIRO COM ENCARGOS COMPLEMENTARES | H | 0.15 | 25.878 | 3.8817 | 3.8817 | 0
|  | Batedor/amortecedor lateral de borracha para box de correr. | un | 1 |  |  |  | 0
0
SF-01242 | Batedor/limitador superior para box de correr |  | un |  |  |  |  | 0
0
|  | VIDRACEIRO COM ENCARGOS COMPLEMENTARES | H | 0.15 | 25.878 | 3.8817 | 3.8817 | 0
|  | Batedor/limitador superior para roldana de box de correr, em material polimérico sintético | un | 1 |  |  |  | 0
0
SF-01243 | Perfil cadeirinha em alumínio com encaixe para escova de vedação para vidro temperado 8 mm |  | m |  |  |  |  | 0
0
|  | VIDRACEIRO COM ENCARGOS COMPLEMENTARES | H | 0.2 | 25.878 | 5.1756 | 9.9157 | 0
|  | PERFIL DE ALUMINIO ANODIZADO | KG | 0.126 | 37.62 | 4.7401 |  | 0
0
|  | Ref.: AL Indústria Ref.: AL-63 | [5 empty] | 0
|  | Fonte: http://www.alpuxadores.com.br/baixar/catalogo.pdf | [5 empty] | 0
0
SF-01244 | Perfil em alumínio para acabamento de trilho superior - Vidro temperado 8 mm |  | m |  |  |  |  | 0
0
|  | VIDRACEIRO COM ENCARGOS COMPLEMENTARES | H | 0.2 | 25.878 | 5.1756 | 13.6401 | 0
|  | PERFIL DE ALUMINIO ANODIZADO | KG | 0.225 | 37.62 | 8.4645 |  | 0
0
|  | Ref.: AL Indústria Ref.: AL-BX-02 | [5 empty] | 0
|  | Fonte: http://www.alpuxadores.com.br/baixar/catalogo.pdf | [5 empty] | 0
0
SF-01245 | Capa do Perfil Guia Inferior “Click” - Vidro temperado 8 mm |  | m |  |  |  |  | 0
0
|  | VIDRACEIRO COM ENCARGOS COMPLEMENTARES | H | 0.15 | 25.878 | 3.8817 | 5.9508 | 0
|  | PERFIL DE ALUMINIO ANODIZADO | KG | 0.055 | 37.62 | 2.0691 |  | 0
0
|  | Ref.: AL Indústria Ref.: AL-BX-07 | [5 empty] | 0
|  | Fonte: http://www.alpuxadores.com.br/baixar/catalogo.pdf | [5 empty] | 0
0
SF-01246 | Perfil guia inferior de alumínio para porta de giro em vidro temperado 8 mm |  | m |  |  |  |  | 0
0
|  | VIDRACEIRO COM ENCARGOS COMPLEMENTARES | H | 0.3 | 25.878 | 7.7634 | 15.5884 | 0
|  | PERFIL DE ALUMINIO ANODIZADO | KG | 0.208 | 37.62 | 7.825 |  | 0
0
|  | Ref.: AL Indústria Ref.: AL-BX-08 | [5 empty] | 0
|  | Fonte: http://www.alpuxadores.com.br/baixar/catalogo.pdf | [5 empty] | 0
0
SF-01247 | Perfil guia inferior de alumínio para porta de correr em vidro temperado 8 mm |  | m |  |  |  |  | 0
0
|  | VIDRACEIRO COM ENCARGOS COMPLEMENTARES | H | 0.3 | 25.878 | 7.7634 | 17.507 | 0
|  | PERFIL DE ALUMINIO ANODIZADO | KG | 0.259 | 37.62 | 9.7436 |  | 0
0
|  | Ref.: AL Indústria Ref.: AL-BX-03 | [5 empty] | 0
|  | Fonte: http://www.alpuxadores.com.br/baixar/catalogo.pdf | [5 empty] | 0
0
SF-01248 | Trilho superior em alumínio 53,8 mm x 49,6 mm, para vidro temperado |  | m |  |  |  |  | 0
0
|  | VIDRACEIRO COM ENCARGOS COMPLEMENTARES | H | 0.3 | 25.878 | 7.7634 | 27.9277 | 0
|  | PERFIL DE ALUMINIO ANODIZADO | KG | 0.536 | 37.62 | 20.1643 |  | 0
0
|  | Ref.: AL Indústria Ref.: AL-BX-01 | [5 empty] | 0
|  | Fonte: http://www.alpuxadores.com.br/baixar/catalogo.pdf | [5 empty] | 0
0
SF-01249 | Perfil em alumínio, tipo U - 10,5 x 20 mm - para box de vidro temperado 8 mm |  | m |  |  |  |  | 0
0
|  | VIDRACEIRO COM ENCARGOS COMPLEMENTARES | H | 0.2 | 25.878 | 5.1756 | 9.1257 | 0
|  | PERFIL DE ALUMINIO ANODIZADO | KG | 0.105 | 37.62 | 3.9501 |  | 0
0
|  | Ref.: AL Indústria Ref.: AL-BX-05 | [5 empty] | 0
|  | Fonte: http://www.alpuxadores.com.br/baixar/catalogo.pdf | [5 empty] | 0
0
SF-01250 | Perfil em alumínio , tipo U – 14 x 20 mm - para box de vidro temperado 8 mm |  | m |  |  |  |  | 0
0
|  | VIDRACEIRO COM ENCARGOS COMPLEMENTARES | H | 0.2 | 25.878 | 5.1756 | 9.6524 | 0
|  | PERFIL DE ALUMINIO ANODIZADO | KG | 0.119 | 37.62 | 4.4768 |  | 0
0
|  | Ref.: AL Indústria Ref.: AL-BX-06 | [5 empty] | 0
|  | Fonte: http://www.alpuxadores.com.br/baixar/catalogo.pdf | [5 empty] | 0
0
SF-01251 | Bacia convencional – Linha Residencial |  | un |  |  |  |  | 0
0
|  | Bacia Sanitária convencional branca ref: Deca Vogue Plus P.5.17 ou equivalente | UN | 1 |  |  | 89.2876 | 0
|  | Tubo de ligação para bacia sanitária em PVC, com acabamento cromado, ajustável ou não. Ref.: DECA 1968C ou equivalente | un | 1 |  |  |  | 0
|  | PARAFUSO NIQUELADO COM ACABAMENTO CROMADO PARA FIXAR PECA SANITARIA, INCLUI PORCA CEGA, ARRUELA E BUCHA DE NYLON TAMANHO S-10 | UN | 2 | 22.8 | 45.6 |  | 0
|  | ANEL DE VEDACAO, PVC FLEXIVEL, 100 MM, PARA SAIDA DE BACIA / VASO SANITARIO | UN | 1 | 16.1025 | 16.1025 |  | 0
|  | REJUNTE EPOXI, QUALQUER COR | KG | 0.0881 | 76.361 | 6.7274 |  | 0
|  | ENCANADOR OU BOMBEIRO HIDRÁULICO COM ENCARGOS COMPLEMENTARES | H | 0.4968 | 27.341 | 13.583 |  | 0
|  | SERVENTE COM ENCARGOS COMPLEMENTARES | H | 0.3495 | 20.8145 | 7.2747 |  | 0
0
SF-01252 | Bidê 3 furos - Linha Residencial |  | un |  |  |  |  | 0
0
|  | Bidê 3 furos branco ref: Deca Vogue Plus B.5.17 ou equivalente | UN | 1 |  |  | 89.2876 | 0
|  | ANEL DE VEDACAO, PVC FLEXIVEL, 100 MM, PARA SAIDA DE BACIA / VASO SANITARIO | UN | 1 | 16.1025 | 16.1025 |  | 0
|  | PARAFUSO NIQUELADO COM ACABAMENTO CROMADO PARA FIXAR PECA SANITARIA, INCLUI PORCA CEGA, ARRUELA E BUCHA DE NYLON TAMANHO S-10 | UN | 2 | 22.8 | 45.6 |  | 0
|  | REJUNTE EPOXI, QUALQUER COR | KG | 0.0881 | 76.361 | 6.7274 |  | 0
|  | ENCANADOR OU BOMBEIRO HIDRÁULICO COM ENCARGOS COMPLEMENTARES | H | 0.4968 | 27.341 | 13.583 |  | 0
|  | SERVENTE COM ENCARGOS COMPLEMENTARES | H | 0.3495 | 20.8145 | 7.2747 |  | 0
0
SF-01255 | Chuveiro de metal com tubo de parede – Linha Residencial |  | un |  |  |  |  | 0
0
|  | Chuveiro de metal cromado com tubo de parede, crivo regulável e restritor de vazão. Ref.: Deca Aspen 1967.C.CT ou equivalente | UN | 1 |  |  | 15.2208 | 0
|  | FITA VEDA ROSCA EM ROLOS DE 18 MM X 10 M (L X C) | UN | 0.021 | 3.762 | 0.079002 |  | 0
|  | ENCANADOR OU BOMBEIRO HIDRÁULICO COM ENCARGOS COMPLEMENTARES | H | 0.4467 | 27.341 | 12.2132 |  | 0
|  | SERVENTE COM ENCARGOS COMPLEMENTARES | H | 0.1407 | 20.8145 | 2.9286 |  | 0
0
SF-01256 | Misturador para bidê – Linha Residencial |  | un |  |  |  |  | 0
0
|  | FITA VEDA ROSCA EM ROLOS DE 18 MM X 10 M (L X C) | UN | 0.042 | 3.762 | 0.158 | 15.864 | 0
|  | Misturador para bidê, ref: Deca Aspen 1895.C35 ou equivalente | UN | 1 |  |  |  | 0
|  | ENCANADOR OU BOMBEIRO HIDRÁULICO COM ENCARGOS COMPLEMENTARES | H | 0.4633 | 27.341 | 12.6671 |  | 0
|  | SERVENTE COM ENCARGOS COMPLEMENTARES | H | 0.146 | 20.8145 | 3.0389 |  | 0
0
SF-01257 | Misturador de mesa para cozinha bica móvel – Linha Residencial |  | un |  |  |  |  | 0
0
|  | FITA VEDA ROSCA EM ROLOS DE 18 MM X 10 M (L X C) | UN | 0.042 | 3.762 | 0.158 | 7.8396 | 0
|  | Misturador de mesa para cozinha, bica móvel, cromado. Ref.: Deca Aspen 1256.C35 ou equivalente | UN | 1 |  |  |  | 0
|  | ENCANADOR OU BOMBEIRO HIDRÁULICO COM ENCARGOS COMPLEMENTARES | H | 0.2266 | 27.341 | 6.1955 |  | 0
|  | SERVENTE COM ENCARGOS COMPLEMENTARES | H | 0.0714 | 20.8145 | 1.4862 |  | 0
0
SF-01258 | Misturador de mesa para lavatório bica alta – Linha Residencial |  | un |  |  |  |  | 0
0
|  | FITA VEDA ROSCA EM ROLOS DE 18 MM X 10 M (L X C) | UN | 0.042 | 3.762 | 0.158 | 15.864 | 0
|  | Misturador para lavatório de mesa bica alta, cromado. Ref.: Deca Aspen 1877.C35 ou equivalente | UN | 1 |  |  |  | 0
|  | ENCANADOR OU BOMBEIRO HIDRÁULICO COM ENCARGOS COMPLEMENTARES | H | 0.4633 | 27.341 | 12.6671 |  | 0
|  | SERVENTE COM ENCARGOS COMPLEMENTARES | H | 0.146 | 20.8145 | 3.0389 |  | 0
0
SF-01259 | Misturador de parede para cozinha bica móvel – Linha Residencial |  | un |  |  |  |  | 0
0
|  | FITA VEDA ROSCA EM ROLOS DE 18 MM X 10 M (L X C) | UN | 0.042 | 3.762 | 0.158 | 7.8396 | 0
|  | Misturador de parede para cozinha, cromada. Ref.: Deca Aspen 1258.C35 ou equivalente | UN | 1 |  |  |  | 0
|  | ENCANADOR OU BOMBEIRO HIDRÁULICO COM ENCARGOS COMPLEMENTARES | H | 0.2266 | 27.341 | 6.1955 |  | 0
|  | SERVENTE COM ENCARGOS COMPLEMENTARES | H | 0.0714 | 20.8145 | 1.4862 |  | 0
0
SF-01260 | Dobradiça automática vidro/vidro para box de vidro temperado |  | un |  |  |  |  | 0
0
|  | VIDRACEIRO COM ENCARGOS COMPLEMENTARES | H | 0.3 | 25.878 | 7.7634 | 7.7634 | 0
|  | Dobradiça metálica automática para vidro/vidro, utilizada em Box de vidro temperado, com porta de abrir. Ref.: Santa Marina, 1129. | un | 1 |  |  |  | 0
0
SF-01261 | Luminária tipo arandela – Linha Residencial |  | un |  |  |  |  | 0
0
|  | Luminária tipo arandela, de sobrepor, dimensões (em mm) 250 x 250 x 73, base E27. Ref.: Taschibra-Arandela Embaú; Bronzearte - Bambu | un | 1 |  |  | 17.7617 | 0
|  | Lâmpada fluorescente compacta, 23W, ref: OSRAM Duluxstar DST STICK 23 W/865 220V E27 | un | 1 |  |  |  | 0
|  | AUXILIAR DE ELETRICISTA COM ENCARGOS COMPLEMENTARES | H | 0.1972 | 21.9545 | 4.3294 |  | 0
|  | ELETRICISTA COM ENCARGOS COMPLEMENTARES | H | 0.4732 | 28.386 | 13.4323 |  | 0
0
SF-01262 | Tê misturador de transição 1/2” ou 3/4” – Linha Residencial |  | un |  |  |  |  | 0
0
|  | ADESIVO PARA TUBOS CPVC, *75* G | UN | 0.12 | 33.6205 | 4.0345 | 39.2084 | 0
|  | TE MISTURADOR DE TRANSICAO, CPVC, COM ROSCA, 22 MM X 3/4", PARA AGUA QUENTE | UN | 1 | 26.353 | 26.353 |  | 0
|  | AUXILIAR DE ENCANADOR OU BOMBEIRO HIDRÁULICO COM ENCARGOS COMPLEMENTARES | H | 0.1804 | 21.5555 | 3.8886 |  | 0
|  | ENCANADOR OU BOMBEIRO HIDRÁULICO COM ENCARGOS COMPLEMENTARES | H | 0.1804 | 27.341 | 4.9323 |  | 0
0
SF-01263 | Base para válvula de descarga 1 1/2” |  | un |  |  |  |  | 0
0
|  | FITA VEDA ROSCA EM ROLOS DE 18 MM X 50 M (L X C) | UN | 0.0192 | 13.87 | 0.2663 | 36.4448 | 0
|  | Base de válvula de descarga 1 1/2” | UN | 1 |  |  |  | 0
|  | AUXILIAR DE ENCANADOR OU BOMBEIRO HIDRÁULICO COM ENCARGOS COMPLEMENTARES | H | 0.7399 | 21.5555 | 15.9489 |  | 0
|  | ENCANADOR OU BOMBEIRO HIDRÁULICO COM ENCARGOS COMPLEMENTARES | H | 0.7399 | 27.341 | 20.2296 |  | 0
0
SF-01264 | Base para válvula de descarga 1 1/4” |  | un |  |  |  |  | 0
0
|  | FITA VEDA ROSCA EM ROLOS DE 18 MM X 50 M (L X C) | UN | 0.0192 | 13.87 | 0.2663 | 36.4448 | 0
|  | Base de válvula de descarga 1 1/4” | UN | 1 |  |  |  | 0
|  | AUXILIAR DE ENCANADOR OU BOMBEIRO HIDRÁULICO COM ENCARGOS COMPLEMENTARES | H | 0.7399 | 21.5555 | 15.9489 |  | 0
|  | ENCANADOR OU BOMBEIRO HIDRÁULICO COM ENCARGOS COMPLEMENTARES | H | 0.7399 | 27.341 | 20.2296 |  | 0
0
SF-01265 | Anel de Vedação para bacia sanitária |  | un |  |  |  |  | 0
0
|  | ANEL DE VEDACAO, PVC FLEXIVEL, 100 MM, PARA SAIDA DE BACIA / VASO SANITARIO | UN | 1 | 16.1025 | 16.1025 | 18.8366 | 0
|  | ENCANADOR OU BOMBEIRO HIDRÁULICO COM ENCARGOS COMPLEMENTARES | H | 0.1 | 27.341 | 2.7341 |  | 0
0
SF-01266 | Folha de porta em madeira e MDF 2,10 x 0,60 m |  | un |  |  |  |  | 0
0
|  | PORTA DE MADEIRA, FOLHA MEDIA (NBR 15930) DE 600 X 2100 MM, DE 35 MM A 40 MM DE ESPESSURA, NUCLEO SEMI-SOLIDO (SARRAFEADO), CAPA FRISADA EM HDF, ACABAMENTO MELAMINICO EM PADRAO MADEIRA | UN | 1 | 244.9385 | 244.9385 | 282.8444 | 0
|  | CARPINTEIRO DE ESQUADRIA COM ENCARGOS COMPLEMENTARES | H | 1.0256 | 26.5525 | 27.2322 |  | 0
|  | SERVENTE COM ENCARGOS COMPLEMENTARES | H | 0.5128 | 20.8145 | 10.6737 |  | 0
0
SF-01267 | Folha de porta em madeira e MDF 2,10 x 0,70 m |  | un |  |  |  |  | 0
0
|  | PORTA DE ABRIR / GIRO, DE MADEIRA FOLHA MEDIA (NBR 15930) DE 700 X 2100 MM, DE 35 MM A 40 MM DE ESPESSURA, NUCLEO SEMI-SOLIDO (SARRAFEADO), CAPA FRISADA EM HDF, ACABAMENTO MELAMINICO EM PADRAO MADEIRA | UN | 1 | 266.247 | 266.247 | 308.0559 | 0
|  | CARPINTEIRO DE ESQUADRIA COM ENCARGOS COMPLEMENTARES | H | 1.1312 | 26.5525 | 30.0362 |  | 0
|  | SERVENTE COM ENCARGOS COMPLEMENTARES | H | 0.5656 | 20.8145 | 11.7727 |  | 0
0
SF-01268 | Folha de porta em madeira e MDF 2,10 x 0,80 m |  | un |  |  |  |  | 0
0
|  | PORTA DE ABRIR / GIRO, DE MADEIRA FOLHA MEDIA (NBR 15930) DE 800 X 2100 MM, DE 35 MM A 40 MM DE ESPESSURA, NUCLEO SEMI-SOLIDO (SARRAFEADO), CAPA FRISADA EM HDF, ACABAMENTO MELAMINICO EM PADRAO MADEIRA | UN | 1 | 300.694 | 300.694 | 346.4058 | 0
|  | CARPINTEIRO DE ESQUADRIA COM ENCARGOS COMPLEMENTARES | H | 1.2368 | 26.5525 | 32.8401 |  | 0
|  | SERVENTE COM ENCARGOS COMPLEMENTARES | H | 0.6184 | 20.8145 | 12.8717 |  | 0
0
SF-01269 | Folha de porta em madeira e MDF 2,10 x 0,90 m |  | un |  |  |  |  | 0
0
|  | PORTA DE ABRIR / GIRO, DE MADEIRA FOLHA MEDIA (NBR 15930) DE 900 X 2100 MM, DE 35 MM A 40 MM DE ESPESSURA, NUCLEO SEMI-SOLIDO (SARRAFEADO), CAPA LISA EM HDF, ACABAMENTO EM LAMINADO NATURAL PARA VERNIZ | UN | 1 | 336.0435 | 336.0435 | 385.6583 | 0
|  | CARPINTEIRO DE ESQUADRIA COM ENCARGOS COMPLEMENTARES | H | 1.3424 | 26.5525 | 35.6441 |  | 0
|  | SERVENTE COM ENCARGOS COMPLEMENTARES | H | 0.6712 | 20.8145 | 13.9707 |  | 0
0
SF-01270 | Remoção de boiler |  | un |  |  |  |  | 0
0
|  | AUXILIAR DE ENCANADOR OU BOMBEIRO HIDRÁULICO COM ENCARGOS COMPLEMENTARES | H | 1.2 | 21.5555 | 25.8666 | 88.8801 | 0
|  | ENCANADOR OU BOMBEIRO HIDRÁULICO COM ENCARGOS COMPLEMENTARES | H | 1.2 | 27.341 | 32.8092 |  | 0
|  | AUXILIAR DE ELETRICISTA COM ENCARGOS COMPLEMENTARES | H | 0.6 | 21.9545 | 13.1727 |  | 0
|  | ELETRICISTA COM ENCARGOS COMPLEMENTARES | H | 0.6 | 28.386 | 17.0316 |  | 0
0
SF-01271 | Remoção de tacos de madeira |  | m2 |  |  |  |  | 0
0
|  | CARPINTEIRO DE ESQUADRIA COM ENCARGOS COMPLEMENTARES | H | 0.12 | 26.5525 | 3.1863 | 29.5659 | 0
|  | AJUDANTE DE CARPINTEIRO COM ENCARGOS COMPLEMENTARES | H | 1.2 | 21.983 | 26.3796 |  | 0
0
SF-01272 | Cerâmica 30 x 60 cm - Glacier White - Portobello – Linha Residencial |  | m2 |  |  |  |  | 0
0
|  | Cerâmica 30x60xm Glacier White (26109E) – Linha White Home – Portobello, ou similar | m2 | 1.0798 |  |  | 34.6698 | 0
|  | ARGAMASSA COLANTE AC II | KG | 6.85 | 1.1495 | 7.8741 |  | 0
|  | REJUNTE CIMENTICIO, QUALQUER COR | KG | 0.222 | 3.6195 | 0.80353 |  | 0
|  | AZULEJISTA OU LADRILHISTA COM ENCARGOS COMPLEMENTARES | H | 0.697 | 27.9205 | 19.4606 |  | 0
|  | SERVENTE COM ENCARGOS COMPLEMENTARES | H | 0.3138 | 20.8145 | 6.5316 |  | 0
0
SF-01273 | Instalação de tacos de madeira reaproveitados |  | m2 |  |  |  |  | 0
0
|  | COLA BRANCA BASE PVA | KG | 0.575 | 44.3175 | 25.4826 | 46.4186 | 0
|  | SERVENTE COM ENCARGOS COMPLEMENTARES | H | 0.2399 | 20.8145 | 4.9934 |  | 0
|  | TAQUEADOR OU TAQUEIRO COM ENCARGOS COMPLEMENTARES | H | 0.5759 | 27.683 | 15.9426 |  | 0
0
SF-01278 | Instalação de cortinas reaproveitadas |  | m |  |  |  |  | 0
0
|  | AJUDANTE ESPECIALIZADO COM ENCARGOS COMPLEMENTARES | H | 0.5 | 21.964 | 10.982 | 10.982 | 0
0
SF-01279 | Tubo CPVC soldável 22 mm – Linha Residencial |  | m |  |  |  |  | 0
0
|  | TUBO CPVC, SOLDAVEL, 22 MM, AGUA QUENTE PREDIAL (NBR 15884) | M | 1.0493 | 14.1835 | 14.8827 | 31.933 | 0
|  | AUXILIAR DE ENCANADOR OU BOMBEIRO HIDRÁULICO COM ENCARGOS COMPLEMENTARES | H | 0.3487 | 21.5555 | 7.5164 |  | 0
|  | ENCANADOR OU BOMBEIRO HIDRÁULICO COM ENCARGOS COMPLEMENTARES | H | 0.3487 | 27.341 | 9.5338 |  | 0
0
SF-01280 | Tubo CPVC soldável 28 mm – Linha Residencial |  | m |  |  |  |  | 0
0
|  | TUBO CPVC, SOLDAVEL, 28 MM, AGUA QUENTE PREDIAL (NBR 15884) | M | 1.0493 | 24.434 | 25.6386 | 45.7497 | 0
|  | AUXILIAR DE ENCANADOR OU BOMBEIRO HIDRÁULICO COM ENCARGOS COMPLEMENTARES | H | 0.4113 | 21.5555 | 8.8658 |  | 0
|  | ENCANADOR OU BOMBEIRO HIDRÁULICO COM ENCARGOS COMPLEMENTARES | H | 0.4113 | 27.341 | 11.2454 |  | 0
0
SF-01281 | Instalação de bidê reaproveitado |  | un |  |  |  |  | 0
0
|  | PARAFUSO NIQUELADO COM ACABAMENTO CROMADO PARA FIXAR PECA SANITARIA, INCLUI PORCA CEGA, ARRUELA E BUCHA DE NYLON TAMANHO S-10 | UN | 2 | 22.8 | 45.6 | 89.2876 | 0
|  | ANEL DE VEDACAO, PVC FLEXIVEL, 100 MM, PARA SAIDA DE BACIA / VASO SANITARIO | UN | 1 | 16.1025 | 16.1025 |  | 0
|  | REJUNTE EPOXI, QUALQUER COR | KG | 0.0881 | 76.361 | 6.7274 |  | 0
|  | ENCANADOR OU BOMBEIRO HIDRÁULICO COM ENCARGOS COMPLEMENTARES | H | 0.4968 | 27.341 | 13.583 |  | 0
|  | SERVENTE COM ENCARGOS COMPLEMENTARES | H | 0.3495 | 20.8145 | 7.2747 |  | 0
0
SF-01282 | Aquecedor elétrico para pia – Linha Residencial |  | un |  |  |  |  | 0
0
|  | ENCANADOR OU BOMBEIRO HIDRÁULICO COM ENCARGOS COMPLEMENTARES | H | 0.5 | 27.341 | 13.6705 | 24.5786 | 0
|  | AUXILIAR DE ENCANADOR OU BOMBEIRO HIDRÁULICO COM ENCARGOS COMPLEMENTARES | H | 0.5 | 21.5555 | 10.7777 |  | 0
|  | FITA VEDA ROSCA EM ROLOS DE 18 MM X 50 M (L X C) | UN | 0.0094 | 13.87 | 0.13038 |  | 0
|  | Aquecedor elétrico individual automático, 5000W, 220V | UN | 1 |  |  |  | 0
0
SF-01283 | Chuveiro elétrico – Linha Residencial |  | un |  |  |  |  | 0
0
|  | Chuveiro elétrico 7800W, 220V. Ref: Lorenzetti Acqua Storm Ultra | UN | 1 |  |  | 15.2208 | 0
|  | FITA VEDA ROSCA EM ROLOS DE 18 MM X 10 M (L X C) | UN | 0.021 | 3.762 | 0.079002 |  | 0
|  | ENCANADOR OU BOMBEIRO HIDRÁULICO COM ENCARGOS COMPLEMENTARES | H | 0.4467 | 27.341 | 12.2132 |  | 0
|  | SERVENTE COM ENCARGOS COMPLEMENTARES | H | 0.1407 | 20.8145 | 2.9286 |  | 0
0
SF-01284 | Instalação de boiler reaproveitado |  | un |  |  |  |  | 0
0
|  | AUXILIAR DE ENCANADOR OU BOMBEIRO HIDRÁULICO COM ENCARGOS COMPLEMENTARES | H | 4 | 21.5555 | 86.222 | 296.5999 | 0
|  | ENCANADOR OU BOMBEIRO HIDRÁULICO COM ENCARGOS COMPLEMENTARES | H | 4 | 27.341 | 109.364 |  | 0
|  | AUXILIAR DE ELETRICISTA COM ENCARGOS COMPLEMENTARES | H | 2 | 21.9545 | 43.909 |  | 0
|  | ELETRICISTA COM ENCARGOS COMPLEMENTARES | H | 2 | 28.386 | 56.772 |  | 0
|  | FITA VEDA ROSCA EM ROLOS DE 18 MM X 50 M (L X C) | UN | 0.024 | 13.87 | 0.33288 |  | 0
0
SF-01285 | Prateleira – Linha Residencial |  | un |  |  |  |  | 0
0
|  | Prateleira com base em resina, com acabamento cromado. Ref: Deca Flex 2031.C.FLX ou equivalente | un | 1 |  |  | 21.434 | 0
|  | ENCANADOR OU BOMBEIRO HIDRÁULICO COM ENCARGOS COMPLEMENTARES | H | 0.6323 | 27.341 | 17.2877 |  | 0
|  | SERVENTE COM ENCARGOS COMPLEMENTARES | H | 0.1992 | 20.8145 | 4.1462 |  | 0
0
SF-01286 | Saboneteira – Linha Residencial |  | un |  |  |  |  | 0
0
|  | Saboneteira com base em resina de alta resistência com espessura com acabamento cromado. Ref: Deca Flex 2010.C.FLX ou equivalente | un | 1 |  |  | 10.7183 | 0
|  | ENCANADOR OU BOMBEIRO HIDRÁULICO COM ENCARGOS COMPLEMENTARES | H | 0.3162 | 27.341 | 8.6452 |  | 0
|  | SERVENTE COM ENCARGOS COMPLEMENTARES | H | 0.0996 | 20.8145 | 2.0731 |  | 0
0
SF-01287 | Módulo campainha eletrônica – Linha Residencial |  | un |  |  |  |  | 0
0
|  | Campainha eletrônica de dois tons, 70 dB, 220V | un | 1 |  |  | 18.1729 | 0
|  | AUXILIAR DE ELETRICISTA COM ENCARGOS COMPLEMENTARES | H | 0.361 | 21.9545 | 7.9256 |  | 0
|  | ELETRICISTA COM ENCARGOS COMPLEMENTARES | H | 0.361 | 28.386 | 10.2473 |  | 0
0
SF-01288 | Módulo pulsador – Linha Residencial |  | un |  |  |  |  | 0
0
|  | PULSADOR CAMPAINHA 10A, 250V (APENAS MODULO) | UN | 1 | 6.5075 | 6.5075 | 18.1865 | 0
|  | AUXILIAR DE ELETRICISTA COM ENCARGOS COMPLEMENTARES | H | 0.232 | 21.9545 | 5.0934 |  | 0
|  | ELETRICISTA COM ENCARGOS COMPLEMENTARES | H | 0.232 | 28.386 | 6.5856 |  | 0
0
SF-01289 | Luminária redonda de sobrepor (plafond) – Linha Residencial |  | un |  |  |  |  | 0
0
|  | LUMINARIA PLAFON REDONDO COM VIDRO FOSCO DIAMETRO *30* CM, PARA 2 LAMPADAS, BASE E27, POTENCIA MAXIMA 40/60 W (NAO INCLUI LAMPADAS) | UN | 1 | 65.8255 | 65.8255 | 120.2221 | 0
|  | LAMPADA FLUORESCENTE COMPACTA 2U BRANCA 15 W, BASE E27 (127/220 V) | UN | 2 | 14.212 | 28.424 |  | 0
|  | AUXILIAR DE ELETRICISTA COM ENCARGOS COMPLEMENTARES | H | 0.2883 | 21.9545 | 6.3295 |  | 0
|  | ELETRICISTA COM ENCARGOS COMPLEMENTARES | H | 0.692 | 28.386 | 19.6431 |  | 0
0
SF-01295 | Bandeira de porta, em madeira e MDF |  | m2 |  |  |  |  | 0
0
|  | PORTA DE ABRIR / GIRO, DE MADEIRA FOLHA MEDIA (NBR 15930) DE 800 X 2100 MM, DE 35 MM A 40 MM DE ESPESSURA, NUCLEO SEMI-SOLIDO (SARRAFEADO), CAPA FRISADA EM HDF, ACABAMENTO MELAMINICO EM PADRAO MADEIRA | UN | 0.59524 | 300.694 | 178.9845 | 229.8968 | 0
|  | CANTONEIRA ALUMINIO ABAS IGUAIS 1 ", E = 3 /16 " | M | 1.25 | 18.962 | 23.7025 |  | 0
|  | CARPINTEIRO DE ESQUADRIA COM ENCARGOS COMPLEMENTARES | H | 0.7362 | 26.5525 | 19.548 |  | 0
|  | SERVENTE COM ENCARGOS COMPLEMENTARES | H | 0.3681 | 20.8145 | 7.6618 |  | 0
0
SF-01296 | Bandeira de porta, em madeira pintada |  | m2 |  |  |  |  | 0
0
|  | PORTA DE ABRIR / GIRO, DE MADEIRA FOLHA MEDIA (NBR 15930) DE 800 X 2100 MM, DE 35 MM A 40 MM DE ESPESSURA, NUCLEO SEMI-SOLIDO (SARRAFEADO), CAPA LISA EM HDF, ACABAMENTO EM LAMINADO NATURAL PARA VERNIZ | UN | 0.59524 | 293.721 | 174.8339 | 249.5088 | 0
|  | CANTONEIRA ALUMINIO ABAS IGUAIS 1 ", E = 3 /16 " | M | 1.25 | 18.962 | 23.7025 |  | 0
|  | CARPINTEIRO DE ESQUADRIA COM ENCARGOS COMPLEMENTARES | H | 0.7362 | 26.5525 | 19.548 |  | 0
|  | SERVENTE COM ENCARGOS COMPLEMENTARES | H | 0.3681 | 20.8145 | 7.6618 |  | 0
|  | Verniz a base de água para madeira | L | 0.108 | 28.69 | 3.0985 |  | 0
|  | PINTOR COM ENCARGOS COMPLEMENTARES | H | 0.7076 | 29.203 | 20.664 |  | 0
0
|  | Obs: considerando rendimento informado na especificação técnica de produto equivalente da Suvinil (Lata de 3,6L rende até 100 m²/demão). | [5 empty] | 0
0
SF-01310 | Cambota elastomérica de 8” |  | un |  |  |  |  | 0
0
|  | AUXILIAR DE ENCANADOR OU BOMBEIRO HIDRÁULICO COM ENCARGOS COMPLEMENTARES | H | 0.93 | 21.5555 | 20.0466 | 45.4737 | 0
|  | ENCANADOR OU BOMBEIRO HIDRÁULICO COM ENCARGOS COMPLEMENTARES | H | 0.93 | 27.341 | 25.4271 |  | 0
|  | Cambota elastomérica de 8" para suporte de tubulação industrial | UN | 1 |  |  |  | 0
0
SF-01311 | Curva raio curto 45° em aço carbono para solda de topo DN 125 (5" NPS) |  | un |  |  |  |  | 0
0
|  | ELETRODO REVESTIDO AWS - E6013, DIAMETRO IGUAL A 2,50 MM | KG | 0.1157 | 36.4895 | 4.2218 | 97.978 | 0
|  | Curva raio curto 45° em aço carbono para solda de topo, SCH 40, DN 125 (5" NPS) | UN | 1 |  |  |  | 0
|  | AUXILIAR DE ENCANADOR OU BOMBEIRO HIDRÁULICO COM ENCARGOS COMPLEMENTARES | H | 1.209 | 21.5555 | 26.0606 |  | 0
|  | ENCANADOR OU BOMBEIRO HIDRÁULICO COM ENCARGOS COMPLEMENTARES | H | 1.209 | 27.341 | 33.0553 |  | 0
|  | SOLDADOR COM ENCARGOS COMPLEMENTARES | H | 1.209 | 28.652 | 34.6403 |  | 0
0
SF-01312 | Curva raio curto 90° em aço carbono para solda de topo DN 125 (5" NPS) |  | un |  |  |  |  | 0
0
|  | ELETRODO REVESTIDO AWS - E6013, DIAMETRO IGUAL A 2,50 MM | KG | 0.1157 | 36.4895 | 4.2218 | 97.978 | 0
|  | Curva raio curto 90° em aço carbono para solda de topo, SCH 40, DN 125 (5" NPS) | UN | 1 |  |  |  | 0
|  | AUXILIAR DE ENCANADOR OU BOMBEIRO HIDRÁULICO COM ENCARGOS COMPLEMENTARES | H | 1.209 | 21.5555 | 26.0606 |  | 0
|  | ENCANADOR OU BOMBEIRO HIDRÁULICO COM ENCARGOS COMPLEMENTARES | H | 1.209 | 27.341 | 33.0553 |  | 0
|  | SOLDADOR COM ENCARGOS COMPLEMENTARES | H | 1.209 | 28.652 | 34.6403 |  | 0
0
SF-01313 | Curva raio longo 90° em aço carbono para solda de topo DN 125 (5" NPS) |  | un |  |  |  |  | 0
0
|  | ELETRODO REVESTIDO AWS - E6013, DIAMETRO IGUAL A 2,50 MM | KG | 0.1157 | 36.4895 | 4.2218 | 97.978 | 0
|  | Curva raio longo 90° em aço carbono para solda de topo, SCH 40, DN 125 (5" NPS) | UN | 1 |  |  |  | 0
|  | AUXILIAR DE ENCANADOR OU BOMBEIRO HIDRÁULICO COM ENCARGOS COMPLEMENTARES | H | 1.209 | 21.5555 | 26.0606 |  | 0
|  | ENCANADOR OU BOMBEIRO HIDRÁULICO COM ENCARGOS COMPLEMENTARES | H | 1.209 | 27.341 | 33.0553 |  | 0
|  | SOLDADOR COM ENCARGOS COMPLEMENTARES | H | 1.209 | 28.652 | 34.6403 |  | 0
0
SF-01314 | Curva raio longo 90° em aço carbono para solda de topo DN 200 (8" NPS) |  | un |  |  |  |  | 0
0
|  | ELETRODO REVESTIDO AWS - E6013, DIAMETRO IGUAL A 2,50 MM | KG | 0.1335 | 36.4895 | 4.8713 | 113.0515 | 0
|  | Curva raio longo 90° em aço carbono para solda de topo, SCH 40, DN 200 (8" NPS) | UN | 1 |  |  |  | 0
|  | AUXILIAR DE ENCANADOR OU BOMBEIRO HIDRÁULICO COM ENCARGOS COMPLEMENTARES | H | 1.395 | 21.5555 | 30.0699 |  | 0
|  | ENCANADOR OU BOMBEIRO HIDRÁULICO COM ENCARGOS COMPLEMENTARES | H | 1.395 | 27.341 | 38.1407 |  | 0
|  | SOLDADOR COM ENCARGOS COMPLEMENTARES | H | 1.395 | 28.652 | 39.9695 |  | 0
0
SF-01315 | Eliminador de ar para líquidos DN 20 (3/4" NPS) |  | un |  |  |  |  | 0
0
|  | Eliminador de ar para líquidos com pressão máxima de operação de 10,5 kgf/cm2 (150 psi), DN 20 (3/4" NPS), conexão roscada | UN | 1 |  |  | 19.1674 | 0
|  | AUXILIAR DE ENCANADOR OU BOMBEIRO HIDRÁULICO COM ENCARGOS COMPLEMENTARES | H | 0.392 | 21.5555 | 8.4498 |  | 0
|  | ENCANADOR OU BOMBEIRO HIDRÁULICO COM ENCARGOS COMPLEMENTARES | H | 0.392 | 27.341 | 10.7177 |  | 0
0
SF-01316 | Flange de pescoço, aço carbono, classe 150, DN 125 (5" NPS) |  | un |  |  |  |  | 0
0
|  | ELETRODO REVESTIDO AWS - E6013, DIAMETRO IGUAL A 2,50 MM | KG | 0.1157 | 36.4895 | 4.2218 | 97.978 | 0
|  | Flange de pescoço em aço carbono, classe 150, DN 125 (5" NPS) | UN | 1 |  |  |  | 0
|  | AUXILIAR DE ENCANADOR OU BOMBEIRO HIDRÁULICO COM ENCARGOS COMPLEMENTARES | H | 1.209 | 21.5555 | 26.0606 |  | 0
|  | ENCANADOR OU BOMBEIRO HIDRÁULICO COM ENCARGOS COMPLEMENTARES | H | 1.209 | 27.341 | 33.0553 |  | 0
|  | SOLDADOR COM ENCARGOS COMPLEMENTARES | H | 1.209 | 28.652 | 34.6403 |  | 0
0
SF-01317 | Isolamento elastomérico para tubulações de ferro de 5” |  | m |  |  |  |  | 0
0
|  | isolamento elastomérico em formato de tubo ou coquilha de espessura M, próprio para tubulações de ferro de diâmetro nominal 5”. Ref.: AF/Armaflex M-48, K-Flex ST | m | 1.0211 |  |  | 4.6941 | 0
|  | AUXILIAR DE ENCANADOR OU BOMBEIRO HIDRÁULICO COM ENCARGOS COMPLEMENTARES | H | 0.096 | 21.5555 | 2.0693 |  | 0
|  | ENCANADOR OU BOMBEIRO HIDRÁULICO COM ENCARGOS COMPLEMENTARES | H | 0.096 | 27.341 | 2.6247 |  | 0
0
SF-01318 | Meia luva em aço carbono DN 15 (1/2" NPS) |  | un |  |  |  |  | 0
0
|  | ELETRODO REVESTIDO AWS - E6013, DIAMETRO IGUAL A 2,50 MM | KG | 0.009 | 36.4895 | 0.32841 | 9.1689 | 0
|  | Meia luva em aço carbono, classe 3000 lbs, rosca BSP ou NPT, DN 15 (1/2" NPS) | UN | 1 |  |  |  | 0
|  | AUXILIAR DE ENCANADOR OU BOMBEIRO HIDRÁULICO COM ENCARGOS COMPLEMENTARES | H | 0.114 | 21.5555 | 2.4573 |  | 0
|  | ENCANADOR OU BOMBEIRO HIDRÁULICO COM ENCARGOS COMPLEMENTARES | H | 0.114 | 27.341 | 3.1169 |  | 0
|  | SOLDADOR COM ENCARGOS COMPLEMENTARES | H | 0.114 | 28.652 | 3.2663 |  | 0
0
SF-01319 | Redução concêntrica em aço carbono para solda de topo DN 200 (8" NPS) × DN 125 (5" NPS) |  | un |  |  |  |  | 0
0
|  | ELETRODO REVESTIDO AWS - E6013, DIAMETRO IGUAL A 2,50 MM | KG | 0.1157 | 36.4895 | 4.2218 | 66.7259 | 0
|  | Redução concêntrica em aço carbono para solda de topo, SCH 40, diâmetro DN 200 (8" NPS) × DN 125 (5" NPS) | UN | 1 |  |  |  | 0
|  | AUXILIAR DE ENCANADOR OU BOMBEIRO HIDRÁULICO COM ENCARGOS COMPLEMENTARES | H | 0.806 | 21.5555 | 17.3737 |  | 0
|  | ENCANADOR OU BOMBEIRO HIDRÁULICO COM ENCARGOS COMPLEMENTARES | H | 0.806 | 27.341 | 22.0368 |  | 0
|  | SOLDADOR COM ENCARGOS COMPLEMENTARES | H | 0.806 | 28.652 | 23.0935 |  | 0
0
SF-01325 | Tê em aço carbono para solda de topo DN 200 (8" NPS) |  | un |  |  |  |  | 0
0
|  | ELETRODO REVESTIDO AWS - E6013, DIAMETRO IGUAL A 2,50 MM | KG | 0.1729 | 36.4895 | 6.309 | 103.2912 | 0
|  | Tê em aço carbono para solda de topo, SCH 40, diâmetro DN 200 (8" NPS) | UN | 1 |  |  |  | 0
|  | AUXILIAR DE ENCANADOR OU BOMBEIRO HIDRÁULICO COM ENCARGOS COMPLEMENTARES | H | 1.2506 | 21.5555 | 26.9573 |  | 0
|  | ENCANADOR OU BOMBEIRO HIDRÁULICO COM ENCARGOS COMPLEMENTARES | H | 1.2506 | 27.341 | 34.1927 |  | 0
|  | SOLDADOR COM ENCARGOS COMPLEMENTARES | H | 1.2506 | 28.652 | 35.8322 |  | 0
0
SF-01326 | Tubo de aço-carbono preto DN 125 (5" NPS) |  | m |  |  |  |  | 0
0
|  | ESCAVADEIRA HIDRÁULICA SOBRE ESTEIRAS, CAÇAMBA 0,80 M3, PESO OPERACIONAL 17 T, POTENCIA BRUTA 111 HP - CHP DIURNO. AF_06/2014 | CHP | 0.01055 | 184.3095 | 1.9445 | 611.7397 | 0
|  | ESCAVADEIRA HIDRÁULICA SOBRE ESTEIRAS, CAÇAMBA 0,80 M3, PESO OPERACIONAL 17 T, POTENCIA BRUTA 111 HP - CHI DIURNO. AF_06/2014 | CHI | 0.05055 | 75.734 | 3.8284 |  | 0
|  | ELETRODO REVESTIDO AWS - E7018, DIAMETRO IGUAL A 4,00 MM | KG | 0.09375 | 38 | 3.5625 |  | 0
|  | ASSENTADOR DE TUBOS COM ENCARGOS COMPLEMENTARES | H | 0.05415 | 21.907 | 1.1863 |  | 0
|  | SERVENTE COM ENCARGOS COMPLEMENTARES | H | 0.05415 | 20.8145 | 1.1271 |  | 0
|  | SOLDADOR COM ENCARGOS COMPLEMENTARES | H | 0.2396 | 28.652 | 6.865 |  | 0
|  | TUBO ACO CARBONO SEM COSTURA 5", E= *6,55 MM, SCHEDULE 40, *21,75* KG/M | M | 1 | 516.1065 | 516.1065 |  | 0
|  | CARGA, MANOBRA E DESCARGA DE TUBOS METÁLICOS, DN MENOR OU IGUAL A 150 MM, EM CAMINHÃO CARROCERIA COM GUINDAUTO (MUNCK) 11,7 TM. AF_07/2020 | T | 0.02175 | 34.6712 | 0.7541 |  | 0
|  | TRANSPORTE COM CAMINHÃO CARROCERIA COM GUINDAUTO (MUNCK), MOMENTO MÁXIMO DE CARGA 11,7 TM, EM VIA URBANA PAVIMENTADA, DMT ATÉ 30KM (UNIDADE: TXKM). AF_07/2020 | TXKM | 22.4025 | 2.4586 | 55.0793 |  | 0
|  | TRANSPORTE COM CAMINHÃO CARROCERIA COM GUINDAUTO (MUNCK), MOMENTO MÁXIMO DE CARGA 11,7 TM, EM VIA URBANA PAVIMENTADA, ADICIONAL PARA DMT EXCEDENTE A 30 KM (UNIDADE: TXKM). AF_07/2020 | TXKM | 21.75 | 0.97867 | 21.2862 |  | 0
0
|  | *Considerando distância Brasília-Sâo Paulo = 1.030 km | [5 empty] | 0
0
SF-01327 | Tubo de aço-carbono preto DN 200 (8" NPS) |  | m |  |  |  |  | 0
0
|  | ESCAVADEIRA HIDRÁULICA SOBRE ESTEIRAS, CAÇAMBA 0,80 M3, PESO OPERACIONAL 17 T, POTENCIA BRUTA 111 HP - CHP DIURNO. AF_06/2014 | CHP | 0.01055 | 184.3095 | 1.9445 | 970.2015 | 0
|  | ESCAVADEIRA HIDRÁULICA SOBRE ESTEIRAS, CAÇAMBA 0,80 M3, PESO OPERACIONAL 17 T, POTENCIA BRUTA 111 HP - CHI DIURNO. AF_06/2014 | CHI | 0.05055 | 75.734 | 3.8284 |  | 0
|  | ELETRODO REVESTIDO AWS - E7018, DIAMETRO IGUAL A 4,00 MM | KG | 0.09375 | 38 | 3.5625 |  | 0
|  | ASSENTADOR DE TUBOS COM ENCARGOS COMPLEMENTARES | H | 0.05415 | 21.907 | 1.1863 |  | 0
|  | SERVENTE COM ENCARGOS COMPLEMENTARES | H | 0.05415 | 20.8145 | 1.1271 |  | 0
|  | SOLDADOR COM ENCARGOS COMPLEMENTARES | H | 0.2396 | 28.652 | 6.865 |  | 0
|  | TUBO ACO CARBONO SEM COSTURA 8", E= *8,18 MM, SCHEDULE 40, *42,55 KG/M | M | 1 | 874.7505 | 874.7505 |  | 0
|  | CARGA, MANOBRA E DESCARGA DE TUBOS METÁLICOS, DN 200 MM, EM CAMINHÃO CARROCERIA COM GUINDAUTO (MUNCK) 11,7 TM. AF_07/2020 | T | 0.02175 | 26.2903 | 0.57181 |  | 0
|  | TRANSPORTE COM CAMINHÃO CARROCERIA COM GUINDAUTO (MUNCK), MOMENTO MÁXIMO DE CARGA 11,7 TM, EM VIA URBANA PAVIMENTADA, DMT ATÉ 30KM (UNIDADE: TXKM). AF_07/2020 | TXKM | 22.4025 | 2.4586 | 55.0793 |  | 0
|  | TRANSPORTE COM CAMINHÃO CARROCERIA COM GUINDAUTO (MUNCK), MOMENTO MÁXIMO DE CARGA 11,7 TM, EM VIA URBANA PAVIMENTADA, ADICIONAL PARA DMT EXCEDENTE A 30 KM (UNIDADE: TXKM). AF_07/2020 | TXKM | 21.75 | 0.97867 | 21.2862 |  | 0
0
|  | *Considerando distância Brasília-Sâo Paulo = 1.030 km | [5 empty] | 0
0
SF-01328 | Válvula de esfera em bronze 1/2” |  | un |  |  |  |  | 0
0
|  | FITA VEDA ROSCA EM ROLOS DE 18 MM X 50 M (L X C) | UN | 0.0084 | 13.87 | 0.11651 | 67.1587 | 0
|  | VALVULA DE ESFERA BRUTA EM BRONZE, BITOLA 1/2 " (REF 1552-B) | UN | 1 | 63.5265 | 63.5265 |  | 0
|  | AUXILIAR DE ENCANADOR OU BOMBEIRO HIDRÁULICO COM ENCARGOS COMPLEMENTARES | H | 0.0719 | 21.5555 | 1.5498 |  | 0
|  | ENCANADOR OU BOMBEIRO HIDRÁULICO COM ENCARGOS COMPLEMENTARES | H | 0.0719 | 27.341 | 1.9658 |  | 0
0
SF-01329 | Válvula gaveta com flange DN 125 (5" NPS) |  | un |  |  |  |  | 0
0
|  | FITA VEDA ROSCA EM ROLOS DE 18 MM X 50 M (L X C) | UN | 0.0452 | 13.87 | 0.62692 | 35.9546 | 0
|  | Válvula gaveta com flange DN 125 (5" NPS) | UN | 1 |  |  |  | 0
|  | AUXILIAR DE ENCANADOR OU BOMBEIRO HIDRÁULICO COM ENCARGOS COMPLEMENTARES | H | 0.7225 | 21.5555 | 15.5738 |  | 0
|  | ENCANADOR OU BOMBEIRO HIDRÁULICO COM ENCARGOS COMPLEMENTARES | H | 0.7225 | 27.341 | 19.7539 |  | 0
0
SF-01331 | Cabo de fibra óptica monomodo 12 fibras |  | m |  |  |  |  | 0
0
|  | Cabo constituído por 12 fibras ópticas do tipo monomodo (9/125μm) | m | 1.05 |  |  | 3.5792 | 0
|  | AUXILIAR DE ELETRICISTA COM ENCARGOS COMPLEMENTARES | H | 0.0711 | 21.9545 | 1.561 |  | 0
|  | ELETRICISTA COM ENCARGOS COMPLEMENTARES | H | 0.0711 | 28.386 | 2.0182 |  | 0
0
SF-01332 | Cabo de fibra óptica monomodo 144 fibras |  | m |  |  |  |  | 0
0
|  | Cabo constituído por 144 fibras ópticas do tipo monomodo (9/125μm) | m | 1.05 |  |  | 6.9873 | 0
|  | AUXILIAR DE ELETRICISTA COM ENCARGOS COMPLEMENTARES | H | 0.1388 | 21.9545 | 3.0473 |  | 0
|  | ELETRICISTA COM ENCARGOS COMPLEMENTARES | H | 0.1388 | 28.386 | 3.94 |  | 0
0
SF-01333 | Eletroduto PEAD 1 1/4" - fornecimento e instalação |  | m |  |  |  |  | 0
0
|  | ELETRODUTO/DUTO PEAD FLEXIVEL PAREDE SIMPLES, CORRUGACAO HELICOIDAL, COR PRETA, SEM ROSCA, DE 1 1/4", PARA CABEAMENTO SUBTERRANEO (NBR 15715) | M | 1.1 | 3.534 | 3.8874 | 13.2126 | 0
|  | AUXILIAR DE ELETRICISTA COM ENCARGOS COMPLEMENTARES | H | 0.123 | 21.9545 | 2.7004 |  | 0
|  | ELETRICISTA COM ENCARGOS COMPLEMENTARES | H | 0.123 | 28.386 | 3.4915 |  | 0
|  | FIXAÇÃO DE TUBOS HORIZONTAIS DE PVC, CPVC OU COBRE DIÂMETROS MENORES OU IGUAIS A 40 MM OU ELETROCALHAS ATÉ 150MM DE LARGURA, COM ABRAÇADEIRA METÁLICA RÍGIDA TIPO D 1/2, FIXADA EM PERFILADO EM LAJE. AF_05/2015 | M | 1 | 3.1333 | 3.1333 |  | 0
0
SF-01334 | Caixa de Passagem Subterrânea 1600 x 2000 mm |  | un |  |  |  |  | 0
0
|  | RETROESCAVADEIRA SOBRE RODAS COM CARREGADEIRA, TRAÇÃO 4X4, POTÊNCIA LÍQ. 88 HP, CAÇAMBA CARREG. CAP. MÍN. 1 M3, CAÇAMBA RETRO CAP. 0,26 M3, PESO OPERACIONAL MÍN. 6.674 KG, PROFUNDIDADE ESCAVAÇÃO MÁX. 4,37 M - CHP DIURNO. AF_06/2014 | CHP | 0.029 | 123.918 | 3.5936 | 1695.9792 | 0
|  | RETROESCAVADEIRA SOBRE RODAS COM CARREGADEIRA, TRAÇÃO 4X4, POTÊNCIA LÍQ. 88 HP, CAÇAMBA CARREG. CAP. MÍN. 1 M3, CAÇAMBA RETRO CAP. 0,26 M3, PESO OPERACIONAL MÍN. 6.674 KG, PROFUNDIDADE ESCAVAÇÃO MÁX. 4,37 M - CHI DIURNO. AF_06/2014 | CHI | 0.0593 | 52.3925 | 3.1069 |  | 0
|  | TIJOLO CERAMICO MACICO COMUM *5 X 10 X 20* CM (L X A X C) | UN | 448.7641 | 0.6365 | 285.6383 |  | 0
|  | ARGAMASSA TRAÇO 1:4 (EM VOLUME DE CIMENTO E AREIA GROSSA ÚMIDA) PARA CHAPISCO CONVENCIONAL, PREPARO MECÂNICO COM BETONEIRA 400 L. AF_08/2019 | M3 | 0.0045 | 587.3918 | 2.6433 |  | 0
|  | PEDREIRO COM ENCARGOS COMPLEMENTARES | H | 15.1192 | 28.0535 | 424.1465 |  | 0
|  | SERVENTE COM ENCARGOS COMPLEMENTARES | H | 11.8794 | 20.8145 | 247.2638 |  | 0
|  | ARGAMASSA TRAÇO 1:3 (EM VOLUME DE CIMENTO E AREIA MÉDIA ÚMIDA), PREPARO MECÂNICO COM BETONEIRA 400 L. AF_08/2019 | M3 | 0.337 | 659.4424 | 222.2321 |  | 0
|  | PEÇA RETANGULAR PRÉ-MOLDADA, VOLUME DE CONCRETO DE 30 A 100 LITROS, TAXA DE AÇO APROXIMADA DE 30KG/M³. AF_01/2018 | M3 | 0.1492 | 2617.6528 | 390.5538 |  | 0
|  | PREPARO DE FUNDO DE VALA COM LARGURA MENOR QUE 1,5 M, COM CAMADA DE BRITA, LANÇAMENTO MANUAL. AF_08/2020 | M3 | 0.2697 | 433.0775 | 116.801 |  | 0
0
SF-01335 | Projeto Executivo de Rede de Telecomunicações Backbone |  | un |  |  |  |  | 0
0
|  | ENGENHEIRO CIVIL PLENO COM ENCARGOS COMPLEMENTARES | H | 40 | 120.061 | 4802.44 | 6048.45 | 0
|  | DESENHISTA PROJETISTA COM ENCARGOS COMPLEMENTARES | H | 20 | 16.587 | 331.74 |  | 0
|  | TOPOGRAFO COM ENCARGOS COMPLEMENTARES | H | 20 | 22.04 | 440.8 |  | 0
|  | AUXILIAR DE TOPÓGRAFO COM ENCARGOS COMPLEMENTARES | H | 20 | 10.944 | 218.88 |  | 0
|  | Anotação de Responsabilidade Técnica | un | 1 | 254.59 | 254.59 |  | 0
0
SF-01336 | Eletroduto PEAD 2” |  | m |  |  |  |  | 0
0
|  | ELETRODUTO/DUTO PEAD FLEXIVEL PAREDE SIMPLES, CORRUGACAO HELICOIDAL, COR PRETA, SEM ROSCA, DE 2", PARA CABEAMENTO SUBTERRANEO (NBR 15715) | M | 1.1 | 5.8235 | 6.4059 | 11.163 | 0
|  | AUXILIAR DE ELETRICISTA COM ENCARGOS COMPLEMENTARES | H | 0.0945 | 21.9545 | 2.0747 |  | 0
|  | ELETRICISTA COM ENCARGOS COMPLEMENTARES | H | 0.0945 | 28.386 | 2.6825 |  | 0
0
SF-01339 | Tampa em Ferro Fundido - Circular DN-600 mm Classe 400 |  | un |  |  |  |  | 0
0
|  | TAMPAO FOFO ARTICULADO, CLASSE D400 CARGA MAX 40 T, REDONDO, TAMPA 600 MM (COM INSCRICAO EM RELEVO DO TIPO DE REDE) | UN | 1 | 732.317 | 732.317 | 780.0214 | 0
|  | PEDREIRO COM ENCARGOS COMPLEMENTARES | H | 1.0089 | 28.0535 | 28.3032 |  | 0
|  | SERVENTE COM ENCARGOS COMPLEMENTARES | H | 0.7927 | 20.8145 | 16.4997 |  | 0
|  | ARGAMASSA TRAÇO 1:3 (EM VOLUME DE CIMENTO E AREIA MÉDIA ÚMIDA), PREPARO MECÂNICO COM BETONEIRA 400 L. AF_08/2019 | M3 | 0.0044 | 659.4424 | 2.9015 |  | 0
0
SF-01342 | Tubo de sistema PEX multicamada flexível 20 mm para gás |  | m |  |  |  |  | 0
0
|  | TUBO MULTICAMADA PEX, DN 20 MM, PARA INSTALACOES A GAS (AMARELO) | M | 1.0216 | 16.815 | 17.1782 | 26.3235 | 0
|  | AUXILIAR DE ENCANADOR OU BOMBEIRO HIDRÁULICO COM ENCARGOS COMPLEMENTARES | H | 0.0818 | 21.5555 | 1.7632 |  | 0
|  | ENCANADOR OU BOMBEIRO HIDRÁULICO COM ENCARGOS COMPLEMENTARES | H | 0.27 | 27.341 | 7.3821 |  | 0
0
SF-01343 | Tubo de sistema PEX multicamada flexível 26 mm para gás |  | m |  |  |  |  | 0
0
|  | TUBO MULTICAMADA PEX, DN *26* MM, PARA INSTALACOES A GAS (AMARELO) | M | 1.0216 | 23.275 | 23.7777 | 34.7192 | 0
|  | AUXILIAR DE ENCANADOR OU BOMBEIRO HIDRÁULICO COM ENCARGOS COMPLEMENTARES | H | 0.0979 | 21.5555 | 2.1103 |  | 0
|  | ENCANADOR OU BOMBEIRO HIDRÁULICO COM ENCARGOS COMPLEMENTARES | H | 0.323 | 27.341 | 8.8311 |  | 0
0
SF-01347 | Bloco autônomo de emergência 1000 lumens – fornecimento e instalação |  | un |  |  |  |  | 0
0
|  | Bloco autônomo de emergência com fluxo mínimo de 1000 lumens | UN | 1 |  |  | 6.7375 | 0
|  | AUXILIAR DE ELETRICISTA COM ENCARGOS COMPLEMENTARES | H | 0.0748 | 21.9545 | 1.6422 |  | 0
|  | ELETRICISTA COM ENCARGOS COMPLEMENTARES | H | 0.1795 | 28.386 | 5.0953 |  | 0
0
SF-01348 | Cabo Ethernet blindado |  | m |  |  |  |  | 0
0
|  | Cabo ethernet categoria 5e blindado (FTP) | m | 1.05 |  |  | 0.14095 | 0
|  | AUXILIAR DE ELETRICISTA COM ENCARGOS COMPLEMENTARES | H | 0.0028 | 21.9545 | 0.061473 |  | 0
|  | ELETRICISTA COM ENCARGOS COMPLEMENTARES | H | 0.0028 | 28.386 | 0.079481 |  | 0
0
SF-01349 | Cabo de fibra óptica 12 fibras |  | m |  |  |  |  | 0
0
|  | Cabo constituído por 12 fibras ópticas do tipo multimodo, LSZH | m | 1.05 |  |  | 3.5792 | 0
|  | AUXILIAR DE ELETRICISTA COM ENCARGOS COMPLEMENTARES | H | 0.0711 | 21.9545 | 1.561 |  | 0
|  | ELETRICISTA COM ENCARGOS COMPLEMENTARES | H | 0.0711 | 28.386 | 2.0182 |  | 0
0
SF-01350 | Cabos de cobre para comunicação CANbus |  | m |  |  |  |  | 0
0
|  | Cabo de cobre para comunicação CANbus | m | 1.05 |  |  | 0.14095 | 0
|  | AUXILIAR DE ELETRICISTA COM ENCARGOS COMPLEMENTARES | H | 0.0028 | 21.9545 | 0.061473 |  | 0
|  | ELETRICISTA COM ENCARGOS COMPLEMENTARES | H | 0.0028 | 28.386 | 0.079481 |  | 0
0
SF-01351 | Cabos de cobre para comunicação padrão RS-485 |  | m |  |  |  |  | 0
0
|  | Cabo de cobre para comunicação padrão RS-485 | m | 1.05 |  |  | 0.14095 | 0
|  | AUXILIAR DE ELETRICISTA COM ENCARGOS COMPLEMENTARES | H | 0.0028 | 21.9545 | 0.061473 |  | 0
|  | ELETRICISTA COM ENCARGOS COMPLEMENTARES | H | 0.0028 | 28.386 | 0.079481 |  | 0
0
SF-01352 | Condulete de alumínio de 2” |  | un |  |  |  |  | 0
0
|  | AUXILIAR DE ELETRICISTA COM ENCARGOS COMPLEMENTARES | H | 0.5973 | 21.9545 | 13.1134 | 72.2959 | 0
|  | ELETRICISTA COM ENCARGOS COMPLEMENTARES | H | 0.5973 | 28.386 | 16.955 |  | 0
|  | BUCHA DE NYLON SEM ABA S6, COM PARAFUSO DE 4,20 X 40 MM EM ACO ZINCADO COM ROSCA SOBERBA, CABECA CHATA E FENDA PHILLIPS | UN | 2 | 0.3515 | 0.703 |  | 0
|  | CONDULETE DE ALUMINIO TIPO T, PARA ELETRODUTO ROSCAVEL DE 2", COM TAMPA CEGA | UN | 1 | 41.5245 | 41.5245 |  | 0
0
SF-01353 | Cabo de potência, 8,7 kV / 15 kV, 95 mm² |  | m |  |  |  |  | 0
0
|  | AUXILIAR DE ELETRICISTA COM ENCARGOS COMPLEMENTARES | H | 0.1228 | 21.9545 | 2.696 | 6.217 | 0
|  | ELETRICISTA COM ENCARGOS COMPLEMENTARES | H | 0.1228 | 28.386 | 3.4858 |  | 0
|  | FITA ISOLANTE ADESIVA ANTICHAMA, USO ATE 750 V, EM ROLO DE 19 MM X 5 M | UN | 0.009 | 3.914 | 0.035226 |  | 0
|  | Cabo de potência, 8,7 kV / 15 kV, 95 mm² | m | 1.015 |  |  |  | 0
0
SF-01354 | Cabo de potência, 8,7 kV / 15 kV, 240 mm² |  | m |  |  |  |  | 0
0
|  | AUXILIAR DE ELETRICISTA COM ENCARGOS COMPLEMENTARES | H | 0.2512 | 21.9545 | 5.515 | 12.6808 | 0
|  | ELETRICISTA COM ENCARGOS COMPLEMENTARES | H | 0.2512 | 28.386 | 7.1306 |  | 0
|  | FITA ISOLANTE ADESIVA ANTICHAMA, USO ATE 750 V, EM ROLO DE 19 MM X 5 M | UN | 0.009 | 3.914 | 0.035226 |  | 0
|  | Cabo de potência, 8,7 kV / 15 kV, 240 mm² | m | 1.015 |  |  |  | 0
0
SF-01355 | Distribuidor Interno Óptico Industrial – fornecimento e instalação |  | un |  |  |  |  | 0
0
|  | Distribuidor Interno Óptico Industrial para, no mínimo, 12 fibras | un | 1 |  |  | 125.8512 | 0
|  | AUXILIAR DE ELETRICISTA COM ENCARGOS COMPLEMENTARES | H | 2.5 | 21.9545 | 54.8862 |  | 0
|  | ELETRICISTA COM ENCARGOS COMPLEMENTARES | H | 2.5 | 28.386 | 70.965 |  | 0
0
SF-01356 | Eletroduto PEAD 5” |  | m |  |  |  |  | 0
0
|  | ELETRODUTO/DUTO PEAD FLEXIVEL PAREDE SIMPLES, CORRUGACAO HELICOIDAL, COR PRETA, SEM ROSCA, DE 5", PARA CABEAMENTO SUBTERRANEO (NBR 15715) | M | 1.1 | 0 | 0 | 8.6636 | 0
|  | AUXILIAR DE ELETRICISTA COM ENCARGOS COMPLEMENTARES | H | 0.1721 | 21.9545 | 3.7784 |  | 0
|  | ELETRICISTA COM ENCARGOS COMPLEMENTARES | H | 0.1721 | 28.386 | 4.8852 |  | 0
0
SF-01358 | Interruptor duplo para condulete |  | un |  |  |  |  | 0
0
|  | ELETRICISTA COM ENCARGOS COMPLEMENTARES | H | 0.15 | 28.386 | 4.2579 | 7.5511 | 0
|  | AUXILIAR DE ELETRICISTA COM ENCARGOS COMPLEMENTARES | H | 0.15 | 21.9545 | 3.2932 |  | 0
|  | Tampa para condulete alumínio para eletrodutos de 1", de sobrepor , com conexões e acessórios. | un | 1 |  |  |  | 0
|  | Interruptor duplo para condulete alumínio para eletrodutos de 1’’, de sobrepor, com conexões e acessórios. | un | 1 |  |  |  | 0
0
SF-01359 | Leito 400 x 100 mm |  | m |  |  |  |  | 0
0
|  | ELETRICISTA COM ENCARGOS COMPLEMENTARES | H | 0.65 | 28.386 | 18.4509 | 32.7213 | 0
|  | AUXILIAR DE ELETRICISTA COM ENCARGOS COMPLEMENTARES | H | 0.65 | 21.9545 | 14.2704 |  | 0
|  | Leito tipo semi-pesado 400 mm x 100 mm fabricado em aço galvanizado a fogo # 12/14 | m | 1.05 |  |  |  | 0
0
SF-01360 | Leito 600 x 100 mm |  | m |  |  |  |  | 0
0
|  | ELETRICISTA COM ENCARGOS COMPLEMENTARES | H | 0.65 | 28.386 | 18.4509 | 32.7213 | 0
|  | AUXILIAR DE ELETRICISTA COM ENCARGOS COMPLEMENTARES | H | 0.65 | 21.9545 | 14.2704 |  | 0
|  | Leito tipo semi-pesado 600 mm x 100 mm fabricado em aço galvanizado a fogo # 12/14 | m | 1.05 |  |  |  | 0
0
SF-01361 | Luminária 2x28 W hermética de sobrepor |  | un |  |  |  |  | 0
0
|  | Luminária de sobrepor T5 2 x 28 W, ref:Osram LEDVANCE DAMP‐PROOF HOUSING Longa Dupla (7016392), Osram LEDVANCE DAMP‐PROOF SEM TUBO DUPLA (7012956), Philips TCW060 2x36, Ourolux Ourofort IP65 2X28/32/36/40W (01527/01528), Lumicenter FHT03‐S228 | un | 1 |  |  | 15.5547 | 0
|  | Reator eletrônico 2 x 28 W. Ref.: Osram QUICKTRONIC fit T5 QT‐FIT5 2x14‐35, Philips EL1/214‐28A26 P (EL1/21428). | un | 1 |  |  |  | 0
|  | Lâmpada fluorescente T5 de 28 W, ref.: Philips TL5 Essential HE Super 80 28W/840 (TL5‐28W‐ESS/840), Osram HE SL 28 W/840 (7009688, Série Smartlux), Philips TL5‐28W‐HE/840, GE F28W/T5/840 | un | 2 |  |  |  | 0
|  | AUXILIAR DE ELETRICISTA COM ENCARGOS COMPLEMENTARES | H | 0.1727 | 21.9545 | 3.7915 |  | 0
|  | ELETRICISTA COM ENCARGOS COMPLEMENTARES | H | 0.4144 | 28.386 | 11.7632 |  | 0
0
SF-01362 | Luminária LED para poste 60 W |  | un |  |  |  |  | 0
0
|  | GUINDAUTO HIDRÁULICO, CAPACIDADE MÁXIMA DE CARGA 6200 KG, MOMENTO MÁXIMO DE CARGA 11,7 TM, ALCANCE MÁXIMO HORIZONTAL 9,70 M, INCLUSIVE CAMINHÃO TOCO PBT 16.000 KG, POTÊNCIA DE 189 CV - CHP DIURNO. AF_06/2014 | CHP | 0.2388 | 238.7445 | 57.0122 | 430.4521 | 0
|  | FITA ISOLANTE ADESIVA ANTICHAMA, USO ATE 750 V, EM ROLO DE 19 MM X 5 M | UN | 0.014 | 3.914 | 0.054796 |  | 0
|  | LUMINARIA DE LED PARA ILUMINACAO PUBLICA, DE 51 W ATE 67 W, INVOLUCRO EM ALUMINIO OU ACO INOX | UN | 1 | 361.399 | 361.399 |  | 0
|  | AUXILIAR DE ELETRICISTA COM ENCARGOS COMPLEMENTARES | H | 0.2381 | 21.9545 | 5.2274 |  | 0
|  | ELETRICISTA COM ENCARGOS COMPLEMENTARES | H | 0.2381 | 28.386 | 6.7587 |  | 0
0
SF-01363 | Luminária LED para poste 120 W |  | un |  |  |  |  | 0
0
|  | GUINDAUTO HIDRÁULICO, CAPACIDADE MÁXIMA DE CARGA 6200 KG, MOMENTO MÁXIMO DE CARGA 11,7 TM, ALCANCE MÁXIMO HORIZONTAL 9,70 M, INCLUSIVE CAMINHÃO TOCO PBT 16.000 KG, POTÊNCIA DE 189 CV - CHP DIURNO. AF_06/2014 | CHP | 0.2388 | 238.7445 | 57.0122 | 551.4346 | 0
|  | FITA ISOLANTE ADESIVA ANTICHAMA, USO ATE 750 V, EM ROLO DE 19 MM X 5 M | UN | 0.014 | 3.914 | 0.054796 |  | 0
|  | LUMINARIA DE LED PARA ILUMINACAO PUBLICA, DE 98 W ATE 137 W, INVOLUCRO EM ALUMINIO OU ACO INOX | UN | 1 | 482.3815 | 482.3815 |  | 0
|  | AUXILIAR DE ELETRICISTA COM ENCARGOS COMPLEMENTARES | H | 0.2381 | 21.9545 | 5.2274 |  | 0
|  | ELETRICISTA COM ENCARGOS COMPLEMENTARES | H | 0.2381 | 28.386 | 6.7587 |  | 0
0
SF-01369 | Poste curvo simples 8 metros |  | un |  |  |  |  | 0
0
|  | POSTE CONICO CONTINUO EM ACO GALVANIZADO, CURVO, BRACO SIMPLES, ENGASTADO, H = 9 M, DIAMETRO INFERIOR = *135* MM | UN | 1 | 1845.66 | 1845.66 | 1952.8599 | 0
|  | GUINDAUTO HIDRÁULICO, CAPACIDADE MÁXIMA DE CARGA 6200 KG, MOMENTO MÁXIMO DE CARGA 11,7 TM, ALCANCE MÁXIMO HORIZONTAL 9,70 M, INCLUSIVE CAMINHÃO TOCO PBT 16.000 KG, POTÊNCIA DE 189 CV - CHP DIURNO. AF_06/2014 | CHP | 0.111 | 238.7445 | 26.5006 |  | 0
|  | AUXILIAR DE ELETRICISTA COM ENCARGOS COMPLEMENTARES | H | 0.7065 | 21.9545 | 15.5109 |  | 0
|  | ELETRICISTA COM ENCARGOS COMPLEMENTARES | H | 2.2965 | 28.386 | 65.1884 |  | 0
0
SF-01370 | Caixa de Passagem Subterrânea 300 x 300 x 500mm |  | un |  |  |  |  | 0
0
|  | TIJOLO CERAMICO MACICO COMUM *5 X 10 X 20* CM (L X A X C) | UN | 64.485 | 0.6365 | 41.0447 | 284.2485 | 0
|  | ARGAMASSA TRAÇO 1:4 (EM VOLUME DE CIMENTO E AREIA GROSSA ÚMIDA) PARA CHAPISCO CONVENCIONAL, PREPARO MECÂNICO COM BETONEIRA 400 L. AF_08/2019 | M3 | 0.0065 | 587.3918 | 3.818 |  | 0
|  | PEDREIRO COM ENCARGOS COMPLEMENTARES | H | 2.1143 | 28.0535 | 59.3145 |  | 0
|  | SERVENTE COM ENCARGOS COMPLEMENTARES | H | 1.6612 | 20.8145 | 34.5764 |  | 0
|  | PEÇA RETANGULAR PRÉ-MOLDADA, VOLUME DE CONCRETO DE 10 A 30 LITROS, TAXA DE AÇO APROXIMADA DE 30KG/M³. AF_01/2018 | M3 | 0.029167 | 3133.8541 | 91.4041 |  | 0
|  | ARGAMASSA TRAÇO 1:3 (EM VOLUME DE CIMENTO E AREIA MÉDIA ÚMIDA) COM ADIÇÃO DE IMPERMEABILIZANTE, PREPARO MECÂNICO COM BETONEIRA 400 L. AF_08/2019 | M3 | 0.046333 | 830.9369 | 38.5001 |  | 0
|  | PREPARO DE FUNDO DE VALA COM LARGURA MENOR QUE 1,5 M, COM CAMADA DE BRITA, LANÇAMENTO MANUAL. AF_08/2020 | M3 | 0.036 | 433.0775 | 15.5908 |  | 0
0
SF-01373 | Caixa de Passagem Subterrânea 600 x 600 x 800mm |  | un |  |  |  |  | 0
0
|  | RETROESCAVADEIRA SOBRE RODAS COM CARREGADEIRA, TRAÇÃO 4X4, POTÊNCIA LÍQ. 88 HP, CAÇAMBA CARREG. CAP. MÍN. 1 M3, CAÇAMBA RETRO CAP. 0,26 M3, PESO OPERACIONAL MÍN. 6.674 KG, PROFUNDIDADE ESCAVAÇÃO MÁX. 4,37 M - CHP DIURNO. AF_06/2014 | CHP | 0.0116 | 123.918 | 1.4374 | 634.271 | 0
|  | RETROESCAVADEIRA SOBRE RODAS COM CARREGADEIRA, TRAÇÃO 4X4, POTÊNCIA LÍQ. 88 HP, CAÇAMBA CARREG. CAP. MÍN. 1 M3, CAÇAMBA RETRO CAP. 0,26 M3, PESO OPERACIONAL MÍN. 6.674 KG, PROFUNDIDADE ESCAVAÇÃO MÁX. 4,37 M - CHI DIURNO. AF_06/2014 | CHI | 0.0237 | 52.3925 | 1.2417 |  | 0
|  | TIJOLO CERAMICO MACICO COMUM *5 X 10 X 20* CM (L X A X C) | UN | 179.6853 | 0.6365 | 114.3697 |  | 0
|  | ARGAMASSA TRAÇO 1:4 (EM VOLUME DE CIMENTO E AREIA GROSSA ÚMIDA) PARA CHAPISCO CONVENCIONAL, PREPARO MECÂNICO COM BETONEIRA 400 L. AF_08/2019 | M3 | 0.0181 | 587.3918 | 10.6318 |  | 0
|  | PEDREIRO COM ENCARGOS COMPLEMENTARES | H | 6.0537 | 28.0535 | 169.8275 |  | 0
|  | SERVENTE COM ENCARGOS COMPLEMENTARES | H | 4.7565 | 20.8145 | 99.0042 |  | 0
|  | ARGAMASSA TRAÇO 1:3 (EM VOLUME DE CIMENTO E AREIA MÉDIA ÚMIDA), PREPARO MECÂNICO COM BETONEIRA 400 L. AF_08/2019 | M3 | 0.1349 | 659.4424 | 88.9588 |  | 0
|  | PEÇA RETANGULAR PRÉ-MOLDADA, VOLUME DE CONCRETO DE 30 A 100 LITROS, TAXA DE AÇO APROXIMADA DE 30KG/M³. AF_01/2018 | M3 | 0.0448 | 2617.6528 | 117.2708 |  | 0
|  | PREPARO DE FUNDO DE VALA COM LARGURA MENOR QUE 1,5 M, COM CAMADA DE BRITA, LANÇAMENTO MECANIZADO. AF_08/2020 | M3 | 0.081 | 389.2484 | 31.5291 |  | 0
0
SF-01375 | Kit terminal para cabo de potência, 8,7 kV / 15 kV, 95 mm² |  | un |  |  |  |  | 0
0
|  | Terminal para cabo de média tensão. Ref: Prysmian TM-20-120 | UN | 1 |  |  | 100.681 | 0
|  | AUXILIAR DE ELETRICISTA COM ENCARGOS COMPLEMENTARES | H | 2 | 21.9545 | 43.909 |  | 0
|  | ELETRICISTA COM ENCARGOS COMPLEMENTARES | H | 2 | 28.386 | 56.772 |  | 0
0
SF-01376 | Kit terminal para cabo de potência, 8,7 kV / 15 kV, 240 mm² |  | un |  |  |  |  | 0
0
|  | Terminal para cabo de média tensão. Ref: Prysmian TM-20-240 | UN | 1 |  |  | 100.681 | 0
|  | AUXILIAR DE ELETRICISTA COM ENCARGOS COMPLEMENTARES | H | 2 | 21.9545 | 43.909 |  | 0
|  | ELETRICISTA COM ENCARGOS COMPLEMENTARES | H | 2 | 28.386 | 56.772 |  | 0
0
SF-01377 | Tomada para condulete de 20 A |  | un |  |  |  |  | 0
0
|  | ELETRICISTA COM ENCARGOS COMPLEMENTARES | H | 0.317 | 28.386 | 8.9984 | 15.9579 | 0
|  | AUXILIAR DE ELETRICISTA COM ENCARGOS COMPLEMENTARES | H | 0.317 | 21.9545 | 6.9596 |  | 0
|  | Tampa para condulete alumínio para eletrodutos de 1", de sobrepor , com conexões e acessórios. | un | 1 |  |  |  | 0
|  | Tomada 20A para condulete alumínio para eletrodutos de 1’’, de sobrepor, com conexões e acessórios. | un | 1 |  |  |  | 0
0
SF-01384 | Cabo de cobre nu 50 mm² |  | m |  |  |  |  | 0
0
|  | CABO DE COBRE NU 50 MM2 MEIO-DURO | M | 1.1 | 53.998 | 59.3978 | 61.0943 | 0
|  | AUXILIAR DE ELETRICISTA COM ENCARGOS COMPLEMENTARES | H | 0.0337 | 21.9545 | 0.73987 |  | 0
|  | ELETRICISTA COM ENCARGOS COMPLEMENTARES | H | 0.0337 | 28.386 | 0.95661 |  | 0
0
SF-01386 | Haste de aterramento 3/4” x 3 m |  | un |  |  |  |  | 0
0
|  | Haste de aterramento 3/4" x 3 m, tipo camada alta de cobre | un | 1 |  |  | 19.9097 | 0
|  | AUXILIAR DE ELETRICISTA COM ENCARGOS COMPLEMENTARES | H | 0.3955 | 21.9545 | 8.683 |  | 0
|  | ELETRICISTA COM ENCARGOS COMPLEMENTARES | H | 0.3955 | 28.386 | 11.2267 |  | 0
0
SF-01387 | Leito 800 x 100 mm |  | m |  |  |  |  | 0
0
|  | ELETRICISTA COM ENCARGOS COMPLEMENTARES | H | 0.75 | 28.386 | 21.2895 | 37.7554 | 0
|  | AUXILIAR DE ELETRICISTA COM ENCARGOS COMPLEMENTARES | H | 0.75 | 21.9545 | 16.4659 |  | 0
|  | Leito tipo semi-pesado 800 mm x 100 mm fabricado em aço galvanizado a fogo # 12/14 | m | 1.05 |  |  |  | 0
0
SF-01388 | Engenheiro(a) eletricista pleno |  | hh |  |  |  |  | 0
0
|  | ENGENHEIRO ELETRICISTA COM ENCARGOS COMPLEMENTARES | H | 1 | 125.8845 | 125.8845 | 125.8845 | 0
0
SF-01390 | Mão francesa metálica dupla |  | un |  |  |  |  | 0
0
|  | BUCHA DE NYLON SEM ABA S10, COM PARAFUSO DE 6,10 X 65 MM EM ACO ZINCADO COM ROSCA SOBERBA, CABECA CHATA E FENDA PHILLIPS | UN | 3 | 1.045 | 3.135 | 19.8785 | 0
|  | Mão francesa metálica dupla, com dois perfis 38 mm x 38 mm, L = 800 mm | UN | 1 |  |  |  | 0
|  | ELETRICISTA COM ENCARGOS COMPLEMENTARES | H | 0.4743 | 28.386 | 13.4635 |  | 0
|  | AUXILIAR DE ELETRICISTA COM ENCARGOS COMPLEMENTARES | H | 0.1494 | 21.9545 | 3.28 |  | 0
0
SF-01391 | Óleo diesel |  | L |  |  |  |  | 0
0
|  | OLEO DIESEL COMBUSTIVEL COMUM | L | 1 | 5.073 | 5.073 | 5.073 | 0
0
SF-01403 | Supervisor Técnico – Sistema Elétrico |  | Profissional |  |  |  |  | 0
0
|  | ENGENHEIRO ELETRICISTA COM ENCARGOS COMPLEMENTARES | H | #REF! | 125.8845 | #REF! | #REF! | 0
0
|  | Obs: considerando 220h/mês e encargos sociais indicados na tabela do SINAPI. | [5 empty] | 0
0
SF-01404 | Supervisor Técnico – Sistema Elétrico e Segurança do Trabalho |  | Profissional |  |  |  |  | 0
0
|  | ENGENHEIRO ELETRICISTA COM ENCARGOS COMPLEMENTARES | H | #REF! | 125.8845 | #REF! | #REF! | 0
0
|  | Obs: considerando 220h/mês e encargos sociais indicados na tabela do SINAPI. | [5 empty] | 0
0
SF-01405 | Técnico de Segurança do Trabalho |  | Profissional |  |  |  |  | 0
0
|  | TÉCNICO EM SEGURANÇA DO TRABALHO COM ENCARGOS COMPLEMENTARES | H | #REF! | 44.004 | #REF! | #REF! | 0
0
|  | Obs: considerando 220h/mês e encargos sociais indicados na tabela do SINAPI. | [5 empty] | 0
0
SF-01406 | Auxiliar de Almoxarifado |  | Profissional |  |  |  |  | 0
0
|  | AUXILIAR DE ALMOXARIFE COM ENCARGOS COMPLEMENTARES | H | #REF! | 21.0615 | #REF! | #REF! | 0
0
|  | Obs: considerando 220h/mês e encargos sociais indicados na tabela do SINAPI. | [5 empty] | 0
0
SF-01407 | Auxiliar Administrativo |  | Profissional |  |  |  |  | 0
0
|  | AUXILIAR DE ESCRITORIO COM ENCARGOS COMPLEMENTARES | H | #REF! | 23.7215 | #REF! | #REF! | 0
0
|  | Obs: considerando 220h/mês e encargos sociais indicados na tabela do SINAPI. | [5 empty] | 0
0
SF-01408 | Desenhista Técnico |  | Profissional |  |  |  |  | 0
0
|  | DESENHISTA PROJETISTA COM ENCARGOS COMPLEMENTARES | H | #REF! | 16.587 | #REF! | #REF! | 0
0
|  | Obs: considerando 220h/mês e encargos sociais indicados na tabela do SINAPI. | [5 empty] | 0
0
SF-01409 | Técnico em Eletrotécnica Encarregado |  | Profissional |  |  |  |  | 0
0
|  | ELETROTÉCNICO COM ENCARGOS COMPLEMENTARES | H | #REF! | 34.409 | #REF! | #REF! | 0
0
|  | Obs: considerando 220h/mês e encargos sociais indicados na tabela do SINAPI. | [5 empty] | 0
0
SF-01410 | Técnico em Eletrotécnica Planejador de Manutenção |  | Profissional |  |  |  |  | 0
0
|  | ELETROTÉCNICO COM ENCARGOS COMPLEMENTARES | H | #REF! | 34.409 | #REF! | #REF! | 0
0
|  | Obs: considerando 220h/mês e encargos sociais indicados na tabela do SINAPI. | [5 empty] | 0
0
SF-01411 | Técnico em Eletrotécnica Termografista |  | Profissional |  |  |  |  | 0
0
|  | ELETROTÉCNICO COM ENCARGOS COMPLEMENTARES | H | #REF! | 34.409 | #REF! | #REF! | 0
0
|  | Obs: considerando 220h/mês e encargos sociais indicados na tabela do SINAPI. | [5 empty] | 0
0
SF-01412 | Técnico em Eletrotécnica |  | Profissional |  |  |  |  | 0
0
|  | ELETROTÉCNICO COM ENCARGOS COMPLEMENTARES | H | #REF! | 34.409 | #REF! | #REF! | 0
0
|  | Obs: considerando 220h/mês e encargos sociais indicados na tabela do SINAPI. | [5 empty] | 0
0
SF-01413 | Eletricista |  | Profissional |  |  |  |  | 0
0
|  | ELETRICISTA COM ENCARGOS COMPLEMENTARES | H | #REF! | 28.386 | #REF! | #REF! | 0
0
|  | Obs: considerando 220h/mês e encargos sociais indicados na tabela do SINAPI. | [5 empty] | 0
0
SF-01414 | Auxiliar de Eletricista |  | Profissional |  |  |  |  | 0
0
|  | AUXILIAR DE ELETRICISTA COM ENCARGOS COMPLEMENTARES | H | 104.4188 | 21.9545 | 2292.4625 | 2292.4625 | 0
0
|  | Obs: considerando 220h/mês e encargos sociais indicados na tabela do SINAPI. | [5 empty] | 0
0
SF-01415 | Técnico em Eletromecânica |  | Profissional |  |  |  |  | 0
0
|  | ELETROTÉCNICO COM ENCARGOS COMPLEMENTARES | H | #REF! | 34.409 | #REF! | #REF! | 0
0
|  | Obs: considerando 220h/mês e encargos sociais indicados na tabela do SINAPI. | [5 empty] | 0
0
SF-01416 | Técnico em Automação |  | Profissional |  |  |  |  | 0
0
|  | ELETROTÉCNICO COM ENCARGOS COMPLEMENTARES | H | #REF! | 34.409 | #REF! | #REF! | 0
0
|  | Obs: considerando 220h/mês e encargos sociais indicados na tabela do SINAPI. | [5 empty] | 0
0
SF-01417 | Técnico em Eletrotécnica Plantonista (diurno) |  | Profissional |  |  |  |  | 0
0
|  | ELETROTÉCNICO COM ENCARGOS COMPLEMENTARES | H | #REF! | 34.409 | #REF! | #REF! | 0
0
|  | Obs: considerando 220h/mês e encargos sociais indicados na tabela do SINAPI. | [5 empty] | 0
0
SF-01418 | Técnico em Eletrotécnica Plantonista (noturno) |  | Profissional |  |  |  |  | 0
0
|  | ELETROTÉCNICO COM ENCARGOS COMPLEMENTARES | H | #REF! | 34.409 | #REF! | #REF! | 0
0
|  | Obs: considerando 220h/mês e encargos sociais indicados na tabela do SINAPI. | [5 empty] | 0
0
SF-01419 | Eletricista Plantonista (diurno) |  | Profissional |  |  |  |  | 0
0
|  | ELETRICISTA COM ENCARGOS COMPLEMENTARES | H | #REF! | 28.386 | #REF! | #REF! | 0
0
|  | Obs: considerando 220h/mês e encargos sociais indicados na tabela do SINAPI. | [5 empty] | 0
0
SF-01420 | Eletricista Plantonista (noturno) |  | Profissional |  |  |  |  | 0
0
|  | ELETRICISTA COM ENCARGOS COMPLEMENTARES | H | #REF! | 28.386 | #REF! | #REF! | 0
0
|  | Obs: considerando 220h/mês e encargos sociais indicados na tabela do SINAPI. | [5 empty] | 0
0
SF-01421 | Eletricista Plantonista – Áreas Restritas (diurno) |  | Profissional |  |  |  |  | 0
0
|  | ELETRICISTA COM ENCARGOS COMPLEMENTARES | H | #REF! | 28.386 | #REF! | #REF! | 0
0
|  | Obs: considerando 220h/mês e encargos sociais indicados na tabela do SINAPI. | [5 empty] | 0
0
SF-01422 | Eletricista Plantonista – Áreas Restritas (noturno) |  | Profissional |  |  |  |  | 0
0
|  | ELETRICISTA COM ENCARGOS COMPLEMENTARES | H | #REF! | 28.386 | #REF! | #REF! | 0
0
|  | Obs: considerando 220h/mês e encargos sociais indicados na tabela do SINAPI. | [5 empty] | 0
0
SF-01488 | Chapa de aço galvanizado |  | kg |  |  |  |  | 0
0
|  | CHAPA DE ACO GALVANIZADA BITOLA GSG 16, E = 1,55 MM (12,40 KG/M2) | KG | 1 | 13.3285 | 13.3285 | 13.3285 | 0
0
SF-01494 | Perfil de aço |  | kg |  |  |  |  | 0
0
|  | CANTONEIRA ACO ABAS IGUAIS (QUALQUER BITOLA), ESPESSURA ENTRE 1/8" E 1/4" | KG | 1 | 9.5855 | 9.5855 | 9.5855 | 0
0
SF-01540 | Condulete de alumínio de 3/4” |  | un |  |  |  |  | 0
0
|  | CONDULETE DE ALUMINIO TIPO E, PARA ELETRODUTO ROSCAVEL DE 3/4", COM TAMPA CEGA | UN | 1 | 8.075 | 8.075 | 8.075 | 0
0
SF-01541 | Condulete de alumínio de 1” |  | un |  |  |  |  | 0
0
|  | CONDULETE DE ALUMINIO TIPO E, PARA ELETRODUTO ROSCAVEL DE 1", COM TAMPA CEGA | UN | 1 | 13.5755 | 13.5755 | 13.5755 | 0
0
SF-01542 | Condulete de alumínio de 1 1/4” |  | un |  |  |  |  | 0
0
|  | CONDULETE DE ALUMINIO TIPO E, PARA ELETRODUTO ROSCAVEL DE 1 1/4", COM TAMPA CEGA | UN | 1 | 16.6345 | 16.6345 | 16.6345 | 0
0
SF-01543 | Condulete de alumínio de 1 1/2” |  | un |  |  |  |  | 0
0
|  | CONDULETE DE ALUMINIO TIPO E, PARA ELETRODUTO ROSCAVEL DE 1 1/2", COM TAMPA CEGA | UN | 1 | 22.116 | 22.116 | 22.116 | 0
0
SF-01544 | Condulete de alumínio de 2” |  | un |  |  |  |  | 0
0
|  | CONDULETE DE ALUMINIO TIPO E, PARA ELETRODUTO ROSCAVEL DE 2", COM TAMPA CEGA | UN | 1 | 32.4425 | 32.4425 | 32.4425 | 0
0
SF-01546 | Condulete de alumínio de 3” |  | un |  |  |  |  | 0
0
|  | CONDULETE DE ALUMINIO TIPO E, PARA ELETRODUTO ROSCAVEL DE 3", COM TAMPA CEGA | UN | 1 | 90.0885 | 90.0885 | 90.0885 | 0
0
SF-01547 | Condulete de alumínio de 4” |  | un |  |  |  |  | 0
0
|  | CONDULETE DE ALUMINIO TIPO C, PARA ELETRODUTO ROSCAVEL DE 4", COM TAMPA CEGA | UN | 1 | 165.357 | 165.357 | 165.357 | 0
0
SF-01561 | Tampa para condulete de PVC |  | un |  |  |  |  | 0
0
|  | TAMPA PARA CONDULETE, EM PVC, PARA 1 MODULO RJ | UN | 1 | 4.845 | 4.845 | 4.845 | 0
0
SF-01563 | Terminal de compressão 25 mm² |  | un |  |  |  |  | 0
0
|  | TERMINAL A COMPRESSAO EM COBRE ESTANHADO PARA CABO 25 MM2, 1 FURO E 1 COMPRESSAO, PARA PARAFUSO DE FIXACAO M8 | UN | 1 | 2.584 | 2.584 | 2.584 | 0
0
SF-01564 | Terminal de compressão 35 mm² |  | un |  |  |  |  | 0
0
|  | TERMINAL A COMPRESSAO EM COBRE ESTANHADO PARA CABO 35 MM2, 1 FURO E 1 COMPRESSAO, PARA PARAFUSO DE FIXACAO M8 | UN | 1 | 2.9165 | 2.9165 | 2.9165 | 0
0
SF-01565 | Terminal de compressão 50 mm² |  | un |  |  |  |  | 0
0
|  | TERMINAL A COMPRESSAO EM COBRE ESTANHADO PARA CABO 50 MM2, 1 FURO E 1 COMPRESSAO, PARA PARAFUSO DE FIXACAO M8 | UN | 1 | 5.0635 | 5.0635 | 5.0635 | 0
0
SF-01566 | Terminal de compressão 70 mm² |  | un |  |  |  |  | 0
0
|  | TERMINAL A COMPRESSAO EM COBRE ESTANHADO PARA CABO 70 MM2, 1 FURO E 1 COMPRESSAO, PARA PARAFUSO DE FIXACAO M10 | UN | 1 | 6.308 | 6.308 | 6.308 | 0
0
SF-01567 | Terminal de compressão 95 mm² |  | un |  |  |  |  | 0
0
|  | TERMINAL A COMPRESSAO EM COBRE ESTANHADO PARA CABO 95 MM2, 1 FURO E 1 COMPRESSAO, PARA PARAFUSO DE FIXACAO M12 | UN | 1 | 7.771 | 7.771 | 7.771 | 0
0
SF-01568 | Terminal de compressão 120 mm² |  | un |  |  |  |  | 0
0
|  | TERMINAL A COMPRESSAO EM COBRE ESTANHADO PARA CABO 120 MM2, 1 FURO E 1 COMPRESSAO, PARA PARAFUSO DE FIXACAO M12 | UN | 1 | 10.9345 | 10.9345 | 10.9345 | 0
0
SF-01569 | Terminal de compressão 150 mm² |  | un |  |  |  |  | 0
0
|  | TERMINAL METALICO A PRESSAO PARA 1 CABO DE 150 MM2, COM 1 FURO DE FIXACAO | UN | 1 | 24.605 | 24.605 | 24.605 | 0
0
SF-01570 | Terminal de compressão 185 mm² |  | un |  |  |  |  | 0
0
|  | TERMINAL METALICO A PRESSAO PARA 1 CABO DE 185 MM2, COM 1 FURO DE FIXACAO | UN | 1 | 26.885 | 26.885 | 26.885 | 0
0
SF-01571 | Terminal de compressão 240 mm² |  | un |  |  |  |  | 0
0
|  | TERMINAL METALICO A PRESSAO PARA 1 CABO DE 240 MM2, COM 1 FURO DE FIXACAO | UN | 1 | 35.4825 | 35.4825 | 35.4825 | 0
0
SF-01572 | Terminal de compressão 300 mm² |  | un |  |  |  |  | 0
0
|  | TERMINAL METALICO A PRESSAO PARA 1 CABO DE 300 MM2, COM 1 FURO DE FIXACAO | UN | 1 | 51.623 | 51.623 | 51.623 | 0
0
SF-01599 | Cobre nu 16 mm² |  | m |  |  |  |  | 0
0
|  | CABO DE COBRE NU 16 MM2 MEIO-DURO | M | 1 | 18.0595 | 18.0595 | 18.0595 | 0
0
SF-01600 | Cobre nu 25 mm² |  | m |  |  |  |  | 0
0
|  | CABO DE COBRE NU 25 MM2 MEIO-DURO | M | 1 | 25.7355 | 25.7355 | 25.7355 | 0
0
SF-01601 | Cobre nu 35 mm² |  | m |  |  |  |  | 0
0
|  | CABO DE COBRE NU 35 MM2 MEIO-DURO | M | 1 | 37.905 | 37.905 | 37.905 | 0
0
SF-01602 | Cobre nu 50 mm² |  | m |  |  |  |  | 0
0
|  | CABO DE COBRE NU 50 MM2 MEIO-DURO | M | 1 | 53.998 | 53.998 | 53.998 | 0
0
SF-01603 | Cobre nu 70 mm² |  | m |  |  |  |  | 0
0
|  | CABO DE COBRE NU 70 MM2 MEIO-DURO | M | 1 | 71.326 | 71.326 | 71.326 | 0
0
SF-01807 | Eletroduto de aço galvanizado de 3/4” |  | m |  |  |  |  | 0
0
|  | ELETRODUTO EM ACO GALVANIZADO ELETROLITICO, LEVE, DIAMETRO 3/4", PAREDE DE 0,90 MM | M | 1 | 9.5 | 9.5 | 9.5 | 0
0
SF-01808 | Eletroduto de aço galvanizado de 1” |  | m |  |  |  |  | 0
0
|  | ELETRODUTO EM ACO GALVANIZADO ELETROLITICO, LEVE, DIAMETRO 1", PAREDE DE 0,90 MM | M | 1 | 12.274 | 12.274 | 12.274 | 0
0
SF-01809 | Eletroduto de aço galvanizado de 1 1/4” |  | m |  |  |  |  | 0
0
|  | ELETRODUTO DE AÇO GALVANIZADO A FOGO TIPO MÉDIO ROSCA NBR 8133 - ESP. 0,90MM - 1 1/4" | m | 1 | 0 | 0 | 0 | 0
0
SF-01810 | Eletroduto de aço galvanizado de 1 1/2” |  | m |  |  |  |  | 0
0
|  | ELETRODUTO DE AÇO GALVANIZADO A FOGO TIPO MÉDIO ROSCA NBR 8133 - ESP. 0,90MM - 1 1/2" | m | 1 | 0 | 0 | 0 | 0
0
SF-01811 | Eletroduto de aço galvanizado de 2” |  | m |  |  |  |  | 0
0
|  | ELETRODUTO DE AÇO GALVANIZADO A FOGO TIPO MÉDIO ROSCA NBR 8133 - ESP. 0,90MM - 2" | m | 1 | 0 | 0 | 0 | 0
0
SF-01812 | Eletroduto de aço galvanizado de 2 1/2” |  | m |  |  |  |  | 0
0
|  | ELETRODUTO DE AÇO GALVANIZADO A FOGO TIPO MÉDIO ROSCA NBR 8133 - ESP. 1,20MM - 2 1/2" | m | 1 | 0 | 0 | 0 | 0
0
SF-01813 | Eletroduto de aço galvanizado de 3” |  | m |  |  |  |  | 0
0
|  | ELETRODUTO DE AÇO GALVANIZADO A FOGO TIPO SEMI-PESADO/MÉDIO ROSCA NBR 8133 - ESP. 1,50MM - 3" | m | 1 | 0 | 0 | 0 | 0
0
SF-01814 | Eletroduto de aço galvanizado de 4” |  | m |  |  |  |  | 0
0
|  | ELETRODUTO DE AÇO GALVANIZADO A FOGO TIPO SEMI-PESADO/MÉDIO ROSCA NBR 8133 - ESP. 1,50MM - 4" | un | 1 | 0 | 0 | 0 | 0
0
SF-01824 | Luva para eletroduto 1/2” |  | un |  |  |  |  | 0
0
|  | LUVA PARA ELETRODUTO, EM ACO GALVANIZADO ELETROLITICO, DIAMETRO DE 15 MM (1/2") | UN | 1 | 1.6435 | 1.6435 | 1.6435 | 0
0
SF-01826 | Curva para eletroduto 1/2” |  | un |  |  |  |  | 0
0
|  | CURVA 90 GRAUS, PARA ELETRODUTO, EM ACO GALVANIZADO ELETROLITICO, DIAMETRO DE 15 MM (1/2") | UN | 1 | 4.104 | 4.104 | 4.104 | 0
0
SF-01827 | Conector reto para eletroduto 3/4” |  | un |  |  |  |  | 0
0
|  | CONECTOR RETO DE ALUMINIO PARA ELETRODUTO DE 3/4", PARA ADAPTAR ENTRADA DE ELETRODUTO METALICO FLEXIVEL EM QUADROS | UN | 1 | 1.6245 | 1.6245 | 1.6245 | 0
0
SF-01828 | Conector curvo para eletroduto 3/4” |  | un |  |  |  |  | 0
0
|  | CONECTOR CURVO 90 GRAUS DE ALUMINIO, BITOLA 3/4", PARA ADAPTAR ENTRADA DE ELETRODUTO METALICO FLEXIVEL EM QUADROS | UN | 1 | 7.6475 | 7.6475 | 7.6475 | 0
0
SF-01829 | Luva para eletroduto 3/4” |  | un |  |  |  |  | 0
0
|  | LUVA PARA ELETRODUTO, EM ACO GALVANIZADO ELETROLITICO, DIAMETRO DE 20 MM (3/4") | UN | 1 | 1.748 | 1.748 | 1.748 | 0
0
SF-01831 | Curva para eletroduto 3/4” |  | un |  |  |  |  | 0
0
|  | CURVA 90 GRAUS, PARA ELETRODUTO, EM ACO GALVANIZADO ELETROLITICO, DIAMETRO DE 20 MM (3/4") | UN | 1 | 4.636 | 4.636 | 4.636 | 0
0
SF-01832 | Conector reto para eletroduto 1” |  | un |  |  |  |  | 0
0
|  | CONECTOR RETO DE ALUMINIO PARA ELETRODUTO DE 1", PARA ADAPTAR ENTRADA DE ELETRODUTO METALICO FLEXIVEL EM QUADROS | UN | 1 | 2.888 | 2.888 | 2.888 | 0
0
SF-01833 | Conector curvo para eletroduto 1” |  | un |  |  |  |  | 0
0
|  | CONECTOR CURVO 90 GRAUS DE ALUMINIO, BITOLA 1", PARA ADAPTAR ENTRADA DE ELETRODUTO METALICO FLEXIVEL EM QUADROS | UN | 1 | 9.1865 | 9.1865 | 9.1865 | 0
0
SF-01834 | Luva para eletroduto 1” |  | un |  |  |  |  | 0
0
|  | LUVA PARA ELETRODUTO, EM ACO GALVANIZADO ELETROLITICO, DIAMETRO DE 25 MM (1") | UN | 1 | 2.033 | 2.033 | 2.033 | 0
0
SF-01836 | Curva para eletroduto 1” |  | un |  |  |  |  | 0
0
|  | CURVA 90 GRAUS, PARA ELETRODUTO, EM ACO GALVANIZADO ELETROLITICO, DIAMETRO DE 25 MM (1") | UN | 1 | 6.308 | 6.308 | 6.308 | 0
0
SF-01837 | Conector reto para eletroduto 1 1/4” |  | un |  |  |  |  | 0
0
|  | CONECTOR RETO DE ALUMINIO PARA ELETRODUTO DE 1 1/4", PARA ADAPTAR ENTRADA DE ELETRODUTO METALICO FLEXIVEL EM QUADROS | UN | 1 | 4.0565 | 4.0565 | 4.0565 | 0
0
SF-01838 | Conector curvo para eletroduto 1 1/4” |  | un |  |  |  |  | 0
0
|  | CONECTOR CURVO 90 GRAUS DE ALUMINIO, BITOLA 1 1/4", PARA ADAPTAR ENTRADA DE ELETRODUTO METALICO FLEXIVEL EM QUADROS | UN | 1 | 11.438 | 11.438 | 11.438 | 0
0
SF-01839 | Luva para eletroduto 1 1/4” |  | un |  |  |  |  | 0
0
|  | LUVA PARA ELETRODUTO, EM ACO GALVANIZADO ELETROLITICO, DIAMETRO DE 32 MM (1 1/4") | UN | 1 | 3.61 | 3.61 | 3.61 | 0
0
SF-01841 | Curva para eletroduto 1 1/4” |  | un |  |  |  |  | 0
0
|  | CURVA 90 GRAUS, PARA ELETRODUTO, EM ACO GALVANIZADO ELETROLITICO, DIAMETRO DE 32 MM (1 1/4") | UN | 1 | 14.364 | 14.364 | 14.364 | 0
0
SF-01842 | Conector reto para eletroduto 1 1/2” |  | un |  |  |  |  | 0
0
|  | CONECTOR RETO DE ALUMINIO PARA ELETRODUTO DE 1 1/2", PARA ADAPTAR ENTRADA DE ELETRODUTO METALICO FLEXIVEL EM QUADROS | UN | 1 | 6.3365 | 6.3365 | 6.3365 | 0
0
SF-01843 | Conector curvo para eletroduto 1 1/2” |  | un |  |  |  |  | 0
0
|  | CONECTOR CURVO 90 GRAUS DE ALUMINIO, BITOLA 1 1/2", PARA ADAPTAR ENTRADA DE ELETRODUTO METALICO FLEXIVEL EM QUADROS | UN | 1 | 17.708 | 17.708 | 17.708 | 0
0
SF-01844 | Luva para eletroduto 1 1/2” |  | un |  |  |  |  | 0
0
|  | LUVA PARA ELETRODUTO, EM ACO GALVANIZADO ELETROLITICO, DIAMETRO DE 40 MM (1 1/2") | UN | 1 | 5.225 | 5.225 | 5.225 | 0
0
SF-01846 | Terminal de compressão 240 mm² |  | un |  |  |  |  | 0
0
|  | CURVA 90 GRAUS, PARA ELETRODUTO, EM ACO GALVANIZADO ELETROLITICO, DIAMETRO DE 40 MM (1 1/2") | UN | 1 | 17.518 | 17.518 | 17.518 | 0
0
SF-01847 | Conector reto para eletroduto 2” |  | un |  |  |  |  | 0
0
|  | CONECTOR RETO DE ALUMINIO PARA ELETRODUTO DE 2", PARA ADAPTAR ENTRADA DE ELETRODUTO METALICO FLEXIVEL EM QUADROS | UN | 1 | 7.0205 | 7.0205 | 7.0205 | 0
0
SF-01848 | Conector curvo para eletroduto 2” |  | un |  |  |  |  | 0
0
|  | CONECTOR CURVO 90 GRAUS DE ALUMINIO, BITOLA 2", PARA ADAPTAR ENTRADA DE ELETRODUTO METALICO FLEXIVEL EM QUADROS | UN | 1 | 35.872 | 35.872 | 35.872 | 0
0
SF-01849 | Luva para eletroduto 2” |  | un |  |  |  |  | 0
0
|  | LUVA PARA ELETRODUTO, EM ACO GALVANIZADO ELETROLITICO, DIAMETRO DE 50 MM (2") | UN | 1 | 7.277 | 7.277 | 7.277 | 0
0
SF-01851 | Curva para eletroduto 2” |  | un |  |  |  |  | 0
0
|  | CURVA 90 GRAUS, PARA ELETRODUTO, EM ACO GALVANIZADO ELETROLITICO, DIAMETRO DE 50 MM (2") | UN | 1 | 25.7165 | 25.7165 | 25.7165 | 0
0
SF-01853 | Conector curvo para eletroduto 2 1/2” |  | un |  |  |  |  | 0
0
|  | CONECTOR CURVO 90 GRAUS DE ALUMINIO, BITOLA 2 1/2", PARA ADAPTAR ENTRADA DE ELETRODUTO METALICO FLEXIVEL EM QUADROS | UN | 1 | 84.2745 | 84.2745 | 84.2745 | 0
0
SF-01854 | Luva para eletroduto 2 1/2” |  | un |  |  |  |  | 0
0
|  | LUVA PARA ELETRODUTO, EM ACO GALVANIZADO ELETROLITICO, DIAMETRO DE 65 MM (2 1/2") | UN | 1 | 10.621 | 10.621 | 10.621 | 0
0
SF-01856 | Curva para eletroduto 2 1/2” |  | un |  |  |  |  | 0
0
|  | CURVA 90 GRAUS, PARA ELETRODUTO, EM ACO GALVANIZADO ELETROLITICO, DIAMETRO DE 65 MM (2 1/2") | UN | 1 | 65.1225 | 65.1225 | 65.1225 | 0
0
SF-01857 | Conector reto para eletroduto 3” |  | un |  |  |  |  | 0
0
|  | CONECTOR RETO DE ALUMINIO PARA ELETRODUTO DE 3", PARA ADAPTAR ENTRADA DE ELETRODUTO METALICO FLEXIVEL EM QUADROS | UN | 1 | 23.161 | 23.161 | 23.161 | 0
0
SF-01858 | Conector curvo para eletroduto 3” |  | un |  |  |  |  | 0
0
|  | CONECTOR CURVO 90 GRAUS DE ALUMINIO, BITOLA 3", PARA ADAPTAR ENTRADA DE ELETRODUTO METALICO FLEXIVEL EM QUADROS | UN | 1 | 101.6215 | 101.6215 | 101.6215 | 0
0
SF-01859 | Luva para eletroduto 3” |  | un |  |  |  |  | 0
0
|  | LUVA PARA ELETRODUTO, EM ACO GALVANIZADO ELETROLITICO, DIAMETRO DE 80 MM (3") | UN | 1 | 16.1785 | 16.1785 | 16.1785 | 0
0
SF-01861 | Curva para eletroduto 3” |  | un |  |  |  |  | 0
0
|  | CURVA 90 GRAUS, PARA ELETRODUTO, EM ACO GALVANIZADO ELETROLITICO, DIAMETRO DE 80 MM (3") | UN | 1 | 85.5 | 85.5 | 85.5 | 0
0
SF-01862 | Conector reto para eletroduto 4” |  | un |  |  |  |  | 0
0
|  | CONECTOR RETO DE ALUMINIO PARA ELETRODUTO DE 4", PARA ADAPTAR ENTRADA DE ELETRODUTO METALICO FLEXIVEL EM QUADROS | UN | 1 | 36.2995 | 36.2995 | 36.2995 | 0
0
SF-01863 | Conector curvo para eletroduto 4” |  | un |  |  |  |  | 0
0
|  | CONECTOR CURVO 90 GRAUS DE ALUMINIO, BITOLA 4", PARA ADAPTAR ENTRADA DE ELETRODUTO METALICO FLEXIVEL EM QUADROS | UN | 1 | 187.036 | 187.036 | 187.036 | 0
0
SF-01864 | Luva para eletroduto 4” |  | un |  |  |  |  | 0
0
|  | LUVA PARA ELETRODUTO, EM ACO GALVANIZADO ELETROLITICO, DIAMETRO DE 100 MM (4") | UN | 1 | 25.5265 | 25.5265 | 25.5265 | 0
0
SF-01866 | Curva para eletroduto 4” |  | un |  |  |  |  | 0
0
|  | CURVA 90 GRAUS, PARA ELETRODUTO, EM ACO GALVANIZADO ELETROLITICO, DIAMETRO DE 100 MM (4") | UN | 1 | 145.008 | 145.008 | 145.008 | 0
0
SF-01867 | Eletroduto de PVC Corrugado Reforçado 3/4” (DE 25mm) |  | m |  |  |  |  | 0
0
|  | ELETRODUTO PVC FLEXIVEL CORRUGADO, REFORCADO, COR LARANJA, DE 25 MM, PARA LAJES E PISOS | M | 1 | 4.3605 | 4.3605 | 4.3605 | 0
0
SF-01868 | Eletroduto de PVC Corrugado Reforçado 1” (DE 32mm) |  | m |  |  |  |  | 0
0
|  | ELETRODUTO PVC FLEXIVEL CORRUGADO, REFORCADO, COR LARANJA, DE 32 MM, PARA LAJES E PISOS | M | 1 | 8.3885 | 8.3885 | 8.3885 | 0
0
SF-01869 | Eletroduto flexível metálico com capa de PVC 3/4” |  | m |  |  |  |  | 0
0
|  | ELETRODUTO FLEXIVEL, EM ACO GALVANIZADO, REVESTIDO EXTERNAMENTE COM PVC PRETO, DIAMETRO EXTERNO DE 25 MM (3/4"), TIPO SEALTUBO | M | 1 | 10.5355 | 10.5355 | 10.5355 | 0
0
SF-01871 | Eletroduto flexível metálico com capa de PVC 1” |  | m |  |  |  |  | 0
0
|  | ELETRODUTO FLEXIVEL, EM ACO GALVANIZADO, REVESTIDO EXTERNAMENTE COM PVC PRETO, DIAMETRO EXTERNO DE 32 MM (1"), TIPO SEALTUBO | M | 1 | 13.8225 | 13.8225 | 13.8225 | 0
0
SF-01873 | Eletroduto flexível metálico com capa de PVC 1 1/4” |  | m |  |  |  |  | 0
0
|  | ELETRODUTO FLEXIVEL, EM ACO GALVANIZADO, REVESTIDO EXTERNAMENTE COM PVC PRETO, DIAMETRO EXTERNO DE 40 MM (1 1/4"), TIPO SEALTUBO | M | 1 | 20.8525 | 20.8525 | 20.8525 | 0
0
SF-01875 | Eletroduto flexível metálico com capa de PVC 1 1/2” |  | m |  |  |  |  | 0
0
|  | ELETRODUTO FLEXIVEL, EM ACO GALVANIZADO, REVESTIDO EXTERNAMENTE COM PVC PRETO, DIAMETRO EXTERNO DE 50 MM( 1 1/2"), TIPO SEALTUBO | M | 1 | 26.847 | 26.847 | 26.847 | 0
0
SF-01877 | Eletroduto flexível metálico com capa de PVC 2” |  | m |  |  |  |  | 0
0
|  | ELETRODUTO FLEXIVEL, EM ACO GALVANIZADO, REVESTIDO EXTERNAMENTE COM PVC PRETO, DIAMETRO EXTERNO DE 60 MM (2"), TIPO SEALTUBO | M | 1 | 35.758 | 35.758 | 35.758 | 0
0
SF-01879 | Eletroduto de PEAD de 1 1/4” |  | m |  |  |  |  | 0
0
|  | ELETRODUTO/DUTO PEAD FLEXIVEL PAREDE SIMPLES, CORRUGACAO HELICOIDAL, COR PRETA, SEM ROSCA, DE 1 1/4", PARA CABEAMENTO SUBTERRANEO (NBR 15715) | M | 1 | 3.534 | 3.534 | 3.534 | 0
0
SF-01880 | Terminal para eletroduto de PEAD de 1 1/4” |  | un |  |  |  |  | 0
0
|  | TAMPAO / TERMINAL / PLUG, D = 1 1/4" , PARA DUTO CORRUGADO PEAD (CABEAMENTO SUBTERRANEO) | UN | 1 | 5.871 | 5.871 | 5.871 | 0
0
SF-01881 | Eletroduto de PEAD de 2” |  | m |  |  |  |  | 0
0
|  | ELETRODUTO/DUTO PEAD FLEXIVEL PAREDE SIMPLES, CORRUGACAO HELICOIDAL, COR PRETA, SEM ROSCA, DE 2", PARA CABEAMENTO SUBTERRANEO (NBR 15715) | M | 1 | 5.8235 | 5.8235 | 5.8235 | 0
0
SF-01882 | Terminal para eletroduto de PEAD de 2” |  | un |  |  |  |  | 0
0
|  | TAMPAO / TERMINAL / PLUG, D = 2" , PARA DUTO CORRUGADO PEAD (CABEAMENTO SUBTERRANEO) | UN | 1 | 6.707 | 6.707 | 6.707 | 0
0
SF-01883 | Eletroduto de PEAD de 3” |  | m |  |  |  |  | 0
0
|  | ELETRODUTO/DUTO PEAD FLEXIVEL PAREDE SIMPLES, CORRUGACAO HELICOIDAL, COR PRETA, SEM ROSCA, DE 3", PARA CABEAMENTO SUBTERRANEO (NBR 15715) | M | 1 | 8.1605 | 8.1605 | 8.1605 | 0
0
SF-01884 | Terminal para eletroduto de PEAD de 3” |  | un |  |  |  |  | 0
0
|  | TAMPAO / TERMINAL / PLUG, D = 3" , PARA DUTO CORRUGADO PEAD (CABEAMENTO SUBTERRANEO) | UN | 1 | 9.899 | 9.899 | 9.899 | 0
0
SF-01885 | Eletroduto de PVC de 3/4” |  | m |  |  |  |  | 0
0
|  | ELETRODUTO DE PVC RIGIDO ROSCAVEL DE 3/4 ", SEM LUVA | M | 1 | 5.4435 | 5.4435 | 5.4435 | 0
0
SF-01886 | Luva para eletroduto de PVC de 3/4” |  | un |  |  |  |  | 0
0
|  | LUVA EM PVC RIGIDO ROSCAVEL, DE 3/4", PARA ELETRODUTO | UN | 1 | 1.6245 | 1.6245 | 1.6245 | 0
0
SF-01887 | Curva para eletroduto de PVC de 3/4” |  | un |  |  |  |  | 0
0
|  | CURVA 90 GRAUS, CURTA, DE PVC RIGIDO ROSCAVEL, DE 3/4", PARA ELETRODUTO | UN | 1 | 3.515 | 3.515 | 3.515 | 0
0
SF-01888 | Eletroduto de PVC de 1” |  | m |  |  |  |  | 0
0
|  | ELETRODUTO DE PVC RIGIDO ROSCAVEL DE 1 ", SEM LUVA | M | 1 | 8.5025 | 8.5025 | 8.5025 | 0
0
SF-01889 | Luva para eletroduto de PVC de 1” |  | un |  |  |  |  | 0
0
|  | LUVA EM PVC RIGIDO ROSCAVEL, DE 1", PARA ELETRODUTO | UN | 1 | 2.2705 | 2.2705 | 2.2705 | 0
0
SF-01890 | Curva para eletroduto de PVC de 1” |  | un |  |  |  |  | 0
0
|  | CURVA 90 GRAUS, CURTA, DE PVC RIGIDO ROSCAVEL, DE 1", PARA ELETRODUTO | UN | 1 | 4.864 | 4.864 | 4.864 | 0
0
SF-01891 | Eletroduto de PVC de 1 1/4” |  | m |  |  |  |  | 0
0
|  | ELETRODUTO DE PVC RIGIDO ROSCAVEL DE 1 1/4 ", SEM LUVA | M | 1 | 11.324 | 11.324 | 11.324 | 0
0
SF-01892 | Luva para eletroduto de PVC de 1 1/4” |  | un |  |  |  |  | 0
0
|  | LUVA EM PVC RIGIDO ROSCAVEL, DE 1 1/4", PARA ELETRODUTO | UN | 1 | 3.5245 | 3.5245 | 3.5245 | 0
0
SF-01893 | Curva para eletroduto de PVC de 1 1/4” |  | un |  |  |  |  | 0
0
|  | CURVA 90 GRAUS, LONGA, DE PVC RIGIDO ROSCAVEL, DE 1 1/4", PARA ELETRODUTO | UN | 1 | 6.4125 | 6.4125 | 6.4125 | 0
0
SF-01894 | Eletroduto de PVC de 1 1/2” |  | m |  |  |  |  | 0
0
|  | ELETRODUTO DE PVC RIGIDO ROSCAVEL DE 1 1/2 ", SEM LUVA | M | 1 | 12.445 | 12.445 | 12.445 | 0
0
SF-01895 | Luva para eletroduto de PVC de 1 1/2” |  | un |  |  |  |  | 0
0
|  | LUVA EM PVC RIGIDO ROSCAVEL, DE 1 1/2", PARA ELETRODUTO | UN | 1 | 4.845 | 4.845 | 4.845 | 0
0
SF-01896 | Curva para eletroduto de PVC de 1 1/2” |  | un |  |  |  |  | 0
0
|  | CURVA 90 GRAUS, LONGA, DE PVC RIGIDO ROSCAVEL, DE 1 1/2", PARA ELETRODUTO | UN | 1 | 7.771 | 7.771 | 7.771 | 0
0
SF-01897 | Eletroduto de PVC de 2” |  | m |  |  |  |  | 0
0
|  | ELETRODUTO DE PVC RIGIDO ROSCAVEL DE 2 ", SEM LUVA | M | 1 | 20.33 | 20.33 | 20.33 | 0
0
SF-01898 | Luva para eletroduto de PVC de 2” |  | un |  |  |  |  | 0
0
|  | LUVA EM PVC RIGIDO ROSCAVEL, DE 2", PARA ELETRODUTO | UN | 1 | 7.0205 | 7.0205 | 7.0205 | 0
0
SF-01899 | Curva para eletroduto de PVC de 2” |  | un |  |  |  |  | 0
0
|  | CURVA 90 GRAUS, LONGA, DE PVC RIGIDO ROSCAVEL, DE 2", PARA ELETRODUTO | UN | 1 | 12.6255 | 12.6255 | 12.6255 | 0
0
SF-01900 | Eletroduto de PVC de 3” |  | m |  |  |  |  | 0
0
|  | ELETRODUTO DE PVC RIGIDO ROSCAVEL DE 3 ", SEM LUVA | M | 1 | 37.202 | 37.202 | 37.202 | 0
0
SF-01901 | Luva para eletroduto de PVC de 3” |  | un |  |  |  |  | 0
0
|  | LUVA EM PVC RIGIDO ROSCAVEL, DE 3", PARA ELETRODUTO | UN | 1 | 20.957 | 20.957 | 20.957 | 0
0
SF-01902 | Curva para eletroduto de PVC de 3” |  | un |  |  |  |  | 0
0
|  | CURVA 90 GRAUS, LONGA, DE PVC RIGIDO ROSCAVEL, DE 3", PARA ELETRODUTO | UN | 1 | 32.2525 | 32.2525 | 32.2525 | 0
0
SF-01915 | Base fusível NH 00 / NH 000 |  | un |  |  |  |  | 0
0
|  | BASE DE FUSÍVEL NH 00 ATÉ 160 A EM QUADRO DE DISTRIBUIÇÃO DE LUZ E FORÇA | un | 1 | 0 | 0 | 0 | 0
0
SF-01916 | Base fusível NH 1 |  | un |  |  |  |  | 0
0
|  | BASE DE FUSÍVEL NH 1 ATÉ 250 A EM QUADRO DE DISTRIBUIÇÃO DE LUZ E FORÇA | un | 1 | 0 | 0 | 0 | 0
0
SF-01917 | Base fusível NH 2 |  | un |  |  |  |  | 0
0
|  | BASE DE FUSÍVEL NH 2 ATÉ 400 A EM QUADRO DE DISTRIBUIÇÃO DE LUZ E FORÇA | un | 1 | 0 | 0 | 0 | 0
0
SF-01918 | Base fusível NH 3 |  | un |  |  |  |  | 0
0
|  | BASE DE FUSÍVEL NH 3 ATÉ 630 A EM QUADRO DE DISTRIBUIÇÃO DE FORÇA | un | 1 | 0 | 0 | 0 | 0
0
SF-01919 | Fusível NH 000 |  | un |  |  |  |  | 0
0
|  | FUSÍVEL RETARDADO NH 00 COM INDICADOR DE TOPO 125 A | un | 1 | 0 | 0 | 0 | 0
0
SF-01921 | Fusível NH 1 |  | un |  |  |  |  | 0
0
|  | FUSÍVEL RETARDADO NH 01 COM INDICADOR DE TOPO 250 A | un | 1 | 0 | 0 | 0 | 0
0
SF-01923 | Fusível NH 2 |  | un |  |  |  |  | 0
0
|  | FUSÍVEL RETARDADO NH 02 COM INDICADOR DE TOPO 400 A | un | 1 | 0 | 0 | 0 | 0
0
SF-01925 | Fusível NH 3 |  | un |  |  |  |  | 0
0
|  | FUSÍVEL RETARDADO NH 03 COM INDICADOR DE TOPO 630 A | un | 1 | 0 | 0 | 0 | 0
0
SF-01928 | Fusível Diazed |  | un |  |  |  |  | 0
0
|  | FUSIVEL DIAZED 35 A TAMANHO DIII, CAPACIDADE DE INTERRUPCAO DE 50 KA EM VCA E 8 KA EM VCC, TENSAO NOMIMNAL DE 500 V | UN | 1 | 8.0845 | 8.0845 | 8.0845 | 0
0
SF-01944 | Poste reto 3 m |  | un |  |  |  |  | 0
0
|  | POSTE CONICO CONTINUO EM ACO GALVANIZADO, RETO, FLANGEADO, H = 3 M, DIAMETRO INFERIOR = *95* MM | UN | 1 | 474.829 | 474.829 | 474.829 | 0
0
SF-01946 | Poste curvo simples 8 m |  | un |  |  |  |  | 0
0
|  | POSTE CONICO CONTINUO EM ACO GALVANIZADO, CURVO, BRACO SIMPLES, FLANGEADO, H = 9 M, DIAMETRO INFERIOR = *135* MM | UN | 1 | 1842.981 | 1842.981 | 1842.981 | 0
0
SF-01948 | Poste curvo duplo 8 m |  | un |  |  |  |  | 0
0
|  | POSTE CONICO CONTINUO EM ACO GALVANIZADO, CURVO, BRACO DUPLO, FLANGEADO, H = 9 M, DIAMETRO INFERIOR = *135* MM | UN | 1 | 2170.123 | 2170.123 | 2170.123 | 0
0
SF-01949 | Braço para iluminação |  | un |  |  |  |  | 0
0
|  | BRACO P/ LUMINARIA PUBLICA 1 X 1,50M ROMAGNOLE OU EQUIV | UN | 1 | 35.8245 | 35.8245 | 35.8245 | 0
0
SF-02076 | Chumbador 1/4” |  | un |  |  |  |  | 0
0
|  | CHUMBADOR, DIAMETRO 1/4" COM PARAFUSO 1/4" X 40 MM | UN | 1 | 1.216 | 1.216 | 1.216 | 0
0
SF-02083 | Caixa 4 x 4" de embutir para alvenaria |  | un |  |  |  |  | 0
0
|  | CAIXA DE PASSAGEM, EM PVC, DE 4" X 4", PARA ELETRODUTO FLEXIVEL CORRUGADO | UN | 1 | 6.441 | 6.441 | 6.441 | 0
0
SF-02082 | Caixa 4 x 2" de embutir para alvenaria |  | un |  |  |  |  | 0
0
|  | CAIXA DE PASSAGEM, EM PVC, DE 4" X 2", PARA ELETRODUTO FLEXIVEL CORRUGADO | UN | 1 | 3.2395 | 3.2395 | 3.2395 | 0
0
SF-02083 | Caixa 4 x 4" de embutir para alvenaria |  | un |  |  |  |  | 0
0
|  | CAIXA DE PASSAGEM, EM PVC, DE 4" X 4", PARA ELETRODUTO FLEXIVEL CORRUGADO | UN | 1 | 6.441 | 6.441 | 6.441 | 0
0
SF-02091 | Caixa de passagem em aço 400 x 400 x 150mm |  | un |  |  |  |  | 0
0
|  | CAIXA DE PASSAGEM EM CHAPA DE AÇO COM TAMPA APARAFUSADA 402 X 402 X 152 MM | un | 1 | 0 | 0 | 0 | 0
0
SF-02094 | Abraçadeira tipo D para eletroduto |  | un |  |  |  |  | 0
0
|  | ABRACADEIRA EM ACO PARA AMARRACAO DE ELETRODUTOS, TIPO D, COM 3" E PARAFUSO DE FIXACAO | UN | 1 | 5.187 | 5.187 | 5.187 | 0
0
SF-02095 | Abraçadeira tipo D (copo) copo para dutos/tubulações até 3” |  | un |  |  |  |  | 0
0
|  | ABRACADEIRA TIPO COPO, DE 1" | un | 1 | 0 | 0 | 0 | 0
0
SF-02099 | Tampa cega metálica para caixas de piso 4 x 4" |  | un |  |  |  |  | 0
0
|  | PLACA/TAMPA CEGA EM LATAO ESCOVADO PARA CONDULETE EM LIGA DE ALUMINIO 4 X 4" | UN | 1 | 23.75 | 23.75 | 23.75 | 0
0
SF-02212 | Quadro termoplástico para 12 disjuntores |  | un |  |  |  |  | 0
0
|  | QUADRO DE DISTRIBUICAO, EM PVC, DE EMBUTIR, COM BARRAMENTO TERRA / NEUTRO, PARA 12 DISJUNTORES NEMA OU 16 DISJUNTORES DIN | UN | 1 | 208.8575 | 208.8575 | 208.8575 | 0
0
SF-02213 | Quadro termoplástico para 24 disjuntores |  | un |  |  |  |  | 0
0
|  | QUADRO DE DISTRIBUICAO, EM PVC, DE EMBUTIR, COM BARRAMENTO TERRA / NEUTRO, PARA 18 DISJUNTORES NEMA OU 24 DISJUNTORES DIN | UN | 1 | 386.9635 | 386.9635 | 386.9635 | 0
0
SF-02214 | Quadro termoplástico para 36 disjuntores |  | un |  |  |  |  | 0
0
|  | QUADRO DE DISTRIBUICAO, EM PVC, DE EMBUTIR, COM BARRAMENTO TERRA / NEUTRO, PARA 27 DISJUNTORES NEMA OU 36 DISJUNTORES DIN | UN | 1 | 838.6315 | 838.6315 | 838.6315 | 0
0
SF-02250 | Sensor de presença externo |  | un |  |  |  |  | 0
0
|  | SENSOR DE PRESENCA BIVOLT COM FOTOCELULA PARA QUALQUER TIPO DE LAMPADA, POTENCIA MAXIMA *1000* W, USO EXTERNO | UN | 1 | 63.7925 | 63.7925 | 63.7925 | 0
0
SF-02285 | Caixa de inspeção de aterramento 300 mm |  | un |  |  |  |  | 0
0
|  | CAIXA DE INSPECAO PARA ATERRAMENTO E PARA RAIOS, EM POLIPROPILENO, DIAMETRO = 300 MM X ALTURA = 400 MM | UN | 1 | 60.8665 | 60.8665 | 60.8665 | 0
0
SF-02290 | Captor tipo Franklin |  | un |  |  |  |  | 0
0
|  | PARA-RAIOS TIPO FRANKLIN 350 MM, EM LATAO CROMADO, DUAS DESCIDAS, PARA PROTECAO DE EDIFICACOES CONTRA DESCARGAS ATMOSFERICAS | UN | 1 | 108.414 | 108.414 | 108.414 | 0
0
SF-02294 | Mastro 3 m |  | un |  |  |  |  | 0
0
|  | MASTRO SIMPLES GALVANIZADO DIAMETRO NOMINAL 2" | M | 3 | 51.6895 | 155.0685 | 155.0685 | 0
0
SF-02310 | Adesivo estrutural |  | pct |  |  |  |  | 0
0
|  | ADESIVO ESTRUTURAL A BASE DE RESINA EPOXI, BICOMPONENTE, PASTOSO (TIXOTROPICO) | KG | 1 | 52.2595 | 52.2595 | 52.2595 | 0
0
SF-02328 | Tampão DN 600 Articulado D-400 |  | un |  |  |  |  | 0
0
|  | TAMPAO FOFO ARTICULADO, CLASSE D400 CARGA MAX 40 T, REDONDO, TAMPA 600 MM (COM INSCRICAO EM RELEVO DO TIPO DE REDE) | UN | 1 | 732.317 | 732.317 | 732.317 | 0
0
SF-02329 | Tampão T-33 Articulado B-125 |  | un |  |  |  |  | 0
0
|  | TAMPAO FOFO ARTICULADO, CLASSE B125 CARGA MAX 12,5 T, REDONDO, TAMPA 600 MM (COM INSCRICAO EM RELEVO DO TIPO DE REDE) | UN | 1 | 597.6355 | 597.6355 | 597.6355 | 0
0
SF-02330 | Tampão T-33 Simples Pesado |  | un |  |  |  |  | 0
0
|  | TAMPAO FOFO SIMPLES COM BASE, CLASSE A15 CARGA MAX 1,5 T, 400 X 600 MM (COM INSCRICAO EM RELEVO DO TIPO DE REDE) | UN | 1 | 305.5485 | 305.5485 | 305.5485 | 0
0
SF-02363 | Placa de sinalização em PVC 2 mm |  | m2 |  |  |  |  | 30
30
|  | PLACA DE SINALIZACAO DE SEGURANCA CONTRA INCENDIO, FOTOLUMINESCENTE, RETANGULAR, *13 X 26* CM, EM PVC *2* MM ANTI-CHAMAS (SIMBOLOS, CORES E PICTOGRAMAS CONFORME NBR 16820) | UN | 29.5858 | 23.75 | 702.6627 | 702.6627 | 30
30
SF-02379 | Solda exotérmica |  | un |  |  |  |  | 0
0
|  | ELETRICISTA COM ENCARGOS COMPLEMENTARES | H | 0.55 | 28.386 | 15.6123 | 27.6873 | 0
|  | AUXILIAR DE ELETRICISTA COM ENCARGOS COMPLEMENTARES | H | 0.55 | 21.9545 | 12.075 |  | 0
|  | MOLDE CADINHO SOLDA EXOTERMICA Cch 35mm | un | 0.04 | 0 | 0 |  | 0
|  | CARTUCHO EM PO PARA SOLDA EXOTERMICA 90/115/150/250 | un | 1 | 0 | 0 |  | 0
|  | PALITO IGNITOR PARA SOLDA EXOTERMICA | un | 1.031 | 0 | 0 |  | 0
0
SF-02389 | Cone de sinalização |  | un |  |  |  |  | 0
0
|  | CONE DE SINALIZACAO EM PVC RIGIDO COM FAIXA REFLETIVA, H = 70 / 76 CM | UN | 1 | 39.8525 | 39.8525 | 39.8525 | 0
0
SF-02499 | Alicate crimpador com catraca para terminal RJ45 |  | un |  |  |  |  | 0
0
|  | ALICATE DE CRIMPAR RJ11, RJ12 E RJ45 | UN | 1 | 126.6065 | 126.6065 | 126.6065 | 0
0
SF-02588 | Protetor solar |  | L |  |  |  |  | 60
60
|  | PROTETOR SOLAR FPS 30, EMBALAGEM 2 LITROS | UN | 0.5 | 241.281 | 120.6405 | 120.6405 | 60
60
SF-02590 | Carpete em placa para o Bloco 2 (Interlegis) - fornecimento e instalação |  | m2 |  |  |  |  | 6000
6000
|  | PEDREIRO COM ENCARGOS COMPLEMENTARES | H | 0.13 | 28.0535 | 3.647 | 252.1039 | 6000
|  | SERVENTE COM ENCARGOS COMPLEMENTARES | H | 0.13 | 20.8145 | 2.7059 |  | 6000
|  | Adesivo de contato a base d'água | KG | 0.1 | 105.39 | 10.539 |  | 6000
|  | Carpete em placa, para uso comercial, adequado para tráfego pesado, conforme especificações técnicas. | m2 | 1.1 | 201.34 | 221.474 |  | 6000
|  | PEDREIRO COM ENCARGOS COMPLEMENTARES | H | 0.2 | 28.0535 | 5.6107 |  | 6000
|  | SERVENTE COM ENCARGOS COMPLEMENTARES | H | 0.2 | 20.8145 | 4.1629 |  | 6000
|  | CIMENTO PORTLAND COMPOSTO CP II-32 | KG | 1.5 | 0.627 | 0.9405 |  | 6000
|  | Adjuvante para argamassa base PVA | KG | 0.15 | 20.16 | 3.024 |  | 6000
6000
SF-02591 | Carpete em rolo para o Bloco 2 (Interlegis) - fornecimento e instalação |  | m2 |  |  |  |  | 6000
6000
|  | PEDREIRO COM ENCARGOS COMPLEMENTARES | H | 0.1 | 28.0535 | 2.8054 | 212.5339 | 6000
|  | SERVENTE COM ENCARGOS COMPLEMENTARES | H | 0.1 | 20.8145 | 2.0814 |  | 6000
|  | Adesivo de contato a base d'água | KG | 0.1 | 105.39 | 10.539 |  | 6000
|  | Carpete em rolo, para uso comercial, adequado para tráfego pesado, conforme especificações técnicas. | m2 | 1.1 | 166.7 | 183.37 |  | 6000
|  | PEDREIRO COM ENCARGOS COMPLEMENTARES | H | 0.2 | 28.0535 | 5.6107 |  | 6000
|  | SERVENTE COM ENCARGOS COMPLEMENTARES | H | 0.2 | 20.8145 | 4.1629 |  | 6000
|  | CIMENTO PORTLAND COMPOSTO CP II-32 | KG | 1.5 | 0.627 | 0.9405 |  | 6000
|  | Adjuvante para argamassa base PVA | KG | 0.15 | 20.16 | 3.024 |  | 6000
6000
SF-02592 | Corte em chapas metálicas |  | m |  |  |  |  | 0
0
|  | OXIGENIO, RECARGA PARA CILINDRO DE CONJUNTO OXICORTE GRANDE | M3 | 0.23 | 16.34 | 3.7582 | 13.2915 | 0
|  | ACETILENO (RECARGA DE GAS ACETILENO PARA CILINDRO DE CONJUNTO OXICORTE GRANDE) NAO INCLUI TROCA/MANUTENCAO DO CILINDRO | KG | 0.032 | 74.575 | 2.3864 |  | 0
|  | AUXILIAR DE SERRALHEIRO COM ENCARGOS COMPLEMENTARES | H | 0.09 | 22.1065 | 1.9896 |  | 0
|  | SOLDADOR COM ENCARGOS COMPLEMENTARES | H | 0.18 | 28.652 | 5.1574 |  | 0
0
SF-02593 | Remoção de revestimento em chapa de alumínio ACM para aproveitamento |  | m2 |  |  |  |  | 0
0
|  | PEDREIRO COM ENCARGOS COMPLEMENTARES | H | 0.5 | 28.0535 | 14.0267 | 34.8413 | 0
|  | SERVENTE COM ENCARGOS COMPLEMENTARES | H | 1 | 20.8145 | 20.8145 |  | 0
0
SF-02594 | Instalação de revestimento em chapa de alumínio ACM reaproveitado |  | m2 |  |  |  |  | 0
0
|  | PEDREIRO COM ENCARGOS COMPLEMENTARES | H | 1.5 | 28.0535 | 42.0802 | 62.8948 | 0
|  | SERVENTE COM ENCARGOS COMPLEMENTARES | H | 1 | 20.8145 | 20.8145 |  | 0
0
SF-02595 | Graute industrializado, fck ≥ 100 MPa |  | m3 |  |  |  |  | 0
0
|  | PEDREIRO COM ENCARGOS COMPLEMENTARES | H | 7.4148 | 28.0535 | 208.0111 | 310.9013 | 0
|  | SERVENTE COM ENCARGOS COMPLEMENTARES | H | 4.9432 | 20.8145 | 102.8902 |  | 0
|  | Graute epóxi fluido de alta resistência mecânica. Ref: Sikadur 42 BR. | kg | 2406 |  |  |  | 0
0
|  | Obs.: considerando consumo de 2.000 kg/m³, conforme site do fabricante: https://bra.sika.com/pt/construcao/pisos-industriais/reparo-em-pisos/argamassa-epoxi/sikadur-42-br.html | [5 empty] | 0
0
SF-02596 | Armação de aço CA-25 bitola de 16 mm |  | kg |  |  |  |  | 0
0
|  | ESPACADOR / DISTANCIADOR CIRCULAR COM ENTRADA LATERAL, EM PLASTICO, PARA VERGALHAO *4,2 A 12,5* MM, COBRIMENTO 20 MM | UN | 0.212 | 0.209 | 0.044308 | 13.494 | 0
|  | ARAME RECOZIDO 16 BWG, D = 1,65 MM (0,016 KG/M) OU 18 BWG, D = 1,25 MM (0,01 KG/M) | KG | 0.025 | 18.2495 | 0.45624 |  | 0
|  | AJUDANTE DE ARMADOR COM ENCARGOS COMPLEMENTARES | H | 0.0043 | 20.786 | 0.08938 |  | 0
|  | ARMADOR COM ENCARGOS COMPLEMENTARES | H | 0.0261 | 27.854 | 0.72699 |  | 0
|  | CORTE E DOBRA DE AÇO CA-25, DIÂMETRO DE 16,0 MM. AF_06/2022 | KG | 1 | 12.1771 | 12.1771 |  | 0
0
SF-02597 | Concreto virado em betoneira, fck = 20 MPa |  | m3 |  |  |  |  | 0
0
|  | CONCRETO FCK = 20MPA, TRAÇO 1:2,7:3 (EM MASSA SECA DE CIMENTO/ AREIA MÉDIA/ BRITA 1) - PREPARO MECÂNICO COM BETONEIRA 600 L. AF_05/2021 | M3 | 1.103 | 613.5185 | 676.7109 | 986.0034 | 0
|  | CARPINTEIRO DE FORMAS COM ENCARGOS COMPLEMENTARES | H | 1.19 | 27.683 | 32.9428 |  | 0
|  | PEDREIRO COM ENCARGOS COMPLEMENTARES | H | 3.571 | 28.0535 | 100.179 |  | 0
|  | SERVENTE COM ENCARGOS COMPLEMENTARES | H | 8.407 | 20.8145 | 174.9875 |  | 0
|  | VIBRADOR DE IMERSÃO, DIÂMETRO DE PONTEIRA 45MM, MOTOR ELÉTRICO TRIFÁSICO POTÊNCIA DE 2 CV - CHP DIURNO. AF_06/2015 | CHP | 0.942 | 1.1305 | 1.0649 |  | 0
|  | VIBRADOR DE IMERSÃO, DIÂMETRO DE PONTEIRA 45MM, MOTOR ELÉTRICO TRIFÁSICO POTÊNCIA DE 2 CV - CHI DIURNO. AF_06/2015 | CHI | 0.249 | 0.475 | 0.11827 |  | 0
0
SF-02598 | Furo em concreto de até 40 mm de diâmetro |  | un |  |  |  |  | 0
0
|  | MARTELETE OU ROMPEDOR PNEUMÁTICO MANUAL, 28 KG, COM SILENCIADOR - CHP DIURNO. AF_07/2016 | CHP | 0.367 | 25.0325 | 9.1869 | 64.141 | 0
|  | MARTELETE OU ROMPEDOR PNEUMÁTICO MANUAL, 28 KG, COM SILENCIADOR - CHI DIURNO. AF_07/2016 | CHI | 0.805 | 23.56 | 18.9658 |  | 0
|  | AUXILIAR DE ENCANADOR OU BOMBEIRO HIDRÁULICO COM ENCARGOS COMPLEMENTARES | H | 0.183 | 21.5555 | 3.9447 |  | 0
|  | ENCANADOR OU BOMBEIRO HIDRÁULICO COM ENCARGOS COMPLEMENTARES | H | 1.172 | 27.341 | 32.0437 |  | 0
0
SF-02599 | Adesivo Estrutural Epóxi Bicomponente – fornecimento e aplicação |  | kg |  |  |  |  | 0
0
|  | PEDREIRO COM ENCARGOS COMPLEMENTARES | H | 0.2 | 28.0535 | 5.6107 | 70.8871 | 0
|  | SERVENTE COM ENCARGOS COMPLEMENTARES | H | 0.2 | 20.8145 | 4.1629 |  | 0
|  | ADESIVO ESTRUTURAL A BASE DE RESINA EPOXI, BICOMPONENTE, FLUIDO | KG | 1 | 61.1135 | 61.1135 |  | 0
0
SF-02600 | Estaca escavada manualmente de diâmetro 30 cm |  | m |  |  |  |  | 0
0
|  | PEDREIRO COM ENCARGOS COMPLEMENTARES | H | 1.103 | 28.0535 | 30.943 | 132.3713 | 0
|  | SERVENTE COM ENCARGOS COMPLEMENTARES | H | 1.33 | 20.8145 | 27.6833 |  | 0
|  | CORTE E DOBRA DE AÇO CA-50, DIÂMETRO DE 12,5 MM. AF_06/2022 | KG | 2.123 | 9.8834 | 20.9824 |  | 0
|  | CONCRETO FCK = 20MPA, TRAÇO 1:2,7:3 (EM MASSA SECA DE CIMENTO/ AREIA MÉDIA/ BRITA 1) - PREPARO MECÂNICO COM BETONEIRA 600 L. AF_05/2021 | M3 | 0.086 | 613.5185 | 52.7626 |  | 0
0
SF-02601 | Arrasamento mecânico de estacas de concreto armado com diâmetros de até 40 cm |  | un |  |  |  |  | 0
0
|  | SERVENTE COM ENCARGOS COMPLEMENTARES | H | 0.363 | 20.8145 | 7.5557 | 16.1187 | 0
|  | MARTELO DEMOLIDOR ELÉTRICO, COM POTÊNCIA DE 2.000 W, 1.000 IMPACTOS POR MINUTO, PESO DE 30 KG - CHI DIURNO. AF_01/2021 | CHI | 0.2003 | 22.819 | 4.5706 |  | 0
|  | MARTELO DEMOLIDOR ELÉTRICO, COM POTÊNCIA DE 2.000 W, 1.000 IMPACTOS POR MINUTO, PESO DE 30 KG - CHP DIURNO. AF_01/2021 | CHP | 0.1627 | 24.5385 | 3.9924 |  | 0
0
SF-02602 | Quadro 400x300x200 mm – fornecimento e instalação |  | un |  |  |  |  | 0
0
|  | QUADRO DE DISTRIBUICAO COM BARRAMENTO TRIFASICO, DE SOBREPOR, EM CHAPA DE ACO GALVANIZADO, PARA 18 DISJUNTORES DIN, 100 A | UN | 1 |  |  | 76.6837 | 0
|  | AUXILIAR DE ELETRICISTA COM ENCARGOS COMPLEMENTARES | H | 1.5233 | 21.9545 | 33.4433 |  | 0
|  | ELETRICISTA COM ENCARGOS COMPLEMENTARES | H | 1.5233 | 28.386 | 43.2404 |  | 0
0
SF-02603 | Concreto Usinado, fck = 25 MPa |  | m3 |  |  |  |  | 0
0
|  | CONCRETO USINADO BOMBEAVEL, CLASSE DE RESISTENCIA C25, BRITA 0 E 1, SLUMP = 100 +/- 20 MM, COM BOMBEAMENTO (DISPONIBILIZACAO DE BOMBA), SEM O LANCAMENTO (NBR 8953) | M3 | 1.103 | 468.768 | 517.0511 | 559.0264 | 0
|  | CARPINTEIRO DE FORMAS COM ENCARGOS COMPLEMENTARES | H | 0.125 | 27.683 | 3.4604 |  | 0
|  | PEDREIRO COM ENCARGOS COMPLEMENTARES | H | 0.753 | 28.0535 | 21.1243 |  | 0
|  | SERVENTE COM ENCARGOS COMPLEMENTARES | H | 0.826 | 20.8145 | 17.1928 |  | 0
|  | VIBRADOR DE IMERSÃO, DIÂMETRO DE PONTEIRA 45MM, MOTOR ELÉTRICO TRIFÁSICO POTÊNCIA DE 2 CV - CHP DIURNO. AF_06/2015 | CHP | 0.12 | 1.1305 | 0.13566 |  | 0
|  | VIBRADOR DE IMERSÃO, DIÂMETRO DE PONTEIRA 45MM, MOTOR ELÉTRICO TRIFÁSICO POTÊNCIA DE 2 CV - CHI DIURNO. AF_06/2015 | CHI | 0.131 | 0.475 | 0.062225 |  | 0
0
SF-02604 | Estaca escavada mecanicamente - 40 cm de diâmetro |  | m |  |  |  |  | 0
0
|  | CONCRETO USINADO BOMBEAVEL, CLASSE DE RESISTENCIA C25, COM BRITA 0 E 1, SLUMP = 130 +/- 20 MM, EXCLUI SERVICO DE BOMBEAMENTO (NBR 8953) | M3 | 0.1426 | 449.3595 | 64.0787 | 108.2824 | 0
|  | SERVENTE COM ENCARGOS COMPLEMENTARES | H | 0.2795 | 20.8145 | 5.8177 |  | 0
|  | PERFURATRIZ HIDRÁULICA SOBRE CAMINHÃO COM TRADO CURTO ACOPLADO, PROFUNDIDADE MÁXIMA DE 20 M, DIÂMETRO MÁXIMO DE 1500 MM, POTÊNCIA INSTALADA DE 137 HP, MESA ROTATIVA COM TORQUE MÁXIMO DE 30 KNM - CHP DIURNO. AF_06/2015 | CHP | 0.0342 | 365.807 | 12.5106 |  | 0
|  | PERFURATRIZ HIDRÁULICA SOBRE CAMINHÃO COM TRADO CURTO ACOPLADO, PROFUNDIDADE MÁXIMA DE 20 M, DIÂMETRO MÁXIMO DE 1500 MM, POTÊNCIA INSTALADA DE 137 HP, MESA ROTATIVA COM TORQUE MÁXIMO DE 30 KNM - CHI DIURNO. AF_06/2015 | CHI | 0.0612 | 149.093 | 9.1245 |  | 0
|  | ENGENHEIRO CIVIL DE OBRA PLENO COM ENCARGOS COMPLEMENTARES | H | 0.0064 | 119.795 | 0.76669 |  | 0
|  | MONTAGEM DE ARMADURA DE ESTACAS, DIÂMETRO = 16,0 MM. AF_09/2021_PS | KG | 1.3913 | 10.5066 | 14.6178 |  | 0
|  | TRANSPORTE COM CAMINHÃO BASCULANTE DE 6 M³, EM VIA URBANA EM REVESTIMENTO PRIMÁRIO (UNIDADE: M3XKM). AF_07/2020 | M3XKM | 0.0524 | 2.8355 | 0.14858 |  | 0
|  | CARGA, MANOBRA E DESCARGA DE SOLOS E MATERIAIS GRANULARES EM CAMINHÃO BASCULANTE 6 M³ - CARGA COM PÁ CARREGADEIRA (CAÇAMBA DE 1,7 A 2,8 M³ / 128 HP) E DESCARGA LIVRE (UNIDADE: M3). AF_07/2020 | M3 | 0.1571 | 7.7524 | 1.2179 |  | 0
0
SF-02606 | Armação de aço CA-60 bitolas de 5,0 mm a 8,00 mm |  | kg |  |  |  |  | 0
0
|  | ESPACADOR / DISTANCIADOR CIRCULAR COM ENTRADA LATERAL, EM PLASTICO, PARA VERGALHAO *4,2 A 12,5* MM, COBRIMENTO 20 MM | UN | 1.19 | 0.209 | 0.24871 | 16.1084 | 0
|  | ARAME RECOZIDO 16 BWG, D = 1,65 MM (0,016 KG/M) OU 18 BWG, D = 1,25 MM (0,01 KG/M) | KG | 0.025 | 18.2495 | 0.45624 |  | 0
|  | AJUDANTE DE ARMADOR COM ENCARGOS COMPLEMENTARES | H | 0.0175 | 20.786 | 0.36375 |  | 0
|  | ARMADOR COM ENCARGOS COMPLEMENTARES | H | 0.1069 | 27.854 | 2.9776 |  | 0
|  | CORTE E DOBRA DE AÇO CA-60, DIÂMETRO DE 5,0 MM. AF_06/2022 | KG | 1 | 12.0621 | 12.0621 |  | 0
0
SF-02607 | Pavimentação em concreto simples |  | m2 |  |  |  |  | 0
0
|  | CONCRETO USINADO BOMBEAVEL, CLASSE DE RESISTENCIA C20, COM BRITA 0 E 1, SLUMP = 100 +/- 20 MM, EXCLUI SERVICO DE BOMBEAMENTO (NBR 8953) | M3 | 0.0814 | 420.85 | 34.2572 | 79.0117 | 0
|  | ENDURECEDOR MINERAL DE BASE CIMENTICIA PARA PISO DE CONCRETO | KG | 4 | 10.146 | 40.584 |  | 0
|  | PEDREIRO COM ENCARGOS COMPLEMENTARES | H | 0.1119 | 28.0535 | 3.1392 |  | 0
|  | SERVENTE COM ENCARGOS COMPLEMENTARES | H | 0.0466 | 20.8145 | 0.96996 |  | 0
|  | DESEMPENADEIRA DE CONCRETO, PESO DE 78 KG, 4 PÁS, MOTOR A GASOLINA, POTÊNCIA 5,5 HP - CHP DIURNO. AF_05/2023 | CHP | 0.007 | 8.7685 | 0.061379 |  | 0
0
SF-02608 | Tubo PVC esgoto ou águas pluviais predial DN 150 mm |  | m |  |  |  |  | 0
0
|  | TUBO PVC, SERIE R, DN 150 MM, PARA ESGOTO OU AGUAS PLUVIAIS PREDIAL (NBR 5688) | M | 1.0353 | 57.437 | 59.4645 | 66.0225 | 0
|  | LIXA D'AGUA EM FOLHA, GRAO 100 | UN | 0.073 | 2.1565 | 0.15742 |  | 0
|  | AUXILIAR DE ENCANADOR OU BOMBEIRO HIDRÁULICO COM ENCARGOS COMPLEMENTARES | H | 0.1309 | 21.5555 | 2.8216 |  | 0
|  | ENCANADOR OU BOMBEIRO HIDRÁULICO COM ENCARGOS COMPLEMENTARES | H | 0.1309 | 27.341 | 3.5789 |  | 0
0
SF-02609 | Alvenaria Estrutural |  | m2 |  |  |  |  | 0
0
|  | BLOCO DE CONCRETO ESTRUTURAL 14 X 19 X 39 CM, FBK 4,5 MPA (NBR 6136) | UN | 10.204 | 4.161 | 42.4588 | 86.1656 | 0
|  | MEIO BLOCO DE CONCRETO ESTRUTURAL 14 X 19 X 19 CM, FBK 4,5 MPA (NBR 6136) | UN | 1.46 | 2.375 | 3.4675 |  | 0
|  | BLOCO DE CONCRETO ESTRUTURAL 14 X 19 X 34 CM, FBK 4,5 MPA (NBR 6136) | UN | 1.46 | 3.8 | 5.548 |  | 0
|  | CANALETA DE CONCRETO ESTRUTURAL 14 X 19 X 39 CM, FBK 4,5 MPA (NBR 6136) | UN | 0.97 | 4.6835 | 4.543 |  | 0
|  | PEDREIRO COM ENCARGOS COMPLEMENTARES | H | 0.45 | 28.0535 | 12.6241 |  | 0
|  | SERVENTE COM ENCARGOS COMPLEMENTARES | H | 0.45 | 20.8145 | 9.3665 |  | 0
|  | ARGAMASSA TRAÇO 1:2:9 (EM VOLUME DE CIMENTO, CAL E AREIA MÉDIA ÚMIDA) PARA EMBOÇO/MASSA ÚNICA/ASSENTAMENTO DE ALVENARIA DE VEDAÇÃO, PREPARO MECÂNICO COM BETONEIRA 400 L. AF_08/2019 | M3 | 0.0113 | 721.9195 | 8.1577 |  | 0
0
SF-02610 | Boca de lobo simples em blocos de concreto, h=1,0 m |  | un |  |  |  |  | 0
0
|  | CANALETA DE CONCRETO 19 X 19 X 19 CM (CLASSE C - NBR 6136) | UN | 21 | 3.23 | 67.83 | 1558.0072 | 0
|  | DESMOLDANTE PROTETOR PARA FORMAS DE MADEIRA, DE BASE OLEOSA EMULSIONADA EM AGUA | L | 0.0082 | 7.923 | 0.064969 |  | 0
|  | PONTALETE *7,5 X 7,5* CM EM PINUS, MISTA OU EQUIVALENTE DA REGIAO - BRUTA | M | 0.1776 | 7.733 | 1.3734 |  | 0
|  | SARRAFO *2,5 X 7,5* CM EM PINUS, MISTA OU EQUIVALENTE DA REGIAO - BRUTA | M | 0.2112 | 2.7075 | 0.57182 |  | 0
|  | PREGO DE ACO POLIDO COM CABECA 17 X 27 (2 1/2 X 11) | KG | 0.0187 | 21.1755 | 0.39598 |  | 0
|  | RETROESCAVADEIRA SOBRE RODAS COM CARREGADEIRA, TRAÇÃO 4X4, POTÊNCIA LÍQ. 88 HP, CAÇAMBA CARREG. CAP. MÍN. 1 M3, CAÇAMBA RETRO CAP. 0,26 M3, PESO OPERACIONAL MÍN. 6.674 KG, PROFUNDIDADE ESCAVAÇÃO MÁX. 4,37 M - CHP DIURNO. AF_06/2014 | CHP | 0.0313 | 123.918 | 3.8786 |  | 0
|  | RETROESCAVADEIRA SOBRE RODAS COM CARREGADEIRA, TRAÇÃO 4X4, POTÊNCIA LÍQ. 88 HP, CAÇAMBA CARREG. CAP. MÍN. 1 M3, CAÇAMBA RETRO CAP. 0,26 M3, PESO OPERACIONAL MÍN. 6.674 KG, PROFUNDIDADE ESCAVAÇÃO MÁX. 4,37 M - CHI DIURNO. AF_06/2014 | CHI | 0.0637 | 52.3925 | 3.3374 |  | 0
|  | TABUA NAO APARELHADA *2,5 X 20* CM, EM MACARANDUBA, ANGELIM OU EQUIVALENTE DA REGIAO - BRUTA | M | 0.6624 | 22.42 | 14.851 |  | 0
|  | BLOCO DE CONCRETO ESTRUTURAL 19 X 19 X 39 CM, FBK 4,5 MPA (NBR 6136) | UN | 47.1757 | 5.206 | 245.5967 |  | 0
|  | MEIO-FIO OU GUIA DE CONCRETO PRE-MOLDADO, TIPO CHAPEU PARA BOCA DE LOBO, DIMENSOES *1,20* X 0,15 X 0,30 M | UN | 1 | 41.5435 | 41.5435 |  | 0
|  | ARGAMASSA TRAÇO 1:4 (EM VOLUME DE CIMENTO E AREIA GROSSA ÚMIDA) PARA CHAPISCO CONVENCIONAL, PREPARO MECÂNICO COM BETONEIRA 400 L. AF_08/2019 | M3 | 0.0418 | 587.3918 | 24.553 |  | 0
|  | PEDREIRO COM ENCARGOS COMPLEMENTARES | H | 9.5631 | 28.0535 | 268.2784 |  | 0
|  | SERVENTE COM ENCARGOS COMPLEMENTARES | H | 7.5139 | 20.8145 | 156.3981 |  | 0
|  | ARGAMASSA TRAÇO 1:3 (EM VOLUME DE CIMENTO E AREIA MÉDIA ÚMIDA), PREPARO MECÂNICO COM BETONEIRA 400 L. AF_08/2019 | M3 | 0.4746 | 659.4424 | 312.9713 |  | 0
|  | GRAUTEAMENTO VERTICAL EM ALVENARIA ESTRUTURAL. AF_09/2021 | M3 | 0.0299 | 1178.0212 | 35.2228 |  | 0
|  | GRAUTEAMENTO DE CINTA SUPERIOR OU DE VERGA EM ALVENARIA ESTRUTURAL. AF_09/2021 | M3 | 0.0615 | 1141.0189 | 70.1727 |  | 0
|  | ARMAÇÃO VERTICAL DE ALVENARIA ESTRUTURAL; DIÂMETRO DE 10,0 MM. AF_09/2021 | KG | 0.9872 | 12.6922 | 12.5298 |  | 0
|  | ARMAÇÃO DE CINTA DE ALVENARIA ESTRUTURAL; DIÂMETRO DE 10,0 MM. AF_09/2021 | KG | 2.468 | 12.1618 | 30.0154 |  | 0
|  | CONCRETO FCK = 20MPA, TRAÇO 1:2,7:3 (EM MASSA SECA DE CIMENTO/ AREIA MÉDIA/ BRITA 1) - PREPARO MECÂNICO COM BETONEIRA 600 L. AF_05/2021 | M3 | 0.1628 | 613.5185 | 99.8808 |  | 0
|  | PEÇA RETANGULAR PRÉ-MOLDADA, VOLUME DE CONCRETO DE 30 A 100 LITROS, TAXA DE AÇO APROXIMADA DE 30KG/M³. AF_01/2018 | M3 | 0.0616 | 2617.6528 | 161.2474 |  | 0
|  | PREPARO DE FUNDO DE VALA COM LARGURA MENOR QUE 1,5 M (ACERTO DO SOLO NATURAL). AF_08/2020 | M2 | 1.17 | 6.2343 | 7.2941 |  | 0
0
SF-02611 | Canaleta de concreto armado 30 cm x 30 cm com tampa |  | m |  |  |  |  | 0
0
|  | ARMAÇÃO PARA EXECUÇÃO DE RADIER, PISO DE CONCRETO OU LAJE SOBRE SOLO, COM USO DE TELA Q-92. AF_09/2021 | KG | 3.7864 | 15.5251 | 58.7844 | 536.6966 | 0
|  | CONCRETO FCK = 20MPA, TRAÇO 1:2,7:3 (EM MASSA SECA DE CIMENTO/ AREIA MÉDIA/ BRITA 1) - PREPARO MECÂNICO COM BETONEIRA 400 L. AF_05/2021 | M3 | 0.173 | 624.7714 | 108.0854 |  | 0
|  | FABRICAÇÃO, MONTAGEM E DESMONTAGEM DE FÔRMA PARA VIGA BALDRAME, EM MADEIRA SERRADA, E=25 MM, 2 UTILIZAÇÕES. AF_06/2017 | M2 | 2.56 | 125.6139 | 321.5716 |  | 0
|  | LASTRO COM MATERIAL GRANULAR (PEDRA BRITADA N.1 E PEDRA BRITADA N.2), APLICADO EM PISOS OU LAJES SOBRE SOLO, ESPESSURA DE *10 CM*. AF_07/2019 | M3 | 0.033 | 934.3795 | 30.8345 |  | 0
|  | PEDREIRO COM ENCARGOS COMPLEMENTARES | H | 0.25 | 28.0535 | 7.0134 |  | 0
|  | SERVENTE COM ENCARGOS COMPLEMENTARES | H | 0.5 | 20.8145 | 10.4072 |  | 0
|  | Grelha pré-moldada de concreto para canaleta 35 x 60 x 5 cm | un | 1.7 | 0 | 0 |  | 0
0
SF-02612 | Remoção de árvore, inclusive raiz |  | un |  |  |  |  | 0
0
|  | SERVENTE COM ENCARGOS COMPLEMENTARES | H | 1.5444 | 20.8145 | 32.1459 | 140.2277 | 0
|  | JARDINEIRO COM ENCARGOS COMPLEMENTARES | H | 1.5444 | 22.0115 | 33.9946 |  | 0
|  | RETROESCAVADEIRA SOBRE RODAS COM CARREGADEIRA, TRAÇÃO 4X4, POTÊNCIA LÍQ. 88 HP, CAÇAMBA CARREG. CAP. MÍN. 1 M3, CAÇAMBA RETRO CAP. 0,26 M3, PESO OPERACIONAL MÍN. 6.674 KG, PROFUNDIDADE ESCAVAÇÃO MÁX. 4,37 M - CHP DIURNO. AF_06/2014 | CHP | 0.1333 | 123.918 | 16.5183 |  | 0
|  | RETROESCAVADEIRA SOBRE RODAS COM CARREGADEIRA, TRAÇÃO 4X4, POTÊNCIA LÍQ. 88 HP, CAÇAMBA CARREG. CAP. MÍN. 1 M3, CAÇAMBA RETRO CAP. 0,26 M3, PESO OPERACIONAL MÍN. 6.674 KG, PROFUNDIDADE ESCAVAÇÃO MÁX. 4,37 M - CHI DIURNO. AF_06/2014 | CHI | 0.5446 | 52.3925 | 28.533 |  | 0
|  | SERVENTE COM ENCARGOS COMPLEMENTARES | H | 0.678 | 20.8145 | 14.1122 |  | 0
|  | JARDINEIRO COM ENCARGOS COMPLEMENTARES | H | 0.678 | 22.0115 | 14.9238 |  | 0
0
SF-02613 | Demolição de telhas |  | m2 |  |  |  |  | 0
0
|  | SERVENTE COM ENCARGOS COMPLEMENTARES | H | 0.0971 | 20.8145 | 2.0211 | 3.3769 | 0
|  | TELHADISTA COM ENCARGOS COMPLEMENTARES | H | 0.0494 | 27.4455 | 1.3558 |  | 0
0
SF-02614 | Locação de obra |  | m |  |  |  |  | 0
0
|  | SARRAFO NAO APARELHADO *2,5 X 7* CM, EM MACARANDUBA, ANGELIM OU EQUIVALENTE DA REGIAO - BRUTA | M | 0.7445 | 8.626 | 6.4221 | 61.8075 | 0
|  | CAIBRO NAO APARELHADO *6 X 6* CM, EM MACARANDUBA, ANGELIM OU EQUIVALENTE DA REGIAO - BRUTA | M | 0.4125 | 31.027 | 12.7986 |  | 0
|  | PREGO DE ACO POLIDO COM CABECA 17 X 21 (2 X 11) | KG | 0.111 | 20.7765 | 2.3062 |  | 0
|  | TINTA LATEX ACRILICA PREMIUM, COR BRANCO FOSCO | L | 0.0256 | 27.664 | 0.7082 |  | 0
|  | TABUA *2,5 X 23* CM EM PINUS, MISTA OU EQUIVALENTE DA REGIAO - BRUTA | M | 0.55 | 8.74 | 4.807 |  | 0
|  | AJUDANTE DE CARPINTEIRO COM ENCARGOS COMPLEMENTARES | H | 0.3563 | 21.983 | 7.8325 |  | 0
|  | CARPINTEIRO DE FORMAS COM ENCARGOS COMPLEMENTARES | H | 0.7125 | 27.683 | 19.7241 |  | 0
|  | SERRA CIRCULAR DE BANCADA COM MOTOR ELÉTRICO POTÊNCIA DE 5HP, COM COIFA PARA DISCO 10" - CHP DIURNO. AF_08/2015 | CHP | 0.0039 | 22.895 | 0.08929 |  | 0
|  | SERRA CIRCULAR DE BANCADA COM MOTOR ELÉTRICO POTÊNCIA DE 5HP, COM COIFA PARA DISCO 10" - CHI DIURNO. AF_08/2015 | CHI | 0.0168 | 21.9735 | 0.36915 |  | 0
|  | CONCRETO MAGRO PARA LASTRO, TRAÇO 1:4,5:4,5 (EM MASSA SECA DE CIMENTO/ AREIA MÉDIA/ BRITA 1) - PREPARO MANUAL. AF_05/2021 | M3 | 0.0046 | 630.628 | 2.9009 |  | 0
|  | MARCAÇÃO DE PONTOS EM GABARITO OU CAVALETE. AF_10/2018 | UN | 1.5 | 2.5662 | 3.8494 |  | 0
0
SF-02615 | Paraciclo metálico para bicicletas |  | un |  |  |  |  | 0
0
|  | Furo em concreto com broca de widia, utilizando martele elétrico Ø 3/8" profundidade 10 cm | UN | 4 | 0 | 0 | 440.6078 | 0
|  | PEDREIRO COM ENCARGOS COMPLEMENTARES | H | 0.4 | 28.0535 | 11.2214 |  | 0
|  | SERRALHEIRO COM ENCARGOS COMPLEMENTARES | H | 1.5 | 27.854 | 41.781 |  | 0
|  | SERVENTE COM ENCARGOS COMPLEMENTARES | H | 0.4 | 20.8145 | 8.3258 |  | 0
|  | CHAPA DE ACO GROSSA, ASTM A36, E = 3/8 " (9,53 MM) 74,69 KG/M2 | KG | 1.7179 | 10.3075 | 17.7069 |  | 0
|  | TUBO ACO CARBONO SEM COSTURA 2", E= *3,91* MM, SCHEDULE 40, *5,43* KG/M | M | 3.05 | 110.8555 | 338.1093 |  | 0
|  | PARAFUSO DE ACO TIPO CHUMBADOR PARABOLT, DIAMETRO 3/8", COMPRIMENTO 75 MM | UN | 4 | 2.4225 | 9.69 |  | 0
|  | SOLDA EM BARRA DE ESTANHO-CHUMBO 50/50 | KG | 0.02 | 184.927 | 3.6985 |  | 0
|  | PINTOR COM ENCARGOS COMPLEMENTARES | H | 0.27398 | 29.203 | 8.0012 |  | 0
|  | Tinta esmalte sintetico a base de água | L | 0.0691 | 30.01 | 2.0737 |  | 0
0
|  | Obs: considerando rendimento informado na especificação técnica de um dos produtos indicados como referência comercial (Lata de 3,6L rende até 75 m²/demão). | [5 empty] | 0
0
SF-02617 | Poste reto 5 metros – fornecimento e instalação |  | un |  |  |  |  | 0
0
|  | POSTE CONICO CONTINUO EM ACO GALVANIZADO, RETO, BRACO SIMPLES, ENGASTADO, H = 5 M | UN | 1 |  |  | 90.6861 | 0
|  | GUINDAUTO HIDRÁULICO, CAPACIDADE MÁXIMA DE CARGA 6200 KG, MOMENTO MÁXIMO DE CARGA 11,7 TM, ALCANCE MÁXIMO HORIZONTAL 9,70 M, INCLUSIVE CAMINHÃO TOCO PBT 16.000 KG, POTÊNCIA DE 189 CV - CHP DIURNO. AF_06/2014 | CHP | 0.111 | 238.7445 | 26.5006 |  | 0
|  | AUXILIAR DE ELETRICISTA COM ENCARGOS COMPLEMENTARES | H | 0.562 | 21.9545 | 12.3384 |  | 0
|  | ELETRICISTA COM ENCARGOS COMPLEMENTARES | H | 1.8265 | 28.386 | 51.847 |  | 0
0
SF-02618 | Suporte para luminária de poste simples – fornecimento e instalação |  | un |  |  |  |  | 0
0
|  | SUPORTE PARA 1 PÉTALA PARA LUMINÁRIA DE ILUMINAÇÃO PÚBLICA | UN | 1 | 0 | 0 | 12.5851 | 0
|  | AUXILIAR DE ELETRICISTA COM ENCARGOS COMPLEMENTARES | H | 0.25 | 21.9545 | 5.4886 |  | 0
|  | ELETRICISTA COM ENCARGOS COMPLEMENTARES | H | 0.25 | 28.386 | 7.0965 |  | 0
0
SF-02678 | Tubo de aço-carbono galvanizado 2 1/2” |  | m |  |  |  |  | 0
0
|  | ENCANADOR OU BOMBEIRO HIDRÁULICO COM ENCARGOS COMPLEMENTARES | H | 0.13 | 27.341 | 3.5543 | 196.693 | 0
|  | AUXILIAR DE ENCANADOR OU BOMBEIRO HIDRÁULICO COM ENCARGOS COMPLEMENTARES | H | 0.13 | 21.5555 | 2.8022 |  | 0
|  | SOLDADOR COM ENCARGOS COMPLEMENTARES | H | 0.13 | 28.652 | 3.7248 |  | 0
|  | TUBO ACO CARBONO SEM COSTURA 2 1/2", E = 5,16 MM, SCHEDULE 40 (8,62 KG/M) | M | 1.039 | 179.607 | 186.6117 |  | 0
0
SF-02679 | Remoção de Caixa de Hidrante e acessórios para aproveitamento |  | un |  |  |  |  | 0
0
|  | ENCANADOR OU BOMBEIRO HIDRÁULICO COM ENCARGOS COMPLEMENTARES | H | 3 | 27.341 | 82.023 | 82.023 | 0
0
SF-02680 | Instalação de Caixa de Hidrante e acessórios reaproveitados |  | un |  |  |  |  | 0
0
|  | ENCANADOR OU BOMBEIRO HIDRÁULICO COM ENCARGOS COMPLEMENTARES | H | 5.2 | 27.341 | 142.1732 | 254.2618 | 0
|  | AUXILIAR DE ENCANADOR OU BOMBEIRO HIDRÁULICO COM ENCARGOS COMPLEMENTARES | H | 5.2 | 21.5555 | 112.0886 |  | 0
0
SF-02681 | Remoção de Mesa de Granito e acessórios para aproveitamento |  | un |  |  |  |  | 0
0
|  | SERVENTE COM ENCARGOS COMPLEMENTARES | H | 0.9 | 20.8145 | 18.733 | 18.733 | 0
0
SF-02682 | Instalação de Mesa de Granito e acessórios reaproveitados |  | un |  |  |  |  | 0
0
|  | SERVENTE COM ENCARGOS COMPLEMENTARES | H | 1.35 | 20.8145 | 28.0996 | 28.0996 | 0
0
SF-02689 | Demolição de revestimento de piso vinílico |  | m2 |  |  |  |  | 0
0
|  | PEDREIRO COM ENCARGOS COMPLEMENTARES | H | 0.09 | 28.0535 | 2.5248 | 21.2579 | 0
|  | SERVENTE COM ENCARGOS COMPLEMENTARES | H | 0.9 | 20.8145 | 18.733 |  | 0
0
SF-02690 | Remoção de telhas de fibrocimento, metálica ou cerâmica |  | m2 |  |  |  |  | 90000
90000
|  | SERVENTE COM ENCARGOS COMPLEMENTARES | H | 0.0971 | 20.8145 | 2.0211 | 3.3769 | 90000
|  | TELHADISTA COM ENCARGOS COMPLEMENTARES | H | 0.0494 | 27.4455 | 1.3558 |  | 90000
90000
SF-02691 | Instalação de forro metálico reaproveitado |  | m2 |  |  |  |  | 0
0
|  | AJUDANTE DE OPERAÇÃO EM GERAL COM ENCARGOS COMPLEMENTARES | H | 0.5 | 23.883 | 11.9415 | 22.6242 | 0
|  | MONTADOR DE ESTRUTURA METÁLICA COM ENCARGOS COMPLEMENTARES | H | 0.5 | 21.3655 | 10.6827 |  | 0
0
SF-02692 | Condulete de alumínio de 1 1/2” |  | un |  |  |  |  | 0
0
|  | CONDULETE DE ALUMINIO TIPO LR, PARA ELETRODUTO ROSCAVEL DE 1 1/2", COM TAMPA CEGA | UN | 1 | 25.574 | 25.574 | 51.1855 | 0
|  | BUCHA DE NYLON SEM ABA S6, COM PARAFUSO DE 4,20 X 40 MM EM ACO ZINCADO COM ROSCA SOBERBA, CABECA CHATA E FENDA PHILLIPS | UN | 2 | 0.3515 | 0.703 |  | 0
|  | AUXILIAR DE ELETRICISTA COM ENCARGOS COMPLEMENTARES | H | 0.4948 | 21.9545 | 10.8631 |  | 0
|  | ELETRICISTA COM ENCARGOS COMPLEMENTARES | H | 0.4948 | 28.386 | 14.0454 |  | 0
0
SF-02701 | Remoção de pavimento em elementos intertravados de concreto |  | m2 |  |  |  |  | 0
0
|  | CALCETEIRO COM ENCARGOS COMPLEMENTARES | H | 0.4591 | 25.935 | 11.9068 | 15.1996 | 0
|  | SERVENTE COM ENCARGOS COMPLEMENTARES | H | 0.1582 | 20.8145 | 3.2929 |  | 0
0
SF-02702 | Instalação de pavimentação em elementos intertravados de concreto reaproveitados |  | m2 |  |  |  |  | 0
0
|  | AREIA MEDIA - POSTO JAZIDA/FORNECEDOR (RETIRADO NA JAZIDA, SEM TRANSPORTE) | M3 | 0.0568 | 204.231 | 11.6003 | 22.2707 | 0
|  | PO DE PEDRA (POSTO PEDREIRA/FORNECEDOR, SEM FRETE) | M3 | 0.0064 | 160.683 | 1.0284 |  | 0
|  | CALCETEIRO COM ENCARGOS COMPLEMENTARES | H | 0.2041 | 25.935 | 5.2933 |  | 0
|  | SERVENTE COM ENCARGOS COMPLEMENTARES | H | 0.2041 | 20.8145 | 4.2482 |  | 0
|  | PLACA VIBRATÓRIA REVERSÍVEL COM MOTOR 4 TEMPOS A GASOLINA, FORÇA CENTRÍFUGA DE 25 KN (2500 KGF), POTÊNCIA 5,5 CV - CHP DIURNO. AF_08/2015 | CHP | 0.0055 | 8.759 | 0.048175 |  | 0
|  | PLACA VIBRATÓRIA REVERSÍVEL COM MOTOR 4 TEMPOS A GASOLINA, FORÇA CENTRÍFUGA DE 25 KN (2500 KGF), POTÊNCIA 5,5 CV - CHI DIURNO. AF_08/2015 | CHI | 0.0966 | 0.5415 | 0.052309 |  | 0
0
SF-02703 | Disjuntor tripolar trilho DIN até 40 A |  | un |  |  |  |  | 0
0
|  | TERMINAL A COMPRESSAO EM COBRE ESTANHADO PARA CABO 10 MM2, 1 FURO E 1 COMPRESSAO, PARA PARAFUSO DE FIXACAO M6 | UN | 3 | 1.577 | 4.731 | 108.3456 | 0
|  | DISJUNTOR TIPO DIN/IEC, TRIPOLAR DE 10 ATE 50A | UN | 1 | 83.1915 | 83.1915 |  | 0
|  | AUXILIAR DE ELETRICISTA COM ENCARGOS COMPLEMENTARES | H | 0.4057 | 21.9545 | 8.9069 |  | 0
|  | ELETRICISTA COM ENCARGOS COMPLEMENTARES | H | 0.4057 | 28.386 | 11.5162 |  | 0
0
SF-02704 | Poste reto 4m |  | un |  |  |  |  | 0
0
|  | CHUMBADOR DE ACO, DIAMETRO 5/8", COMPRIMENTO 6", COM PORCA | UN | 4 | 23.826 | 95.304 | 216.0945 | 0
|  | POSTE CONICO CONTINUO EM ACO GALVANIZADO, RETO, H = 4 M | UN | 1 |  |  |  | 0
|  | AUXILIAR DE ELETRICISTA COM ENCARGOS COMPLEMENTARES | H | 1.058 | 21.9545 | 23.2279 |  | 0
|  | ELETRICISTA COM ENCARGOS COMPLEMENTARES | H | 3.437 | 28.386 | 97.5627 |  | 0
0
SF-02705 | Caixa hermética para CFTV |  | un |  |  |  |  | 0
0
|  | Caixa hermética para CFTV | un | 1 |  |  | 48.2854 | 0
|  | ARGAMASSA TRAÇO 1:1:6 (EM VOLUME DE CIMENTO, CAL E AREIA MÉDIA ÚMIDA) PARA EMBOÇO/MASSA ÚNICA/ASSENTAMENTO DE ALVENARIA DE VEDAÇÃO, PREPARO MANUAL. AF_08/2019 | M3 | 0.0192 | 853.3637 | 16.3846 |  | 0
|  | AUXILIAR DE ELETRICISTA COM ENCARGOS COMPLEMENTARES | H | 0.6337 | 21.9545 | 13.9126 |  | 0
|  | ELETRICISTA COM ENCARGOS COMPLEMENTARES | H | 0.6337 | 28.386 | 17.9882 |  | 0
0
SF-02709 | Quadro elétrico TTA - 6 disjuntores terminais |  | un |  |  |  |  | 0
0
|  | Quadro elétrico tipo TTA completo com 06 disjuntores terminais, contemplando disjuntores, DPS, DR, etc., conforme especificação | un | 1 |  |  | 48.2854 | 0
|  | ARGAMASSA TRAÇO 1:1:6 (EM VOLUME DE CIMENTO, CAL E AREIA MÉDIA ÚMIDA) PARA EMBOÇO/MASSA ÚNICA/ASSENTAMENTO DE ALVENARIA DE VEDAÇÃO, PREPARO MANUAL. AF_08/2019 | M3 | 0.0192 | 853.3637 | 16.3846 |  | 0
|  | AUXILIAR DE ELETRICISTA COM ENCARGOS COMPLEMENTARES | H | 0.6337 | 21.9545 | 13.9126 |  | 0
|  | ELETRICISTA COM ENCARGOS COMPLEMENTARES | H | 0.6337 | 28.386 | 17.9882 |  | 0
0
SF-02710 | Quadro elétrico TTA - 11 disjuntores terminais |  | un |  |  |  |  | 0
0
|  | Quadro elétrico tipo TTA completo com 11 disjuntores terminais, contemplando disjuntores, DPS, DR, etc., conforme especificação | un | 1 |  |  | 48.2854 | 0
|  | ARGAMASSA TRAÇO 1:1:6 (EM VOLUME DE CIMENTO, CAL E AREIA MÉDIA ÚMIDA) PARA EMBOÇO/MASSA ÚNICA/ASSENTAMENTO DE ALVENARIA DE VEDAÇÃO, PREPARO MANUAL. AF_08/2019 | M3 | 0.0192 | 853.3637 | 16.3846 |  | 0
|  | AUXILIAR DE ELETRICISTA COM ENCARGOS COMPLEMENTARES | H | 0.6337 | 21.9545 | 13.9126 |  | 0
|  | ELETRICISTA COM ENCARGOS COMPLEMENTARES | H | 0.6337 | 28.386 | 17.9882 |  | 0
0
SF-02717 | Anel de borracha para vedação na interligação de tubos de esgoto |  | un |  |  |  |  | 0
0
|  | ANEL DE VEDACAO, PVC FLEXIVEL, 100 MM, PARA SAIDA DE BACIA / VASO SANITARIO | UN | 1 | 16.1025 | 16.1025 | 16.1025 | 0
0
SF-02719 | Anel de Vedação para bacia sanitária |  | un |  |  |  |  | 0
0
|  | ANEL BORRACHA PARA TUBO ESGOTO PREDIAL, DN 100 MM (NBR 5688) | UN | 1 | 3.0305 | 3.0305 | 3.0305 | 0
0
SF-02720 | Rejunte cimentício flexível |  | kg |  |  |  |  | 0
0
|  | REJUNTE CIMENTICIO, QUALQUER COR | KG | 1 | 3.6195 | 3.6195 | 3.6195 | 0
0
SF-02724 | Assento para bacia convencional |  | un |  |  |  |  | 0
0
|  | ASSENTO SANITARIO DE PLASTICO, TIPO CONVENCIONAL | UN | 1 | 43.7 | 43.7 | 43.7 | 0
0
SF-02730 | Barra de apoio 70 cm - Linha Acessibilidade |  | un |  |  |  |  | 0
0
|  | BARRA DE APOIO RETA, EM ACO INOX POLIDO, COMPRIMENTO 70CM, DIAMETRO MINIMO 3 CM | UN | 1 | 151.905 | 151.905 | 151.905 | 0
0
SF-02731 | Barra de apoio 80 cm - Linha Acessibilidade |  | un |  |  |  |  | 0
0
|  | BARRA DE APOIO RETA, EM ACO INOX POLIDO, COMPRIMENTO 80CM, DIAMETRO MINIMO 3 CM | UN | 1 | 161.975 | 161.975 | 161.975 | 0
0
SF-02735 | Bolsa de ligação Branca para Vaso Sanitário |  | un |  |  |  |  | 0
0
|  | BOLSA DE LIGACAO EM PVC FLEXIVEL PARA VASO SANITARIO 1.1/2 " (40 MM) | UN | 1 | 4.123 | 4.123 | 4.123 | 0
0
SF-02737 | Botão de Acionamento para Mictório |  | un |  |  |  |  | 0
0
|  | VALVULA DE DESCARGA EM METAL CROMADO PARA MICTORIO COM ACIONAMENTO POR PRESSAO E FECHAMENTO AUTOMATICO | UN | 1 | 247.6555 | 247.6555 | 247.6555 | 0
0
SF-02739 | Braço de metal para Chuveiro |  | un |  |  |  |  | 0
0
|  | BRACO / CANO PARA CHUVEIRO ELETRICO, EM ALUMINIO, 30 CM X 1/2 " | UN | 1 | 22.5055 | 22.5055 | 22.5055 | 0
0
SF-02742 | Caixa de descarga alta/elevada |  | un |  |  |  |  | 0
0
|  | CAIXA DE DESCARGA DE PLASTICO EXTERNA, DE *9* L, PUXADOR FIO DE NYLON, NAO INCLUSO CANO, BOLSA, ENGATE | UN | 1 | 47.405 | 47.405 | 47.405 | 0
0
SF-02743 | Caixa de gordura grande com cesta |  | un |  |  |  |  | 0
0
|  | CAIXA DE GORDURA EM PVC, DIAMETRO MINIMO 300 MM, DIAMETRO DE SAIDA 100 MM, CAPACIDADE APROXIMADA 18 LITROS, COM TAMPA E CESTO | UN | 1 | 528.5325 | 528.5325 | 528.5325 | 0
0
SF-02745 | Caixa de hidrante de parede com vidro - 70x50 cm |  | un |  |  |  |  | 0
0
|  | CAIXA DE INCENDIO/ABRIGO PARA MANGUEIRA, DE EMBUTIR/INTERNA, COM 90 X 60 X 17 CM, EM CHAPA DE ACO, PORTA COM VENTILACAO, VISOR COM A INSCRICAO "INCENDIO", SUPORTE/CESTA INTERNA PARA A MANGUEIRA, PINTURA ELETROSTATICA VERMELHA | UN | 1 | 321.157 | 321.157 | 321.157 | 0
0
SF-02747 | Caixa sifonada de PVC DN 150 mm |  | un |  |  |  |  | 0
0
|  | CAIXA SIFONADA, PVC, 150 X 150 X 50 MM, COM GRELHA REDONDA, BRANCA | UN | 1 | 75.468 | 75.468 | 75.468 | 0
0
SF-02748 | Caixa sifonada de PVC DN 250 mm |  | un |  |  |  |  | 0
0
|  | CAIXA SIFONADA PVC, 250 X 230 X 75 MM, COM TAMPA CEGA QUADRADA, BRANCA | UN | 1 | 140.733 | 140.733 | 140.733 | 0
0
SF-02752 | Chuveiro Elétrico |  | un |  |  |  |  | 0
0
|  | CHUVEIRO COMUM EM PLASTICO BRANCO, COM CANO, 3 TEMPERATURAS, 5500 W (110/220 V) | UN | 1 | 74.48 | 74.48 | 74.48 | 0
0
SF-02760 | Cuba retangular em aço inox |  | un |  |  |  |  | 0
0
|  | CUBA ACO INOX (AISI 304) DE EMBUTIR COM VALVULA 3 1/2 ", DE *40 X 34 X 12* CM | UN | 1 | 125.419 | 125.419 | 125.419 | 0
0
SF-02778 | Manômetro DN63 (2 1/2”) até 150 psi - Seco |  | un |  |  |  |  | 0
0
|  | MANOMETRO COM CAIXA EM ACO PINTADO, ESCALA *10* KGF/CM2 (*10* BAR), DIAMETRO NOMINAL DE *63* MM, CONEXAO DE 1/4" | UN | 1 | 109.516 | 109.516 | 109.516 | 0
0
SF-02784 | Tê misturador de transição 1/2” ou 3/4” – Linha Residencial |  | un |  |  |  |  | 0
0
|  | MISTURADOR METALICO, BASE PARA CHUVEIRO/BANHEIRA, 1/2 " OU 3/4 ", SOLDAVEL OU ROSCAVEL (NAO INCLUI ACABAMENTOS) | UN | 1 | 184.737 | 184.737 | 184.737 | 0
0
SF-02801 | Ralo semi esférico, tipo Abacaxi - 4” |  | un |  |  |  |  | 0
0
|  | RALO FOFO SEMIESFERICO, 100 MM, PARA LAJES/ CALHAS | UN | 1 | 23.142 | 23.142 | 23.142 | 0
0
SF-02807 | Válvula de esfera em bronze 1/2” |  | un |  |  |  |  | 0
0
|  | VALVULA DE ESFERA BRUTA EM BRONZE, BITOLA 1/2 " (REF 1552-B) | UN | 1 | 63.5265 | 63.5265 | 63.5265 | 0
0
SF-02808 | Válvula de esfera em bronze 3/4” |  | un |  |  |  |  | 0
0
|  | VALVULA DE ESFERA BRUTA EM BRONZE, BITOLA 3/4 " (REF 1552-B) | UN | 1 | 73.3305 | 73.3305 | 73.3305 | 0
0
SF-02809 | Válvula de esfera em bronze 1 1/2” |  | un |  |  |  |  | 0
0
|  | VALVULA DE ESFERA BRUTA EM BRONZE, BITOLA 1 1/2 " (REF 1552-B) | UN | 1 | 177.8115 | 177.8115 | 177.8115 | 0
0
SF-02810 | Válvula de esfera em bronze 2” |  | un |  |  |  |  | 0
0
|  | VALVULA DE ESFERA BRUTA EM BRONZE, BITOLA 2 " (REF 1552-B) | UN | 1 | 274.1795 | 274.1795 | 274.1795 | 0
0
SF-02811 | Válvula de esfera metálica 1/2” para gás |  | un |  |  |  |  | 0
0
|  | VALVULA DE ESFERA BRUTA EM BRONZE, BITOLA 1/2 " (REF 1552-B) | UN | 1 | 63.5265 | 63.5265 | 63.5265 | 0
0
SF-02812 | Registro de Gaveta Bruto 1 1/2” |  | un |  |  |  |  | 0
0
|  | REGISTRO GAVETA BRUTO EM LATAO FORJADO, BITOLA 1 1/2 " (REF 1509) | UN | 1 | 121.41 | 121.41 | 121.41 | 0
0
SF-02813 | Registro de Gaveta Bruto 1 1/4” |  | un |  |  |  |  | 0
0
|  | REGISTRO GAVETA BRUTO EM LATAO FORJADO, BITOLA 1 1/4 " (REF 1509) | UN | 1 | 96.1685 | 96.1685 | 96.1685 | 0
0
SF-02814 | Registro de Gaveta Bruto 1” |  | un |  |  |  |  | 0
0
|  | REGISTRO GAVETA BRUTO EM LATAO FORJADO, BITOLA 1 " (REF 1509) | UN | 1 | 70.566 | 70.566 | 70.566 | 0
0
SF-02815 | Registro de Gaveta Bruto 1/2” |  | un |  |  |  |  | 0
0
|  | REGISTRO GAVETA BRUTO EM LATAO FORJADO, BITOLA 1/2 " (REF 1509) | UN | 1 | 42.3795 | 42.3795 | 42.3795 | 0
0
SF-02816 | Registro de Gaveta Bruto 2 1/2” |  | un |  |  |  |  | 0
0
|  | REGISTRO GAVETA BRUTO EM LATAO FORJADO, BITOLA 2 1/2 " (REF 1509) | UN | 1 | 350.721 | 350.721 | 350.721 | 0
0
SF-02817 | Registro de Gaveta Bruto 2” |  | un |  |  |  |  | 0
0
|  | REGISTRO GAVETA BRUTO EM LATAO FORJADO, BITOLA 2 " (REF 1509) | UN | 1 | 169.1095 | 169.1095 | 169.1095 | 0
0
SF-02818 | Registro de Gaveta Bruto 3” |  | un |  |  |  |  | 0
0
|  | REGISTRO GAVETA BRUTO EM LATAO FORJADO, BITOLA 3 " (REF 1509) | UN | 1 | 424.612 | 424.612 | 424.612 | 0
0
SF-02819 | Registro de Gaveta Bruto 3/4” |  | un |  |  |  |  | 0
0
|  | REGISTRO GAVETA BRUTO EM LATAO FORJADO, BITOLA 3/4 " (REF 1509) | UN | 1 | 44.707 | 44.707 | 44.707 | 0
0
SF-02820 | Registro de Gaveta Bruto 4” |  | un |  |  |  |  | 0
0
|  | REGISTRO GAVETA BRUTO EM LATAO FORJADO, BITOLA 4 " (REF 1509) | UN | 1 | 884.735 | 884.735 | 884.735 | 0
0
SF-02823 | Registro de Pressão Bruto 1/2” |  | un |  |  |  |  | 0
0
|  | REGISTRO PRESSAO BRUTO EM LATAO FORJADO, BITOLA 1/2 " (REF 1400) | UN | 1 | 30.0295 | 30.0295 | 30.0295 | 0
0
SF-02824 | Registro de Pressão Bruto 3/4” |  | un |  |  |  |  | 0
0
|  | REGISTRO PRESSAO BRUTO EM LATAO FORJADO, BITOLA 3/4 " (REF 1400) | UN | 1 | 35.853 | 35.853 | 35.853 | 0
0
SF-02825 | Registro Esfera PVC VS Roscável 1/2” |  | un |  |  |  |  | 0
0
|  | REGISTRO DE ESFERA, PVC, COM VOLANTE, VS, ROSCAVEL, DN 1/2", COM CORPO DIVIDIDO | UN | 1 | 23.5505 | 23.5505 | 23.5505 | 0
0
SF-02826 | Registro Esfera PVC VS Roscável 1 1/2” |  | un |  |  |  |  | 0
0
|  | REGISTRO DE ESFERA, PVC, COM VOLANTE, VS, ROSCAVEL, DN 1 1/2", COM CORPO DIVIDIDO | UN | 1 | 64.543 | 64.543 | 64.543 | 0
0
SF-02827 | Registro Esfera PVC VS Soldável 60 mm |  | un |  |  |  |  | 0
0
|  | REGISTRO DE ESFERA, PVC, COM VOLANTE, VS, SOLDAVEL, DN 60 MM, COM CORPO DIVIDIDO | UN | 1 | 114.912 | 114.912 | 114.912 | 0
0
SF-02828 | Registro para Hidrante 2 1/2” |  | un |  |  |  |  | 0
0
|  | REGISTRO OU VALVULA GLOBO ANGULAR EM LATAO, PARA HIDRANTES EM INSTALACAO PREDIAL DE INCENDIO, 45 GRAUS, DIAMETRO DE 2 1/2", COM VOLANTE, CLASSE DE PRESSAO DE ATE 200 PSI | UN | 1 | 190 | 190 | 190 | 0
0
SF-02848 | Terminal de Ventilação PVC - 100 mm |  | un |  |  |  |  | 0
0
|  | TERMINAL DE VENTILACAO, 100 MM, SERIE NORMAL, ESGOTO PREDIAL | UN | 1 | 21.2515 | 21.2515 | 21.2515 | 0
0
SF-02849 | Terminal de Ventilação PVC - 50 mm |  | un |  |  |  |  | 0
0
|  | TERMINAL DE VENTILACAO, 50 MM, SERIE NORMAL, ESGOTO PREDIAL | UN | 1 | 8.8445 | 8.8445 | 8.8445 | 0
0
SF-02850 | Terminal de Ventilação PVC - 75 mm |  | un |  |  |  |  | 0
0
|  | TERMINAL DE VENTILACAO, 75 MM, SERIE NORMAL, ESGOTO PREDIAL | UN | 1 | 16.9955 | 16.9955 | 16.9955 | 0
0
SF-02852 | Torneira de Bóia Com Balão Plástico 1 1/2” |  | un |  |  |  |  | 0
0
|  | TORNEIRA DE BOIA CONVENCIONAL PARA CAIXA D'AGUA, AGUA FRIA, 1.1/2", COM HASTE E TORNEIRA METALICOS E BALAO PLASTICO | UN | 1 | 416.2805 | 416.2805 | 416.2805 | 0
0
SF-02853 | Torneira de Bóia Com Balão Plástico 1 1/4” |  | un |  |  |  |  | 0
0
|  | TORNEIRA DE BOIA CONVENCIONAL PARA CAIXA D'AGUA, AGUA FRIA, 1.1/4", COM HASTE E TORNEIRA METALICOS E BALAO PLASTICO | UN | 1 | 341.544 | 341.544 | 341.544 | 0
0
SF-02854 | Torneira de Bóia Com Balão Plástico 1” |  | un |  |  |  |  | 0
0
|  | TORNEIRA DE BOIA CONVENCIONAL PARA CAIXA D'AGUA, 1", AGUA FRIA, COM HASTE E TORNEIRA METALICOS E BALAO PLASTICO | UN | 1 | 200.5355 | 200.5355 | 200.5355 | 0
0
SF-02855 | Torneira de Bóia Com Balão Plástico 2” |  | un |  |  |  |  | 0
0
|  | TORNEIRA DE BOIA CONVENCIONAL PARA CAIXA D'AGUA, 2", AGUA FRIA, COM HASTE E TORNEIRA METALICOS E BALAO PLASTICO | UN | 1 | 534.1185 | 534.1185 | 534.1185 | 0
0
SF-02856 | Torneira de Bóia Com Balão Plástico 3/4” |  | un |  |  |  |  | 0
0
|  | TORNEIRA DE BOIA CONVENCIONAL PARA CAIXA D'AGUA, AGUA FRIA, 3/4", COM HASTE E TORNEIRA METALICOS E BALAO PLASTICO | UN | 1 | 89.1385 | 89.1385 | 89.1385 | 0
0
SF-02863 | Tubo de cobre classe “E” 22 mm |  | m |  |  |  |  | 0
0
|  | TUBO DE COBRE CLASSE "E", DN = 22 MM, PARA INSTALACAO HIDRAULICA PREDIAL | M | 1 | 57.0475 | 57.0475 | 57.0475 | 0
0
SF-02864 | Tubo de cobre classe “E” 28 mm |  | m |  |  |  |  | 0
0
|  | TUBO DE COBRE CLASSE "E", DN = 28 MM, PARA INSTALACAO HIDRAULICA PREDIAL | M | 1 | 72.3995 | 72.3995 | 72.3995 | 0
0
SF-02865 | Tubo de cobre classe “E” 42 mm |  | m |  |  |  |  | 0
0
|  | TUBO DE COBRE CLASSE "E", DN = 42 MM, PARA INSTALACAO HIDRAULICA PREDIAL | M | 1 | 141.987 | 141.987 | 141.987 | 0
0
SF-02866 | Tubo de cobre classe “E” 35 mm |  | m |  |  |  |  | 0
0
|  | TUBO DE COBRE CLASSE "E", DN = 35 MM, PARA INSTALACAO HIDRAULICA PREDIAL | M | 1 | 105.146 | 105.146 | 105.146 | 0
0
SF-02867 | Tubo de cobre classe “E” 54 mm |  | m |  |  |  |  | 0
0
|  | TUBO DE COBRE CLASSE "E", DN = 54 MM, PARA INSTALACAO HIDRAULICA PREDIAL | M | 1 | 205.9125 | 205.9125 | 205.9125 | 0
0
SF-02868 | Tubo de cobre classe “E” 66 mm |  | m |  |  |  |  | 0
0
|  | TUBO DE COBRE CLASSE "E", DN = 66 MM, PARA INSTALACAO HIDRAULICA PREDIAL | M | 1 | 290.092 | 290.092 | 290.092 | 0
0
SF-02869 | Tubo de cobre classe “E” 79 mm |  | m |  |  |  |  | 0
0
|  | TUBO DE COBRE CLASSE "E", DN = 79 MM, PARA INSTALACAO HIDRAULICA PREDIAL | M | 1 | 424.0705 | 424.0705 | 424.0705 | 0
0
SF-02870 | Tubo de cobre classe “E” 104 mm |  | m |  |  |  |  | 0
0
|  | TUBO DE COBRE CLASSE "E", DN = 104 MM, PARA INSTALACAO HIDRAULICA PREDIAL | M | 1 | 625.3185 | 625.3185 | 625.3185 | 0
0
SF-02871 | Tubo CPVC soldável 22 mm – Linha Residencial |  | m |  |  |  |  | 0
0
|  | TUBO CPVC, SOLDAVEL, 22 MM, AGUA QUENTE PREDIAL (NBR 15884) | M | 1 | 14.1835 | 14.1835 | 14.1835 | 0
0
SF-02872 | Tubo CPVC soldável 28 mm – Linha Residencial |  | m |  |  |  |  | 0
0
|  | TUBO CPVC, SOLDAVEL, 28 MM, AGUA QUENTE PREDIAL (NBR 15884) | M | 1 | 24.434 | 24.434 | 24.434 | 0
0
SF-02873 | Tubo de aço-carbono galvanizado 1 1/4” – Água Potável e Combate a Incêndio |  | m |  |  |  |  | 0
0
|  | TUBO ACO GALVANIZADO COM COSTURA, CLASSE LEVE, DN 32 MM ( 1 1/4"), E = 2,65 MM, *2,71* KG/M (NBR 5580) | M | 1 | 54.701 | 54.701 | 54.701 | 0
0
SF-02874 | Tubo de aço-carbono galvanizado 1/2” – Água Potável e Combate a Incêndio |  | m |  |  |  |  | 0
0
|  | TUBO ACO GALVANIZADO COM COSTURA, CLASSE LEVE, DN 15 MM ( 1/2"), E = 2,25 MM, *1,2* KG/M (NBR 5580) | M | 1 | 21.47 | 21.47 | 21.47 | 0
0
SF-02875 | Tubo de aço-carbono galvanizado 3/4” – Água Potável e Combate a Incêndio |  | m |  |  |  |  | 0
0
|  | TUBO ACO GALVANIZADO COM COSTURA, CLASSE LEVE, DN 20 MM ( 3/4"), E = 2,25 MM, *1,3* KG/M (NBR 5580) | M | 1 | 27.9585 | 27.9585 | 27.9585 | 0
0
SF-02876 | Tubo de aço-carbono galvanizado 1” – Água Potável e Combate a Incêndio |  | m |  |  |  |  | 0
0
|  | TUBO ACO GALVANIZADO COM COSTURA, CLASSE LEVE, DN 25 MM ( 1"), E = 2,65 MM, *2,11* KG/M (NBR 5580) | M | 1 | 37.5345 | 37.5345 | 37.5345 | 0
0
SF-02877 | Tubo de aço-carbono galvanizado 2” – Água Potável e Combate a Incêndio |  | m |  |  |  |  | 0
0
|  | TUBO ACO GALVANIZADO COM COSTURA, CLASSE LEVE, DN 50 MM ( 2"), E = 3,00 MM, *4,40* KG/M (NBR 5580) | M | 1 | 78.888 | 78.888 | 78.888 | 0
0
SF-02878 | Tubo de aço-carbono galvanizado 2 1/2” – Água Potável e Combate a Incêndio |  | m |  |  |  |  | 0
0
|  | TUBO ACO GALVANIZADO COM COSTURA, CLASSE LEVE, DN 65 MM ( 2 1/2"), E = 3,35 MM, * 6,23* KG/M (NBR 5580) | M | 1 | 110.3805 | 110.3805 | 110.3805 | 0
0
SF-02879 | Tubo de aço-carbono galvanizado 3” – Água Potável e Combate a Incêndio |  | m |  |  |  |  | 0
0
|  | TUBO ACO GALVANIZADO COM COSTURA, CLASSE LEVE, DN 80 MM ( 3"), E = 3,35 MM, *7,32* KG/M (NBR 5580) | M | 1 | 126.8155 | 126.8155 | 126.8155 | 0
0
SF-02880 | Niple de aço-carbono galvanizado 2” |  | un |  |  |  |  | 0
0
|  | NIPLE DE FERRO GALVANIZADO, COM ROSCA BSP, DE 2" | UN | 1 | 34.713 | 34.713 | 34.713 | 0
0
SF-02881 | Niple de aço-carbono galvanizado 2 1/2” |  | un |  |  |  |  | 0
0
|  | NIPLE DE FERRO GALVANIZADO, COM ROSCA BSP, DE 2 1/2" | UN | 1 | 53.124 | 53.124 | 53.124 | 0
0
SF-02882 | Niple de aço-carbono galvanizado 3” |  | un |  |  |  |  | 0
0
|  | NIPLE DE FERRO GALVANIZADO, COM ROSCA BSP, DE 3" | UN | 1 | 86.412 | 86.412 | 86.412 | 0
0
SF-02885 | Tubo PVC esgoto DN 300 mm - Ocre |  | m |  |  |  |  | 0
0
|  | TUBO COLETOR DE ESGOTO PVC, JEI, DN 300 MM (NBR 7362) | M | 1 | 312.2555 | 312.2555 | 312.2555 | 0
0
SF-02886 | Tubo PVC esgoto ou águas pluviais predial DN 100 mm |  | m |  |  |  |  | 0
0
|  | TUBO PVC SERIE NORMAL, DN 100 MM, PARA ESGOTO PREDIAL (NBR 5688) | M | 1 | 14.44 | 14.44 | 14.44 | 0
0
SF-02887 | Tubo PVC esgoto ou águas pluviais predial DN 150 mm |  | m |  |  |  |  | 0
0
|  | TUBO PVC SERIE NORMAL, DN 150 MM, PARA ESGOTO PREDIAL (NBR 5688) | M | 1 | 37.7435 | 37.7435 | 37.7435 | 0
0
SF-02888 | Tubo PVC esgoto ou águas pluviais predial DN 40 mm |  | m |  |  |  |  | 0
0
|  | TUBO PVC SERIE NORMAL, DN 40 MM, PARA ESGOTO PREDIAL (NBR 5688) | M | 1 | 6.308 | 6.308 | 6.308 | 0
0
SF-02889 | Tubo PVC esgoto ou águas pluviais predial DN 50 mm |  | m |  |  |  |  | 0
0
|  | TUBO PVC SERIE NORMAL, DN 50 MM, PARA ESGOTO PREDIAL (NBR 5688) | M | 1 | 10.4215 | 10.4215 | 10.4215 | 0
0
SF-02890 | Tubo PVC esgoto ou águas pluviais predial DN 75 mm |  | m |  |  |  |  | 0
0
|  | TUBO PVC SERIE NORMAL, DN 75 MM, PARA ESGOTO PREDIAL (NBR 5688) | M | 1 | 13.6705 | 13.6705 | 13.6705 | 0
0
SF-02891 | Tubo PVC roscável para água fria 1 1/2” |  | m |  |  |  |  | 0
0
|  | TUBO PVC, ROSCAVEL, 1 1/2", AGUA FRIA PREDIAL | M | 1 | 31.3215 | 31.3215 | 31.3215 | 0
0
SF-02892 | Tubo PVC roscável para água fria 1” |  | m |  |  |  |  | 0
0
|  | TUBO PVC, ROSCAVEL, 1", AGUA FRIA PREDIAL | M | 1 | 21.2325 | 21.2325 | 21.2325 | 0
0
SF-02893 | Tubo PVC roscável para água fria 2 1/2” |  | m |  |  |  |  | 0
0
|  | TUBO PVC, ROSCAVEL, 2 1/2", AGUA FRIA PREDIAL | M | 1 | 61.408 | 61.408 | 61.408 | 0
0
SF-02894 | Tubo PVC roscável para água fria 2” |  | m |  |  |  |  | 0
0
|  | TUBO PVC, ROSCAVEL, 2", PARA AGUA FRIA PREDIAL | M | 1 | 44.821 | 44.821 | 44.821 | 0
0
SF-02895 | Tubo PVC roscável para água fria 3” |  | m |  |  |  |  | 0
0
|  | TUBO PVC, ROSCAVEL, 3", AGUA FRIA PREDIAL | m | 1 | 0 | 0 | 0 | 0
0
SF-02896 | Tubo PVC roscável para água fria 3/4” |  | m |  |  |  |  | 0
0
|  | TUBO PVC ROSCAVEL, 3/4", AGUA FRIA PREDIAL | M | 1 | 10.165 | 10.165 | 10.165 | 0
0
SF-02897 | Tubo PVC roscável para água fria 4” |  | m |  |  |  |  | 0
0
|  | TUBO PVC, ROSCAVEL, 4", AGUA FRIA PREDIAL | m | 1 | 0 | 0 | 0 | 0
0
SF-02899 | Tubo PVC soldável água fria DN 20 mm |  | m |  |  |  |  | 0
0
|  | TUBO PVC, SOLDAVEL, DE 20 MM, AGUA FRIA (NBR-5648) | M | 1 | 3.6765 | 3.6765 | 3.6765 | 0
0
SF-02900 | Tubo PVC soldável água fria DN 25 mm |  | m |  |  |  |  | 0
0
|  | TUBO PVC, SOLDAVEL, DE 25 MM, AGUA FRIA (NBR-5648) | M | 1 | 4.1515 | 4.1515 | 4.1515 | 0
0
SF-02901 | Tubo PVC soldável água fria DN 32 mm |  | m |  |  |  |  | 0
0
|  | TUBO PVC, SOLDAVEL, DE 32 MM, AGUA FRIA (NBR-5648) | M | 1 | 8.9585 | 8.9585 | 8.9585 | 0
0
SF-02902 | Tubo PVC soldável água fria DN 40 mm |  | m |  |  |  |  | 0
0
|  | TUBO PVC, SOLDAVEL, DE 40 MM, AGUA FRIA (NBR-5648) | M | 1 | 14.0695 | 14.0695 | 14.0695 | 0
0
SF-02903 | Tubo PVC soldável água fria DN 50 mm |  | m |  |  |  |  | 0
0
|  | TUBO PVC, SOLDAVEL, DE 50 MM, AGUA FRIA (NBR-5648) | M | 1 | 15.428 | 15.428 | 15.428 | 0
0
SF-02904 | Tubo PVC soldável água fria DN 60 mm |  | m |  |  |  |  | 0
0
|  | TUBO PVC, SOLDAVEL, DE 60 MM, AGUA FRIA (NBR-5648) | M | 1 | 25.384 | 25.384 | 25.384 | 0
0
SF-02905 | Tubo PVC soldável água fria DN 75 mm |  | m |  |  |  |  | 0
0
|  | TUBO PVC, SOLDAVEL, DE 75 MM, AGUA FRIA (NBR-5648) | M | 1 | 42.066 | 42.066 | 42.066 | 0
0
SF-02906 | Tubo PVC soldável água fria DN 85 mm |  | m |  |  |  |  | 0
0
|  | TUBO PVC, SOLDAVEL, DE 85 MM, AGUA FRIA (NBR-5648) | M | 1 | 58.52 | 58.52 | 58.52 | 0
0
SF-02907 | Tubo PVC soldável água fria DN 110 mm |  | m |  |  |  |  | 0
0
|  | TUBO PVC, SOLDAVEL, DE 110 MM, AGUA FRIA (NBR-5648) | M | 1 | 91.58 | 91.58 | 91.58 | 0
0
SF-02918 | Válvula de escoamento para lavatório e bidê |  | un |  |  |  |  | 0
0
|  | VALVULA EM METAL CROMADO PARA LAVATORIO, 1 " SEM LADRAO | UN | 1 | 34.7985 | 34.7985 | 34.7985 | 0
0
SF-02919 | Válvula de escoamento para pia de cozinha 3 1/2” |  | un |  |  |  |  | 0
0
|  | VALVULA EM METAL CROMADO PARA PIA AMERICANA 3.1/2 X 1.1/2 " | UN | 1 | 47.538 | 47.538 | 47.538 | 0
0
SF-02921 | Válvula de Sucção tipo Pé com Crivos 1” |  | un |  |  |  |  | 0
0
|  | VALVULA DE RETENCAO DE BRONZE, PE COM CRIVOS, EXTREMIDADE COM ROSCA, DE 1", PARA FUNDO DE POCO | UN | 1 | 74.214 | 74.214 | 74.214 | 0
0
SF-02922 | Válvula de Sucção tipo Pé com Crivos 2” |  | un |  |  |  |  | 0
0
|  | VALVULA DE RETENCAO DE BRONZE, PE COM CRIVOS, EXTREMIDADE COM ROSCA, DE 2", PARA FUNDO DE POCO | UN | 1 | 190.437 | 190.437 | 190.437 | 0
0
SF-02924 | Válvula de retenção horizontal 3/4” |  | un |  |  |  |  | 0
0
|  | VALVULA DE RETENCAO HORIZONTAL, DE BRONZE (PN-25), 3/4", 400 PSI, TAMPA DE PORCA DE UNIAO, EXTREMIDADES COM ROSCA | UN | 1 | 107.274 | 107.274 | 107.274 | 0
0
SF-02925 | Válvula de retenção horizontal 2” |  | un |  |  |  |  | 0
0
|  | VALVULA DE RETENCAO HORIZONTAL, DE BRONZE (PN-25), 2", 400 PSI, TAMPA DE PORCA DE UNIAO, EXTREMIDADES COM ROSCA | UN | 1 | 341.753 | 341.753 | 341.753 | 0
0
SF-02926 | Válvula de retenção vertical - 3” |  | un |  |  |  |  | 0
0
|  | VALVULA DE RETENCAO VERTICAL, DE BRONZE (PN-16), 3", 200 PSI, EXTREMIDADES COM ROSCA | UN | 1 | 414.048 | 414.048 | 414.048 | 0
0
SF-02927 | Válvula de retenção vertical - 4” |  | un |  |  |  |  | 0
0
|  | VALVULA DE RETENCAO VERTICAL, DE BRONZE (PN-16), 4", 200 PSI, EXTREMIDADES COM ROSCA | UN | 1 | 718.599 | 718.599 | 718.599 | 0
0
SF-02928 | Válvula de retenção vertical - 2” |  | un |  |  |  |  | 0
0
|  | VALVULA DE RETENCAO VERTICAL, DE BRONZE (PN-16), 2", 200 PSI, EXTREMIDADES COM ROSCA | UN | 1 | 189.2115 | 189.2115 | 189.2115 | 0
0
SF-02929 | Válvula de retenção vertical - 2 1/2” |  | un |  |  |  |  | 0
0
|  | VALVULA DE RETENCAO VERTICAL, DE BRONZE (PN-16), 2 1/2", 200 PSI, EXTREMIDADES COM ROSCA | UN | 1 | 303.202 | 303.202 | 303.202 | 0
0
SF-02931 | Válvula de escoamento para tanque |  | un |  |  |  |  | 0
0
|  | VALVULA DE ESCOAMENTO PARA TANQUE, EM METAL CROMADO, 1.1/2 ", SEM LADRAO, COM TAMPAO PLASTICO | UN | 1 | 43.7855 | 43.7855 | 43.7855 | 0
0
SF-02932 | Sifão para tanque |  | un |  |  |  |  | 0
0
|  | SIFAO EM METAL CROMADO PARA TANQUE, 1.1/4 X 1.1/2 " | UN | 1 | 147.4115 | 147.4115 | 147.4115 | 0
0
SF-02933 | Tampa em ferro fundido 20x20 cm |  | un |  |  |  |  | 0
0
|  | TAMPAO FOFO ARTICULADO P/ REGISTRO, CLASSE A15 CARGA MAX 1,5 T, *200 X 200* MM | UN | 1 | 94.2685 | 94.2685 | 94.2685 | 0
0
SF-02935 | Adaptador com Flange e Anel 85 mm x 3” |  | un |  |  |  |  | 0
0
|  | ADAPTADOR PVC SOLDAVEL, COM FLANGES LIVRES, 85 MM X 3", PARA CAIXA D' AGUA | UN | 1 | 305.216 | 305.216 | 305.216 | 0
0
SF-02940 | Adaptador PVC água fria- 60 mm x 2” |  | un |  |  |  |  | 0
0
|  | ADAPTADOR PVC SOLDAVEL CURTO COM BOLSA E ROSCA, 60 MM X 2", PARA AGUA FRIA | UN | 1 | 11.1625 | 11.1625 | 11.1625 | 0
0
SF-02941 | Manilha para Poço – 1,10 x 0,50 x 0,05 m |  | un |  |  |  |  | 0
0
|  | ANEL EM CONCRETO ARMADO, LISO, PARA POCOS DE VISITAS, POCOS DE INSPECAO, FOSSAS SEPTICAS E SUMIDOUROS, COM FUNDO, DIAMETRO INTERNO DE 1,00 M E ALTURA DE 0,50 M | UN | 1 | 281.979 | 281.979 | 281.979 | 0
0
SF-02943 | Aquecedor elétrico horizontal – 200 L – Linha Residencial |  | un |  |  |  |  | 0
0
|  | AQUECEDOR DE AGUA ELETRICO HORIZONTAL, RESERVATORIO DE 200 L CILINDRICO EM COBRE, REFORCADO COM ACO CARBONO, MONOFASICO, TENSAO NOMINAL 220 V | UN | 1 | 4887.1325 | 4887.1325 | 4887.1325 | 0
0
SF-02970 | Bucha de Redução em CPVC 28 x 22 mm |  | un |  |  |  |  | 0
0
|  | BUCHA DE REDUCAO, CPVC, SOLDAVEL, 28 X 22 MM, PARA AGUA QUENTE | UN | 1 | 3.059 | 3.059 | 3.059 | 0
0
SF-02973 | Plug Galvanizado 4” |  | un |  |  |  |  | 0
0
|  | PLUG OU BUJAO DE FERRO GALVANIZADO, DE 4" | UN | 1 | 107.1315 | 107.1315 | 107.1315 | 0
0
SF-02974 | Caixa d’água 1000 Litros |  | un |  |  |  |  | 0
0
|  | CAIXA D'AGUA / RESERVATORIO EM POLIETILENO, 1000 LITROS, COM TAMPA | UN | 1 | 455.905 | 455.905 | 455.905 | 0
0
SF-02975 | Canopla para Sprinkler de 1/2”, em latão cromado, diâmetro externo de 6,5 cm |  | un |  |  |  |  | 0
0
|  | CANOPLA ACABAMENTO CROMADO PARA INSTALACAO DE SPRINKLER, SOB FORRO, 15 MM | UN | 1 | 5.434 | 5.434 | 5.434 | 0
0
SF-02976 | Sprinkler Pendente 1/2” Cromado 68°C, Fator K80 (5,6) |  | un |  |  |  |  | 0
0
|  | SPRINKLER TIPO PENDENTE, BULBO VERMELHO DE RESPOSTA RAPIDA, 68 GRAUS CELSIUS, ACABAMENTO CROMADO, D = 15 MM (1/2") | UN | 1 | 33.9815 | 33.9815 | 33.9815 | 0
0
SF-02977 | Cap PVC Soldável 60 mm |  | un |  |  |  |  | 0
0
|  | CAP PVC, SOLDAVEL, 60 MM, PARA AGUA FRIA PREDIAL | UN | 1 | 11.932 | 11.932 | 11.932 | 0
0
SF-02979 | Tê 90° em cobre 22 mm |  | un |  |  |  |  | 0
0
|  | TE DE COBRE (REF 611) SEM ANEL DE SOLDA, BOLSA X BOLSA X BOLSA, 22 MM | UN | 1 | 16.1405 | 16.1405 | 16.1405 | 0
0
SF-02980 | Conector em cobre ou bronze 22 mm x 3/4” fêmea |  | un |  |  |  |  | 0
0
|  | CONECTOR BRONZE/LATAO (REF 603) SEM ANEL DE SOLDA, BOLSA X ROSCA F, 22 MM X 3/4" | UN | 1 | 18.848 | 18.848 | 18.848 | 0
0
SF-02985 | Curva Ferro Galvanizado 90° Fêmea 2” |  | un |  |  |  |  | 0
0
|  | CURVA 90 GRAUS DE FERRO GALVANIZADO, COM ROSCA BSP FEMEA, DE 2" | UN | 1 | 130.5015 | 130.5015 | 130.5015 | 0
0
SF-02986 | Curva 45° Longa PVC esgoto ou águas pluviais predial DN 100 mm |  | un |  |  |  |  | 0
0
|  | CURVA PVC LONGA 45 GRAUS, 100 MM, PARA ESGOTO PREDIAL | un | 1 | 0 | 0 | 0 | 0
0
SF-02987 | Curva 90° de aço-carbono galvanizado 3” |  | un |  |  |  |  | 0
0
|  | CURVA 90 GRAUS DE FERRO GALVANIZADO, COM ROSCA BSP FEMEA, DE 3" | UN | 1 | 305.7005 | 305.7005 | 305.7005 | 0
0
SF-02988 | Curva 90° PVC esgoto DN 100 mm Série R |  | un |  |  |  |  | 0
0
|  | CURVA DE PVC, 90 GRAUS, SERIE R, DN 100 MM, PARA ESGOTO PREDIAL | UN | 1 | 34.3615 | 34.3615 | 34.3615 | 0
0
SF-02989 | Fita perfurada em aço-carbono - 17 x 0,40 mm - rolo 30 m |  | un |  |  |  |  | 0
0
|  | FITA METALICA PERFURADA, L = 17 MM, ROLO DE 30 M, CARGA RECOMENDADA = *19* KGF | UN | 1 | 40.1755 | 40.1755 | 40.1755 | 0
0
SF-02990 | Flange PVC soldável água fria DN 60 mm |  | un |  |  |  |  | 0
0
|  | ADAPTADOR PVC SOLDAVEL, COM FLANGES E ANEL DE VEDACAO, 60 MM X 2", PARA CAIXA D' AGUA | UN | 1 | 45.7995 | 45.7995 | 45.7995 | 0
0
SF-02991 | Flange PVC soldável água fria DN 25 mm |  | un |  |  |  |  | 0
0
|  | ADAPTADOR PVC SOLDAVEL, COM FLANGE E ANEL DE VEDACAO, 25 MM X 3/4", PARA CAIXA D'AGUA | UN | 1 | 12.312 | 12.312 | 12.312 | 0
0
SF-02996 | Joelho 45° CPVC 28 mm – Linha Residencial |  | un |  |  |  |  | 0
0
|  | JOELHO CPVC, SOLDAVEL, 45 GRAUS, 28 MM, PARA AGUA QUENTE | UN | 1 | 6.4125 | 6.4125 | 6.4125 | 0
0
SF-02997 | Joelho 45° PVC soldável água fria DN 60 mm |  | un |  |  |  |  | 0
0
|  | JOELHO, PVC SOLDAVEL, 45 GRAUS, 60 MM, COR MARROM, PARA AGUA FRIA PREDIAL | UN | 1 | 27.189 | 27.189 | 27.189 | 0
0
SF-02998 | Joelho 45° CPVC 22 mm – Linha Residencial |  | un |  |  |  |  | 0
0
|  | JOELHO CPVC, SOLDAVEL, 45 GRAUS, 22 MM, PARA AGUA QUENTE | UN | 1 | 4.446 | 4.446 | 4.446 | 0
0
SF-02999 | Joelho 45° PVC esgoto ou águas pluviais predial DN 50 mm |  | un |  |  |  |  | 0
0
|  | JOELHO PVC, SOLDAVEL, PB, 45 GRAUS, DN 50 MM, PARA ESGOTO PREDIAL | UN | 1 | 3.667 | 3.667 | 3.667 | 0
0
SF-03006 | Joelho 90° CPVC 22 mm – Linha Residencial |  | un |  |  |  |  | 0
0
|  | JOELHO CPVC, SOLDAVEL, 90 GRAUS, 22 MM, PARA AGUA QUENTE | UN | 1 | 3.249 | 3.249 | 3.249 | 0
0
SF-03007 | Joelho 90° CPVC 28 mm – Linha Residencial |  | un |  |  |  |  | 0
0
|  | JOELHO CPVC, SOLDAVEL, 90 GRAUS, 28 MM, PARA AGUA QUENTE | UN | 1 | 6.9065 | 6.9065 | 6.9065 | 0
0
SF-03008 | Joelho 90° PVC soldável água fria DN 60 mm |  | un |  |  |  |  | 0
0
|  | JOELHO PVC, SOLDAVEL, 90 GRAUS, 60 MM, COR MARROM, PARA AGUA FRIA PREDIAL | UN | 1 | 28.937 | 28.937 | 28.937 | 0
0
SF-03009 | Tê 90° PVC soldável água fria DN 60 mm |  | un |  |  |  |  | 0
0
|  | TE SOLDAVEL, PVC, 90 GRAUS, 60 MM, PARA AGUA FRIA PREDIAL (NBR 5648) | UN | 1 | 30.9415 | 30.9415 | 30.9415 | 0
0
SF-03013 | Tubo PEAD corrugado para drenagem – Diâmetro 110 mm |  | m |  |  |  |  | 0
0
|  | TUBO DRENO, CORRUGADO, ESPIRALADO, FLEXIVEL, PERFURADO, EM POLIETILENO DE ALTA DENSIDADE (PEAD), DN 100 MM, (4") PARA DRENAGEM - EM ROLO (NORMA DNIT 093/2006 - E.M) | M | 1 | 11.3335 | 11.3335 | 11.3335 | 0
0
SF-03014 | Tubo PVC para Calha 88 mm |  | m |  |  |  |  | 0
0
|  | CONDUTOR PLUVIAL, PVC, CIRCULAR, DIAMETRO ENTRE 80 E 100 MM, PARA DRENAGEM PLUVIAL PREDIAL | M | 1 | 42.655 | 42.655 | 42.655 | 0
0
SF-03015 | Luva de Correr PVC esgoto ou águas pluviais predial DN 100 mm |  | un |  |  |  |  | 0
0
|  | LUVA DE CORRER, PVC SERIE R, 100 MM, PARA ESGOTO PREDIAL | UN | 1 | 23.7405 | 23.7405 | 23.7405 | 0
0
SF-03017 | Luva de transição CPVC 1/2” x 22 mm – Linha Residencial |  | un |  |  |  |  | 0
0
|  | LUVA DE TRANSICAO, CPVC, 22 MM X 1/2", PARA AGUA QUENTE | UN | 1 | 8.4265 | 8.4265 | 8.4265 | 0
0
SF-03019 | Luva em aço-carbono galvanizado 2 1/2” - Água Potável e Combate a Incêndio |  | un |  |  |  |  | 0
0
|  | LUVA PARA ELETRODUTO, EM ACO GALVANIZADO ELETROLITICO, DIAMETRO DE 65 MM (2 1/2") | UN | 1 | 10.621 | 10.621 | 10.621 | 0
0
SF-03020 | Luva em aço-carbono galvanizado 2” - Água Potável e Combate a Incêndio |  | un |  |  |  |  | 0
0
|  | LUVA PARA ELETRODUTO, EM ACO GALVANIZADO ELETROLITICO, DIAMETRO DE 50 MM (2") | UN | 1 | 7.277 | 7.277 | 7.277 | 0
0
SF-03021 | Luva em aço-carbono galvanizado 3” - Água Potável e Combate a Incêndio |  | un |  |  |  |  | 0
0
|  | LUVA PARA ELETRODUTO, EM ACO GALVANIZADO ELETROLITICO, DIAMETRO DE 80 MM (3") | UN | 1 | 16.1785 | 16.1785 | 16.1785 | 0
0
SF-03022 | Tê 45° (Junção) em aço-carbono galvanizado 2 1/2” – Água Potável e Combate a Incêndio |  | un |  |  |  |  | 0
0
|  | TE 45 GRAUS DE FERRO GALVANIZADO, COM ROSCA BSP, DE 2 1/2" | UN | 1 | 254.8375 | 254.8375 | 254.8375 | 0
0
SF-03023 | Tê 45° (Junção) em aço-carbono galvanizado 2” – Água Potável e Combate a Incêndio |  | un |  |  |  |  | 0
0
|  | TE 45 GRAUS DE FERRO GALVANIZADO, COM ROSCA BSP, DE 2" | UN | 1 | 136.781 | 136.781 | 136.781 | 0
0
SF-03024 | Tê 45° (Junção) em aço-carbono galvanizado 3” – Água Potável e Combate a Incêndio |  | un |  |  |  |  | 0
0
|  | TE 45 GRAUS DE FERRO GALVANIZADO, COM ROSCA BSP, DE 3" | UN | 1 | 402.819 | 402.819 | 402.819 | 0
0
SF-03025 | Tê 45° (Junção) PVC esgoto ou águas pluviais predial DN 75 mm |  | un |  |  |  |  | 0
0
|  | JUNCAO SIMPLES, PVC SERIE R, DN 75 X 75 MM, PARA ESGOTO PREDIAL | UN | 1 | 35.7865 | 35.7865 | 35.7865 | 0
0
SF-03026 | União CPVC 22 mm – Linha Residencial |  | un |  |  |  |  | 0
0
|  | UNIAO, CPVC, SOLDAVEL, 22 MM, PARA AGUA QUENTE PREDIAL | UN | 1 | 12.2645 | 12.2645 | 12.2645 | 0
0
SF-03027 | União CPVC 28 mm– Linha Residencial |  | un |  |  |  |  | 0
0
|  | UNIAO, CPVC, SOLDAVEL, 28 MM, PARA AGUA QUENTE PREDIAL | UN | 1 | 16.3305 | 16.3305 | 16.3305 | 0
0
SF-03028 | União com assento cônico aço-carbono galvanizado 1 1/2” – Água Potável e Combate a Incêndio |  | un |  |  |  |  | 0
0
|  | UNIAO DE FERRO GALVANIZADO, COM ROSCA BSP, COM ASSENTO PLANO, DE 1 1/2" | UN | 1 | 68.3905 | 68.3905 | 68.3905 | 0
0
SF-03029 | União com assento cônico aço-carbono galvanizado 1 1/4” – Água Potável e Combate a Incêndio |  | un |  |  |  |  | 0
0
|  | UNIAO DE FERRO GALVANIZADO, COM ASSENTO CONICO DE BRONZE, DE 1 1/4" | UN | 1 | 91.694 | 91.694 | 91.694 | 0
0
SF-03030 | União com assento cônico aço-carbono galvanizado 2” – Água Potável e Combate a Incêndio |  | un |  |  |  |  | 0
0
|  | UNIAO DE FERRO GALVANIZADO, COM ROSCA BSP, COM ASSENTO PLANO, DE 2" | UN | 1 | 100.567 | 100.567 | 100.567 | 0
0
SF-03031 | União com assento cônico aço-carbono galvanizado 3” – Água Potável e Combate a Incêndio |  | un |  |  |  |  | 0
0
|  | UNIAO DE FERRO GALVANIZADO, COM ROSCA BSP, COM ASSENTO PLANO, DE 3" | UN | 1 | 257.792 | 257.792 | 257.792 | 0
0
SF-03032 | União com assento cônico aço-carbono galvanizado 4” – Água Potável e Combate a Incêndio |  | un |  |  |  |  | 0
0
|  | UNIAO DE FERRO GALVANIZADO, COM ROSCA BSP, COM ASSENTO PLANO, DE 4" | UN | 1 | 361.893 | 361.893 | 361.893 | 0
0
SF-03033 | União com assento cônico aço-carbono galvanizado 1” – Água Potável e Combate a Incêndio |  | un |  |  |  |  | 0
0
|  | UNIAO DE FERRO GALVANIZADO, COM ROSCA BSP, COM ASSENTO PLANO, DE 1" | UN | 1 | 32.8415 | 32.8415 | 32.8415 | 0
0
SF-03034 | União com assento cônico aço-carbono galvanizado 2 1/2” – Água Potável e Combate a Incêndio |  | un |  |  |  |  | 0
0
|  | UNIAO DE FERRO GALVANIZADO, COM ROSCA BSP, COM ASSENTO PLANO, DE 2 1/2" | UN | 1 | 166.3925 | 166.3925 | 166.3925 | 0
0
SF-03035 | Tê 90° em aço-carbono galvanizado 1 1/2” – Água Potável e Combate a Incêndio |  | un |  |  |  |  | 0
0
|  | TE DE FERRO GALVANIZADO, DE 1 1/2" | UN | 1 | 41.3535 | 41.3535 | 41.3535 | 0
0
SF-03036 | Tê 90° em aço-carbono galvanizado 1/2” – Água Potável e Combate a Incêndio |  | un |  |  |  |  | 0
0
|  | TE DE FERRO GALVANIZADO, DE 1/2" | UN | 1 | 9.3005 | 9.3005 | 9.3005 | 0
0
SF-03037 | Tê 90° em aço-carbono galvanizado 2 1/2” – Água Potável e Combate a Incêndio |  | un |  |  |  |  | 0
0
|  | TE DE FERRO GALVANIZADO, DE 2 1/2" | UN | 1 | 124.374 | 124.374 | 124.374 | 0
0
SF-03038 | Tê 90° em aço-carbono galvanizado 2” – Água Potável e Combate a Incêndio |  | un |  |  |  |  | 0
0
|  | TE DE FERRO GALVANIZADO, DE 2" | UN | 1 | 65.5025 | 65.5025 | 65.5025 | 0
0
SF-03039 | Tê de redução em aço-carbono galvanizado 2” x 1 1/2” – Água Potável e Combate a Incêndio |  | un |  |  |  |  | 0
0
|  | TE DE REDUCAO DE FERRO GALVANIZADO, COM ROSCA BSP, DE 2" X 1 1/2" | UN | 1 | 72.5135 | 72.5135 | 72.5135 | 0
0
SF-03040 | Tê 90° CPVC 22 mm – Linha Residencial |  | un |  |  |  |  | 0
0
|  | TE CPVC, SOLDAVEL, 90 GRAUS, 22 MM, PARA AGUA QUENTE PREDIAL | UN | 1 | 3.667 | 3.667 | 3.667 | 0
0
SF-03041 | Tê 90° CPVC 28 mm – Linha Residencial |  | un |  |  |  |  | 0
0
|  | TE CPVC, SOLDAVEL, 90 GRAUS, 28 MM, PARA AGUA QUENTE PREDIAL | UN | 1 | 7.3435 | 7.3435 | 7.3435 | 0
0
SF-03042 | Luva CPVC 22 mm – Linha Residencial |  | un |  |  |  |  | 0
0
|  | LUVA CPVC, SOLDAVEL, 22 MM, PARA AGUA QUENTE PREDIAL | UN | 1 | 1.805 | 1.805 | 1.805 | 0
0
SF-03043 | Luva CPVC 28 mm– Linha Residencial |  | un |  |  |  |  | 0
0
|  | LUVA CPVC, SOLDAVEL, 28 MM, PARA AGUA QUENTE PREDIAL | UN | 1 | 4.009 | 4.009 | 4.009 | 0
0
SF-03044 | Luva PVC roscável para água fria 1 1/2” |  | un |  |  |  |  | 0
0
|  | LUVA PVC, ROSCAVEL, 1 1/2", AGUA FRIA PREDIAL | UN | 1 | 11.951 | 11.951 | 11.951 | 0
0
SF-03045 | Luva PVC roscável para água fria 2” |  | un |  |  |  |  | 0
0
|  | LUVA PVC, ROSCAVEL, 2", AGUA FRIA PREDIAL | un | 1 | 0 | 0 | 0 | 0
0
SF-03046 | Luva de PVC soldável água fria DN 60 mm |  | un |  |  |  |  | 0
0
|  | LUVA PVC SOLDAVEL, 60 MM, PARA AGUA FRIA PREDIAL | UN | 1 | 13.3475 | 13.3475 | 13.3475 | 0
0
SF-03047 | União PVC soldável 60 mm |  | un |  |  |  |  | 0
0
|  | UNIAO PVC, SOLDAVEL, 60 MM, PARA AGUA FRIA PREDIAL | UN | 1 | 71.8675 | 71.8675 | 71.8675 | 0
0
SF-03048 | União PVC soldável 85 mm |  | un |  |  |  |  | 0
0
|  | UNIAO PVC, SOLDAVEL, 85 MM, PARA AGUA FRIA PREDIAL | UN | 1 | 172.8145 | 172.8145 | 172.8145 | 0
0
SF-03084 | Supervisor(a) Técnico(a) - Sistema Hidrossanitário |  | Profissional |  |  |  |  | 0
0
|  | ENGENHEIRO CIVIL DE OBRA PLENO COM ENCARGOS COMPLEMENTARES | H | #REF! | 119.795 | #REF! | #REF! | 0
0
|  | Obs: considerando 220h/mês e encargos sociais indicados na tabela do SINAPI. | [5 empty] | 0
0
SF-03085 | Supervisor(a) Técnico(a) - Segurança do Trabalho |  | Profissional |  |  |  |  | 1
1
|  | ENGENHEIRO CIVIL DE OBRA PLENO COM ENCARGOS COMPLEMENTARES | H | #REF! | 119.795 | #REF! | #REF! | 1
1
|  | Obs: considerando 220h/mês e encargos sociais indicados na tabela do SINAPI. | [5 empty] | 1
1
SF-03086 | Encarregado(a) de Manutenção Hidrossanitária |  | Profissional |  |  |  |  | 0
0
|  | ENCARREGADO GERAL COM ENCARGOS COMPLEMENTARES | H | #REF! | 22.8095 | #REF! | #REF! | 0
0
|  | Obs: considerando 220h/mês e encargos sociais indicados na tabela do SINAPI. | [5 empty] | 0
0
SF-03087 | Bombeiro(a) Hidráulico(a) Planejador(a) de Manutenção |  | Profissional |  |  |  |  | 0
0
|  | ENCANADOR OU BOMBEIRO HIDRÁULICO COM ENCARGOS COMPLEMENTARES | H | #REF! | 27.341 | #REF! | #REF! | 0
0
|  | Obs: considerando 220h/mês e encargos sociais indicados na tabela do SINAPI. | [5 empty] | 0
0
SF-03088 | Instalador(a) Hidráulico(a) |  | Profissional |  |  |  |  | 0
0
|  | INSTALADOR DE TUBULACOES (TUBOS/EQUIPAMENTOS) | H | #REF! | 15.409 | #REF! | #REF! | 0
0
|  | Obs: considerando 220h/mês e encargos sociais indicados na tabela do SINAPI. | [5 empty] | 0
0
SF-03089 | Bombeiro(a) Hidráulico(a) Plantonista (diurno) |  | Profissional |  |  |  |  | 0
0
|  | ENCANADOR OU BOMBEIRO HIDRÁULICO COM ENCARGOS COMPLEMENTARES | H | #REF! | 27.341 | #REF! | #REF! | 0
0
|  | Obs: considerando 220h/mês e encargos sociais indicados na tabela do SINAPI. | [5 empty] | 0
0
SF-03090 | Bombeiro(a) Hidráulico(a) Plantonista (noturno) |  | Profissional |  |  |  |  | 0
0
|  | ENCANADOR OU BOMBEIRO HIDRÁULICO COM ENCARGOS COMPLEMENTARES | H | #REF! | 27.341 | #REF! | #REF! | 0
0
|  | Obs: considerando 220h/mês e encargos sociais indicados na tabela do SINAPI. | [5 empty] | 0
0
SF-03091 | Ajudante de Manutenção Hidrossanitária |  | Profissional |  |  |  |  | 0
0
|  | AUXILIAR DE ENCANADOR OU BOMBEIRO HIDRÁULICO COM ENCARGOS COMPLEMENTARES | H | #REF! | 21.5555 | #REF! | #REF! | 0
0
|  | Obs: considerando 220h/mês e encargos sociais indicados na tabela do SINAPI. | [5 empty] | 0
0
SF-03092 | Ajudante de Bombeiro(a) Hidráulico(a) Plantonista (diurno) |  | Profissional |  |  |  |  | 0
0
|  | AUXILIAR DE ENCANADOR OU BOMBEIRO HIDRÁULICO COM ENCARGOS COMPLEMENTARES | H | #REF! | 21.5555 | #REF! | #REF! | 0
0
|  | Obs: considerando 220h/mês e encargos sociais indicados na tabela do SINAPI. | [5 empty] | 0
0
SF-03093 | Ajudante de Bombeiro(a) Hidráulico(a) Plantonista (noturno) |  | Profissional |  |  |  |  | 0
0
|  | AUXILIAR DE ENCANADOR OU BOMBEIRO HIDRÁULICO COM ENCARGOS COMPLEMENTARES | H | #REF! | 21.5555 | #REF! | #REF! | 0
0
|  | Obs: considerando 220h/mês e encargos sociais indicados na tabela do SINAPI. | [5 empty] | 0
0
SF-03095 | Mangueira de incêndio tipo 2 - engate 2 1/2” - lance 15 m |  | un |  |  |  |  | 0
0
|  | MANGUEIRA DE INCENDIO, TIPO 2, DE 2 1/2", COMPRIMENTO = 15 M, TECIDO EM FIO DE POLIESTER E TUBO INTERNO EM BORRACHA SINTETICA, COM UNIOES ENGATE RAPIDO | UN | 1 | 584.6205 | 584.6205 | 584.6205 | 0
0
SF-03096 | Manômetro DN100 (4”) até 150psi - para aferição (NBR 14105-1 classe A1) |  | un |  |  |  |  | 0
0
|  | MANOMETRO COM CAIXA EM ACO PINTADO, ESCALA *10* KGF/CM2 (*10* BAR), DIAMETRO NOMINAL DE 100 MM, CONEXAO DE 1/2" | UN | 1 | 173.717 | 173.717 | 173.717 | 0
0
SF-03111 | Bucha de redução em ferro galvanizado 3” x 2 1/2” |  | un |  |  |  |  | 0
0
|  | BUCHA DE REDUCAO DE FERRO GALVANIZADO, COM ROSCA BSP, DE 3" X 2 1/2" | UN | 1 | 63.5645 | 63.5645 | 63.5645 | 0
0
SF-03112 | Tubo de aço-carbono galvanizado 1 1/2” – Água Potável e Combate a Incêndio |  | m |  |  |  |  | 0
0
|  | TUBO ACO GALVANIZADO COM COSTURA, CLASSE LEVE, DN 40 MM ( 1 1/2"), E = 3,00 MM, *3,48* KG/M (NBR 5580) | M | 1 | 60.4485 | 60.4485 | 60.4485 | 0
0
SF-03127 | Grelha para retorno quadrada 225 x 225 mm |  | un |  |  |  |  | 0
0
|  | AJUDANTE DE OPERAÇÃO EM GERAL COM ENCARGOS COMPLEMENTARES | H | 3.5 | 23.883 | 83.5905 | 187.8957 | 0
|  | MONTADOR ELETROMECÃNICO COM ENCARGOS COMPLEMENTARES | H | 3.5 | 29.8015 | 104.3053 |  | 0
|  | Grelha para retorno de ar com lâminas fixas e registro, 225 mm x 225 mm | un | 1 |  |  |  | 0
0
SF-03131 | Instalação de quadros elétricos ou de telecomunicações |  | un |  |  |  |  | 0
0
|  | ARGAMASSA TRAÇO 1:1:6 (EM VOLUME DE CIMENTO, CAL E AREIA MÉDIA ÚMIDA) PARA EMBOÇO/MASSA ÚNICA/ASSENTAMENTO DE ALVENARIA DE VEDAÇÃO, PREPARO MANUAL. AF_08/2019 | M3 | 0.0192 | 853.3637 | 16.3846 | 48.2854 | 0
|  | AUXILIAR DE ELETRICISTA COM ENCARGOS COMPLEMENTARES | H | 0.6337 | 21.9545 | 13.9126 |  | 0
|  | ELETRICISTA COM ENCARGOS COMPLEMENTARES | H | 0.6337 | 28.386 | 17.9882 |  | 0
0
SF-03132 | Condulete de alumínio de 3" |  | un |  |  |  |  | 0
0
|  | CONDULETE DE ALUMINIO TIPO E, PARA ELETRODUTO ROSCAVEL DE 3", COM TAMPA CEGA | UN | 1 | 90.0885 | 90.0885 | 120.8599 | 0
|  | BUCHA DE NYLON SEM ABA S6, COM PARAFUSO DE 4,20 X 40 MM EM ACO ZINCADO COM ROSCA SOBERBA, CABECA CHATA E FENDA PHILLIPS | UN | 2 | 0.3515 | 0.703 |  | 0
|  | AUXILIAR DE ELETRICISTA COM ENCARGOS COMPLEMENTARES | H | 0.5973 | 21.9545 | 13.1134 |  | 0
|  | ELETRICISTA COM ENCARGOS COMPLEMENTARES | H | 0.5973 | 28.386 | 16.955 |  | 0
0
SF-03159 | Fluido de arrefecimento diluído para motor MTU 16V4000 |  | litro |  |  |  |  | 0
0
|  | Água destilada/desmineralizada/desionizada/ultrafiltrada | L | 0.91 |  |  | 0 | 0
|  | Fluido de arrefecimento para motor MTU 16V4000 | L | 0.09 |  |  |  | 0
0
SF-03167 | Fluido de arrefecimento diluído para motor Cummins NTA 855 |  | litro |  |  |  |  | 0
0
|  | Água destilada/desmineralizada/desionizada/ultrafiltrada | L | 0.96 |  |  | 0 | 0
|  | Fluido de arrefecimento para motor Cummins NTA 855 | L | 0.04 |  |  |  | 0
0
SF-03180 | Fluido de arrefecimento diluído para motor Mercedes-Benz OM 447 LA |  | litro |  |  |  |  | 0
0
|  | Água destilada/desmineralizada/desionizada/ultrafiltrada | L | 0.5 |  |  | 0 | 0
|  | Fluido de arrefecimento para motor Mercedes-Benz OM 447 LA | L | 0.5 |  |  |  | 0
0
SF-03203 | Cotovelo BSP 1 1/2” para filtro de óleo diesel |  | un |  |  |  |  | 0
0
|  | COTOVELO 90 GRAUS DE FERRO GALVANIZADO, COM ROSCA BSP MACHO/FEMEA, DE 1 1/2" | UN | 1 | 40.0615 | 40.0615 | 40.0615 | 0
0
SF-03206 | União BSP 1 1/2” para filtro de óleo diesel |  | un |  |  |  |  | 0
0
|  | UNIAO DE FERRO GALVANIZADO, COM ROSCA BSP, COM ASSENTO PLANO, DE 1 1/2" | UN | 1 | 68.3905 | 68.3905 | 68.3905 | 0
0
SF-03207 | Tubo de aço-carbono 1 1/2” - Filtro de óleo diesel |  | m |  |  |  |  | 0
0
|  | TUBO ACO GALVANIZADO COM COSTURA, CLASSE LEVE, DN 40 MM ( 1 1/2"), E = 3,00 MM, *3,48* KG/M (NBR 5580) | M | 1 | 60.4485 | 60.4485 | 60.4485 | 0
0
SF-03214 | Bloco vazado de concreto simples com 02 furos (19x19x39 - Classe A) |  | un |  |  |  |  | 1350
1350
|  | BLOCO DE CONCRETO ESTRUTURAL 19 X 19 X 39 CM, FBK 8 MPA (NBR 6136) | UN | 1 | 5.8045 | 5.8045 | 5.8045 | 1350
1350
SF-03215 | Bloco vazado de concreto simples tipo canaleta (19x19x39 - Classe A) |  | un |  |  |  |  | 1350
1350
|  | Bloco de concreto tipo canaleta 19 x 19 x 39 cm | un | 1 | 6.5455 | 6.5455 | 6.5455 | 1350
1350
SF-03217 | Bloco vazado de concreto simples tipo compensador A (19x19x9 - Classe C) |  | un |  |  |  |  | 5000
5000
|  | MEIO BLOCO DE VEDACAO DE CONCRETO 9 X 19 X 19 CM (CLASSE C - NBR 6136) | UN | 1 | 1.748 | 1.748 | 1.748 | 5000
5000
SF-03220 | Graute industrializado, 50 MPa ≤ fck ≤ 60 Mpa |  | 25 kg |  |  |  |  | 3900
3900
|  | GRAUTE CIMENTICIO PARA USO GERAL | KG | 25 | 1.938 | 48.45 | 48.45 | 3900
3900
SF-03221 | Tela metálica para reboco |  | m2 |  |  |  |  | 6430
6430
|  | TELA DE ACO SOLDADA GALVANIZADA/ZINCADA PARA ALVENARIA, FIO D = *1,24 MM, MALHA 25 X 25 MM | M2 | 1 | 16.625 | 16.625 | 16.625 | 6430
6430
SF-03222 | Vergalhão Ca-60 Diâmetro 4,2 mm |  | m |  |  |  |  | 4000
4000
|  | ACO CA-60, 4,2 MM, OU 5,0 MM, OU 6,0 MM, OU 7,0 MM, VERGALHAO | KG | 0.109 | 9.576 | 1.0438 | 1.0438 | 4000
4000
SF-03223 | Vermiculita Expandida |  | 100 L |  |  |  |  | 200
200
|  | Vermiculita expandida | m3 | 0.1 | 1101.1925 | 110.1193 | 110.1193 | 200
200
SF-03225 | Conector Macho 26 mm x 3/4” para tubo PEX para gás - GLP |  | un |  |  |  |  | 0
0
|  | Adaptador fixo rosca macho PEX gás Ø 26 mm x 3/4 | un | 1 | 0 | 0 | 0 | 0
0
SF-03229 | Redução 26 mm x 20mm para tubo PEX para gás – GLP |  | un |  |  |  |  | 0
0
|  | Luva redução PEX gás Ø 26 mm x 20 mm | un | 1 | 0 | 0 | 0 | 0
0
SF-03230 | Tê Fêmea 26 mm x 3/4” para tubo PEX para gás - GLP |  | un |  |  |  |  | 0
0
|  | Tê rosca fêmea PEX gás Ø 26 mm x 3/4" | un | 1 | 0 | 0 | 0 | 0
0
SF-03231 | Tubo de sistema PEX multicamada flexível 20 mm para gás |  | m |  |  |  |  | 0
0
|  | TUBO MULTICAMADA PEX, DN 20 MM, PARA INSTALACOES A GAS (AMARELO) | M | 1 | 16.815 | 16.815 | 16.815 | 0
0
SF-03232 | Tubo de sistema PEX multicamada flexível 26 mm para gás |  | m |  |  |  |  | 0
0
|  | TUBO MULTICAMADA PEX, DN *26* MM, PARA INSTALACOES A GAS (AMARELO) | M | 1 | 23.275 | 23.275 | 23.275 | 0
0
SF-03235 | Pastilha de porcelana (2 x 2 cm) – Fornecimento e instalação |  | m2 |  |  |  |  | 2000
2000
|  | PASTILHA CERAMICA/PORCELANA, REVEST INT/EXT E PISCINA, CORES BRANCA OU FRIAS, SOLIDAS, SEM MESCLAGEM/MISTURA, ACABAMENTO LISO *2,5 X 2,5* CM | M2 | 1.05 | 169.5655 | 178.0438 | 245.2037 | 2000
|  | ARGAMASSA COLANTE TIPO AC III E | KG | 9.8 | 2.1755 | 21.3199 |  | 2000
|  | AZULEJISTA OU LADRILHISTA COM ENCARGOS COMPLEMENTARES | H | 1.196 | 27.9205 | 33.3929 |  | 2000
|  | SERVENTE COM ENCARGOS COMPLEMENTARES | H | 0.598 | 20.8145 | 12.4471 |  | 2000
2000
SF-03238 | Eletroduto de PEAD de 4" |  | m |  |  |  |  | 0
0
|  | ELETRODUTO/DUTO PEAD FLEXIVEL PAREDE SIMPLES, CORRUGACAO HELICOIDAL, COR PRETA, SEM ROSCA, DE 4", PARA CABEAMENTO SUBTERRANEO (NBR 15715) | M | 1.1 | 11.3715 | 12.5086 | 21.1723 | 0
|  | AUXILIAR DE ELETRICISTA COM ENCARGOS COMPLEMENTARES | H | 0.1721 | 21.9545 | 3.7784 |  | 0
|  | ELETRICISTA COM ENCARGOS COMPLEMENTARES | H | 0.1721 | 28.386 | 4.8852 |  | 0
0
SF-03242 | Poste de Concreto Circular L = 12 m |  | un |  |  |  |  | 0
0
|  | CABO DE COBRE NU 35 MM2 MEIO-DURO | M | 9 | 37.905 | 341.145 | 1847.0418 | 0
|  | GUINDAUTO HIDRÁULICO, CAPACIDADE MÁXIMA DE CARGA 6200 KG, MOMENTO MÁXIMO DE CARGA 11,7 TM, ALCANCE MÁXIMO HORIZONTAL 9,70 M, INCLUSIVE CAMINHÃO TOCO PBT 16.000 KG, POTÊNCIA DE 189 CV - CHP DIURNO. AF_06/2014 | CHP | 0.077 | 238.7445 | 18.3833 |  | 0
|  | AUXILIAR DE ELETRICISTA COM ENCARGOS COMPLEMENTARES | H | 1.233 | 21.9545 | 27.0699 |  | 0
|  | ELETRICISTA COM ENCARGOS COMPLEMENTARES | H | 4.008 | 28.386 | 113.7711 |  | 0
|  | POSTE DE CONCRETO ARMADO DE SECAO CIRCULAR, EXTENSAO DE 11,00 M, RESISTENCIA DE 200 A 300 DAN, TIPO C-14 | UN | 1 | 1346.6725 | 1346.6725 |  | 0
0
SF-03243 | Poste de Concreto Circular L = 9 m |  | un |  |  |  |  | 0
0
|  | CABO DE COBRE NU 35 MM2 MEIO-DURO | M | 12 | 37.905 | 454.86 | 1573.5098 | 0
|  | GUINDAUTO HIDRÁULICO, CAPACIDADE MÁXIMA DE CARGA 6200 KG, MOMENTO MÁXIMO DE CARGA 11,7 TM, ALCANCE MÁXIMO HORIZONTAL 9,70 M, INCLUSIVE CAMINHÃO TOCO PBT 16.000 KG, POTÊNCIA DE 189 CV - CHP DIURNO. AF_06/2014 | CHP | 0.099 | 238.7445 | 23.6357 |  | 0
|  | AUXILIAR DE ELETRICISTA COM ENCARGOS COMPLEMENTARES | H | 2.234 | 21.9545 | 49.0464 |  | 0
|  | ELETRICISTA COM ENCARGOS COMPLEMENTARES | H | 7.261 | 28.386 | 206.1107 |  | 0
|  | POSTE DE CONCRETO ARMADO DE SECAO CIRCULAR, EXTENSAO DE 9,00 M, RESISTENCIA DE 200 A 300 DAN, TIPO C-14 | UN | 1 | 839.857 | 839.857 |  | 0
0
SF-03244 | Suporte para luminária de poste triplo |  | un |  |  |  |  | 0
0
|  | SUPORTE PARA 3 PÉTALAS PARA LUMINÁRIA DE ILUMINAÇÃO PÚBLICA | un | 1 | 0 | 0 | 12.5851 | 0
|  | AUXILIAR DE ELETRICISTA COM ENCARGOS COMPLEMENTARES | H | 0.25 | 21.9545 | 5.4886 |  | 0
|  | ELETRICISTA COM ENCARGOS COMPLEMENTARES | H | 0.25 | 28.386 | 7.0965 |  | 0
0
SF-03245 | Remoção de poste de iluminação |  | un |  |  |  |  | 0
0
|  | AUXILIAR DE ELETRICISTA COM ENCARGOS COMPLEMENTARES | H | 5 | 21.9545 | 109.7725 | 251.7025 | 0
|  | ELETRICISTA COM ENCARGOS COMPLEMENTARES | H | 5 | 28.386 | 141.93 |  | 0
0
SF-03246 | Remoção de braço de iluminação |  | un |  |  |  |  | 0
0
|  | AUXILIAR DE ELETRICISTA COM ENCARGOS COMPLEMENTARES | H | 0.8 | 21.9545 | 17.5636 | 40.2724 | 0
|  | ELETRICISTA COM ENCARGOS COMPLEMENTARES | H | 0.8 | 28.386 | 22.7088 |  | 0
0
SF-03247 | Cabo 3x10 mm² |  | m |  |  |  |  | 0
0
|  | AUXILIAR DE ELETRICISTA COM ENCARGOS COMPLEMENTARES | H | 0.0608 | 21.9545 | 1.3348 | 3.0959 | 0
|  | ELETRICISTA COM ENCARGOS COMPLEMENTARES | H | 0.0608 | 28.386 | 1.7259 |  | 0
|  | Cabo de cobre multipolar, classe 5, isolação em EPR, 0,6/1 kV, 3x10,0mm² resistente a chama, livre de halogênios | m | 1.015 |  |  |  | 0
|  | FITA ISOLANTE ADESIVA ANTICHAMA, USO ATE 750 V, EM ROLO DE 19 MM X 5 M | UN | 0.009 | 3.914 | 0.035226 |  | 0
0
SF-03248 | Quadro elétrico TTA - 11 disjuntores terminais para uso externo |  | un |  |  |  |  | 0
0
|  | Quadro elétrico tipo TTA completo, para uso externo, com 11 disjuntores terminais, contemplando disjuntores, DPS, DR, etc., conforme especificação | un | 1 |  |  | 48.2854 | 0
|  | ARGAMASSA TRAÇO 1:1:6 (EM VOLUME DE CIMENTO, CAL E AREIA MÉDIA ÚMIDA) PARA EMBOÇO/MASSA ÚNICA/ASSENTAMENTO DE ALVENARIA DE VEDAÇÃO, PREPARO MANUAL. AF_08/2019 | M3 | 0.0192 | 853.3637 | 16.3846 |  | 0
|  | AUXILIAR DE ELETRICISTA COM ENCARGOS COMPLEMENTARES | H | 0.6337 | 21.9545 | 13.9126 |  | 0
|  | ELETRICISTA COM ENCARGOS COMPLEMENTARES | H | 0.6337 | 28.386 | 17.9882 |  | 0
0
SF-03249 | Luminária LED para poste 230 W |  | un |  |  |  |  | 0
0
|  | GUINDAUTO HIDRÁULICO, CAPACIDADE MÁXIMA DE CARGA 6200 KG, MOMENTO MÁXIMO DE CARGA 11,7 TM, ALCANCE MÁXIMO HORIZONTAL 9,70 M, INCLUSIVE CAMINHÃO TOCO PBT 16.000 KG, POTÊNCIA DE 189 CV - CHP DIURNO. AF_06/2014 | CHP | 0.2388 | 238.7445 | 57.0122 | 826.0416 | 0
|  | FITA ISOLANTE ADESIVA ANTICHAMA, USO ATE 750 V, EM ROLO DE 19 MM X 5 M | UN | 0.014 | 3.914 | 0.054796 |  | 0
|  | LUMINARIA DE LED PARA ILUMINACAO PUBLICA, DE 181 W ATE 239 W, INVOLUCRO EM ALUMINIO OU ACO INOX | UN | 1 | 756.9885 | 756.9885 |  | 0
|  | AUXILIAR DE ELETRICISTA COM ENCARGOS COMPLEMENTARES | H | 0.2381 | 21.9545 | 5.2274 |  | 0
|  | ELETRICISTA COM ENCARGOS COMPLEMENTARES | H | 0.2381 | 28.386 | 6.7587 |  | 0
0
SF-03250 | Eletroduto PEAD 1 1/2”(40mm) |  | m |  |  |  |  | 0
0
|  | ELETRODUTO/DUTO PEAD FLEXIVEL PAREDE SIMPLES, CORRUGACAO HELICOIDAL, COR PRETA, SEM ROSCA, DE 1 1/2", PARA CABEAMENTO SUBTERRANEO (NBR 15715) | M | 1.1 | 4.0565 | 4.4622 | 7.845 | 0
|  | AUXILIAR DE ELETRICISTA COM ENCARGOS COMPLEMENTARES | H | 0.0672 | 21.9545 | 1.4753 |  | 0
|  | ELETRICISTA COM ENCARGOS COMPLEMENTARES | H | 0.0672 | 28.386 | 1.9075 |  | 0
0
SF-03251 | Cabo 3x6 mm² |  | m |  |  |  |  | 0
0
|  | AUXILIAR DE ELETRICISTA COM ENCARGOS COMPLEMENTARES | H | 0.013 | 21.9545 | 0.28541 | 0.69357 | 0
|  | ELETRICISTA COM ENCARGOS COMPLEMENTARES | H | 0.013 | 28.386 | 0.36902 |  | 0
|  | Cabo de cobre multipolar, classe 5, isolação em EPR, 0,6/1 kV, 3x6,0mm² resistente a chama, livre de halogênios | m | 1.027 |  |  |  | 0
|  | FITA ISOLANTE ADESIVA ANTICHAMA, USO ATE 750 V, EM ROLO DE 19 MM X 5 M | UN | 0.01 | 3.914 | 0.03914 |  | 0
0
SF-03252 | Eletroduto de aço galvanizado a fogo de 1” |  | m |  |  |  |  | 0
0
|  | Eletroduto rígido roscável de aço galvanizado a fogo de 1”, tipo pesado | m | 1.05 | 0 | 0 | 25.1702 | 0
|  | AUXILIAR DE ELETRICISTA COM ENCARGOS COMPLEMENTARES | H | 0.5 | 21.9545 | 10.9772 |  | 0
|  | ELETRICISTA COM ENCARGOS COMPLEMENTARES | H | 0.5 | 28.386 | 14.193 |  | 0
0
SF-03253 | Eletroduto de aço galvanizado a fogo de 1 1/2” |  | m |  |  |  |  | 0
0
|  | Eletroduto rígido roscável de aço galvanizado a fogo de 1 1/2”, tipo pesado | m | 1.05 | 0 | 0 | 37.7554 | 0
|  | ELETRICISTA COM ENCARGOS COMPLEMENTARES | H | 0.75 | 28.386 | 21.2895 |  | 0
|  | AUXILIAR DE ELETRICISTA COM ENCARGOS COMPLEMENTARES | H | 0.75 | 21.9545 | 16.4659 |  | 0
0
SF-03254 | Eletroduto de aço galvanizado a fogo de 2” |  | m |  |  |  |  | 0
0
|  | Eletroduto rígido roscável de aço galvanizado a fogo de 2”, tipo pesado | m | 1.05 | 0 | 0 | 37.7554 | 0
|  | ELETRICISTA COM ENCARGOS COMPLEMENTARES | H | 0.75 | 28.386 | 21.2895 |  | 0
|  | AUXILIAR DE ELETRICISTA COM ENCARGOS COMPLEMENTARES | H | 0.75 | 21.9545 | 16.4659 |  | 0
0
SF-03255 | Eletroduto de aço galvanizado a fogo de 3” |  | m |  |  |  |  | 0
0
|  | Eletroduto rígido roscável de aço galvanizado a fogo de 3”, tipo pesado | m | 1.05 | 0 | 0 | 50.3405 | 0
|  | ELETRICISTA COM ENCARGOS COMPLEMENTARES | H | 1 | 28.386 | 28.386 |  | 0
|  | AUXILIAR DE ELETRICISTA COM ENCARGOS COMPLEMENTARES | H | 1 | 21.9545 | 21.9545 |  | 0
0
SF-03256 | Projeto Executivo de Iluminação Viária |  | un |  |  |  |  | 0
0
|  | ENGENHEIRO ELETRICISTA COM ENCARGOS COMPLEMENTARES | H | 40 | 125.8845 | 5035.38 | 5621.71 | 0
|  | DESENHISTA PROJETISTA COM ENCARGOS COMPLEMENTARES | H | 20 | 16.587 | 331.74 |  | 0
|  | Anotação de Responsabilidade Técnica | un | 1 | 254.59 | 254.59 |  | 0
0
SF-03257 | Luminária LED para poste 150 W |  | un |  |  |  |  | 0
0
|  | GUINDAUTO HIDRÁULICO, CAPACIDADE MÁXIMA DE CARGA 6200 KG, MOMENTO MÁXIMO DE CARGA 11,7 TM, ALCANCE MÁXIMO HORIZONTAL 9,70 M, INCLUSIVE CAMINHÃO TOCO PBT 16.000 KG, POTÊNCIA DE 189 CV - CHP DIURNO. AF_06/2014 | CHP | 0.2388 | 238.7445 | 57.0122 | 720.7436 | 0
|  | FITA ISOLANTE ADESIVA ANTICHAMA, USO ATE 750 V, EM ROLO DE 19 MM X 5 M | UN | 0.014 | 3.914 | 0.054796 |  | 0
|  | LUMINARIA DE LED PARA ILUMINACAO PUBLICA, DE 138 W ATE 180 W, INVOLUCRO EM ALUMINIO OU ACO INOX | UN | 1 | 651.6905 | 651.6905 |  | 0
|  | AUXILIAR DE ELETRICISTA COM ENCARGOS COMPLEMENTARES | H | 0.2381 | 21.9545 | 5.2274 |  | 0
|  | ELETRICISTA COM ENCARGOS COMPLEMENTARES | H | 0.2381 | 28.386 | 6.7587 |  | 0
0
SF-03258 | Suporte para luminária de poste quádruplo |  | un |  |  |  |  | 0
0
|  | SUPORTE PARA 4 PÉTALAS PARA LUMINÁRIA DE ILUMINAÇÃO PÚBLICA | un | 1 | 0 | 0 | 12.5851 | 0
|  | AUXILIAR DE ELETRICISTA COM ENCARGOS COMPLEMENTARES | H | 0.25 | 21.9545 | 5.4886 |  | 0
|  | ELETRICISTA COM ENCARGOS COMPLEMENTARES | H | 0.25 | 28.386 | 7.0965 |  | 0
0
SF-03259 | Braço para iluminação |  | un |  |  |  |  | 0
0
|  | BRACO P/ LUMINARIA PUBLICA 1 X 1,50M ROMAGNOLE OU EQUIV | UN | 1 | 35.8245 | 35.8245 | 126.7158 | 0
|  | GUINDAUTO HIDRÁULICO, CAPACIDADE MÁXIMA DE CARGA 6200 KG, MOMENTO MÁXIMO DE CARGA 11,7 TM, ALCANCE MÁXIMO HORIZONTAL 9,70 M, INCLUSIVE CAMINHÃO TOCO PBT 16.000 KG, POTÊNCIA DE 189 CV - CHP DIURNO. AF_06/2014 | CHP | 0.2388 | 238.7445 | 57.0122 |  | 0
|  | AUXILIAR DE ELETRICISTA COM ENCARGOS COMPLEMENTARES | H | 0.673 | 21.9545 | 14.7754 |  | 0
|  | ELETRICISTA COM ENCARGOS COMPLEMENTARES | H | 0.673 | 28.386 | 19.1038 |  | 0
0
SF-03260 | Quadro elétrico TTA - 18 disjuntores terminais |  | un |  |  |  |  | 0
0
|  | Quadro elétrico tipo TTA completo, para uso externo, com 18 disjuntores terminais, contemplando disjuntores, DPS, DR, etc., conforme especificação | un | 1 |  |  | 48.2854 | 0
|  | ARGAMASSA TRAÇO 1:1:6 (EM VOLUME DE CIMENTO, CAL E AREIA MÉDIA ÚMIDA) PARA EMBOÇO/MASSA ÚNICA/ASSENTAMENTO DE ALVENARIA DE VEDAÇÃO, PREPARO MANUAL. AF_08/2019 | M3 | 0.0192 | 853.3637 | 16.3846 |  | 0
|  | AUXILIAR DE ELETRICISTA COM ENCARGOS COMPLEMENTARES | H | 0.6337 | 21.9545 | 13.9126 |  | 0
|  | ELETRICISTA COM ENCARGOS COMPLEMENTARES | H | 0.6337 | 28.386 | 17.9882 |  | 0
0
SF-03261 | Condulete de alumínio de 3/4’’ |  | un |  |  |  |  | 0
0
|  | CONDULETE DE ALUMINIO TIPO X, PARA ELETRODUTO ROSCAVEL DE 3/4", COM TAMPA CEGA | UN | 1 | 12.711 | 12.711 | 33.5905 | 0
|  | BUCHA DE NYLON SEM ABA S6, COM PARAFUSO DE 4,20 X 40 MM EM ACO ZINCADO COM ROSCA SOBERBA, CABECA CHATA E FENDA PHILLIPS | UN | 2 | 0.3515 | 0.703 |  | 0
|  | AUXILIAR DE ELETRICISTA COM ENCARGOS COMPLEMENTARES | H | 0.4008 | 21.9545 | 8.7994 |  | 0
|  | ELETRICISTA COM ENCARGOS COMPLEMENTARES | H | 0.4008 | 28.386 | 11.3771 |  | 0
0
SF-03262 | Curva 90° PVC soldável 25mm |  | un |  |  |  |  | 0
0
|  | CURVA DE PVC 90 GRAUS, SOLDAVEL, 25 MM, COR MARROM, PARA AGUA FRIA PREDIAL | UN | 1 | 2.983 | 2.983 | 2.983 | 0
0
SF-03264 | Cerâmica para revestimento de PAREDES de superfícies internas |  | m2 |  |  |  |  | 8000
8000
|  | Cerâmica esmaltada (G-Glazed), brilho ou acetinado, retificada ou não retificada, fabricante Eliane, modelo Branco Piscina, 20x20, fabricante Portobello, modelo Idea Bianco ou Antartida, 30x60, fabricante Biancogres, modelo Tradizione, 32x60, ou similares | m2 | 1.0798 | 60.99 | 65.857 | 100.5195 | 8000
|  | ARGAMASSA COLANTE AC II | KG | 6.85 | 1.1495 | 7.8741 |  | 8000
|  | REJUNTE CIMENTICIO, QUALQUER COR | KG | 0.22 | 3.6195 | 0.79629 |  | 8000
|  | AZULEJISTA OU LADRILHISTA COM ENCARGOS COMPLEMENTARES | H | 0.697 | 27.9205 | 19.4606 |  | 8000
|  | SERVENTE COM ENCARGOS COMPLEMENTARES | H | 0.3138 | 20.8145 | 6.5316 |  | 8000
8000
SF-03265 | Cerâmica para revestimento de pisos de superfícies internas |  | m2 |  |  |  |  | 8000
8000
|  | Cerâmica esmaltada (G-Glazed), acetinado, retificada ou não retificada, fabricante Eliane, modelo Cargo Plus White AC 45x45cm, ou similares | m2 | 1.0798 | 51.34 | 55.4369 | 90.0995 | 8000
|  | ARGAMASSA COLANTE AC II | KG | 6.85 | 1.1495 | 7.8741 |  | 8000
|  | REJUNTE CIMENTICIO, QUALQUER COR | KG | 0.22 | 3.6195 | 0.79629 |  | 8000
|  | AZULEJISTA OU LADRILHISTA COM ENCARGOS COMPLEMENTARES | H | 0.697 | 27.9205 | 19.4606 |  | 8000
|  | SERVENTE COM ENCARGOS COMPLEMENTARES | H | 0.3138 | 20.8145 | 6.5316 |  | 8000
8000
SF-03266 | Cerâmica de linha industrial para revestimento de PISOS E PAREDES de superfícies internas e externas |  | m2 |  |  |  |  | 8000
8000
|  | Cerâmica Gail Industrial linha Gressit 300x300x9mm, 240x116x9mm ou 300x147x9mm cor 1001 – Bege ou similares | m2 | 1.0798 | 132.61 | 143.1923 | 177.8548 | 8000
|  | ARGAMASSA COLANTE AC II | KG | 6.85 | 1.1495 | 7.8741 |  | 8000
|  | REJUNTE CIMENTICIO, QUALQUER COR | KG | 0.22 | 3.6195 | 0.79629 |  | 8000
|  | AZULEJISTA OU LADRILHISTA COM ENCARGOS COMPLEMENTARES | H | 0.697 | 27.9205 | 19.4606 |  | 8000
|  | SERVENTE COM ENCARGOS COMPLEMENTARES | H | 0.3138 | 20.8145 | 6.5316 |  | 8000
8000
SF-03274 | Lixamento, desbaste ou lapidação mecânica de superfície de alta resistência |  | m2 |  |  |  |  | 100000
100000
|  | SERVENTE COM ENCARGOS COMPLEMENTARES | H | 0.4 | 20.8145 | 8.3258 | 16.1655 | 100000
|  | ARGAMASSA TRAÇO 1:3 (EM VOLUME DE CIMENTO E AREIA MÉDIA ÚMIDA) PARA CONTRAPISO, PREPARO MANUAL. AF_08/2019 | M3 | 0.005 | 925.7401 | 4.6287 |  | 100000
|  | DISCO DE LIXA PARA METAL, DIAMETRO = 180 MM, GRAO 120 | UN | 0.5 | 6.422 | 3.211 |  | 100000
100000
SF-03275 | Projeto Executivo para a Climatização da Sala de Leitura e Hall de Entrada da COBIB |  | un |  |  |  |  | 0
0
|  | ENGENHEIRO ELETRICISTA COM ENCARGOS COMPLEMENTARES | H | 40 | 125.8845 | 5035.38 | 5621.71 | 0
|  | DESENHISTA PROJETISTA COM ENCARGOS COMPLEMENTARES | H | 20 | 16.587 | 331.74 |  | 0
|  | Anotação de Responsabilidade Técnica | un | 1 | 254.59 | 254.59 |  | 0
0
SF-03276 | Grelha de Captação de Ar Externo com Damper e Filtro |  | un |  |  |  |  | 0
0
|  | AJUDANTE DE OPERAÇÃO EM GERAL COM ENCARGOS COMPLEMENTARES | H | 3.5 | 23.883 | 83.5905 | 187.8957 | 0
|  | MONTADOR ELETROMECÃNICO COM ENCARGOS COMPLEMENTARES | H | 3.5 | 29.8015 | 104.3053 |  | 0
|  | Grelha em alumínio para captação de ar externo, veneziana, 785 x 660 mm | un | 1 |  |  |  | 0
|  | Elemento filtrante classe G4, compatível com grelha de 785 x 660 mm | un | 1 |  |  |  | 0
|  | Damper em aço galvanizado compatível com grelha de 785 x 660 mm | un | 1 |  |  |  | 0
|  | Atuador para damper, torque compatível | un | 1 |  |  |  | 0
0
SF-03277 | Grelha de retorno com aletas horizontais 1225 x 525 mm |  | un |  |  |  |  | 0
0
|  | AJUDANTE DE OPERAÇÃO EM GERAL COM ENCARGOS COMPLEMENTARES | H | 3.5 | 23.883 | 83.5905 | 187.8957 | 0
|  | MONTADOR ELETROMECÃNICO COM ENCARGOS COMPLEMENTARES | H | 3.5 | 29.8015 | 104.3053 |  | 0
|  | Grelha para retorno de ar com lâminas fixas e sem registro, 1225x525 mm | un | 1 |  |  |  | 0
0
SF-03278 | Grelha retangular 325 x 125 mm |  | un |  |  |  |  | 0
0
|  | AJUDANTE DE OPERAÇÃO EM GERAL COM ENCARGOS COMPLEMENTARES | H | 3.5 | 23.883 | 83.5905 | 187.8957 | 0
|  | MONTADOR ELETROMECÃNICO COM ENCARGOS COMPLEMENTARES | H | 3.5 | 29.8015 | 104.3053 |  | 0
|  | Grelha para retorno de ar com lâminas fixas e registro, 30 x 15 cm | un | 1 | 0 | 0 |  | 0
0
SF-03279 | Ar-condicionado Fan-Coil 5,0 TR com Acessórios |  | un |  |  |  |  | 0
0
|  | TERMINAL A COMPRESSAO EM COBRE ESTANHADO PARA CABO 2,5 MM2, 1 FURO E 1 COMPRESSAO, PARA PARAFUSO DE FIXACAO M5 | UN | 10 | 0.9405 | 9.405 | 844.5544 | 0
|  | AJUDANTE ESPECIALIZADO COM ENCARGOS COMPLEMENTARES | H | 5.3598 | 21.964 | 117.7226 |  | 0
|  | GUINDASTE HIDRÁULICO AUTOPROPELIDO, COM LANÇA TELESCÓPICA 40 M, CAPACIDADE MÁXIMA 60 T, POTÊNCIA 260 KW - CHP DIURNO. AF_03/2016 | CHP | 0.4118 | 299.592 | 123.372 |  | 0
|  | GUINDASTE HIDRÁULICO AUTOPROPELIDO, COM LANÇA TELESCÓPICA 40 M, CAPACIDADE MÁXIMA 60 T, POTÊNCIA 260 KW - CHI DIURNO. AF_03/2016 | CHI | 3.0332 | 143.526 | 435.3431 |  | 0
|  | MECÂNICO DE REFRIGERAÇÃO COM ENCARGOS COMPLEMENTARES | H | 5.3598 | 29.6115 | 158.7117 |  | 0
|  | Fan-coil 5,0 TR, vazão de ar 3730 m3/h, 250 Pa disponível | un | 1 |  |  |  | 0
|  | Válvula de balanceamento e controle independente de pressão (PIBCV) 2 vias, para controle proporcional, de diâmetro compatível com o fan-coil. Ref.: IMI Hydronic Engineering TA-MODULATOR, Honeywell VRN2 | un | 1 |  |  |  | 0
|  | Atuador para controle proporcional compatível com a válvula PIBCV. Ref.: IMI TA-SLIDER | un | 1 |  |  |  | 0
|  | Válvula de esfera em bronze ou em latão niquelado, PN20 a 5°C, conexão com rosca, acompanhadas dos elementos de fixação e vedação e dos conectores. Ref.: Mipel Linha 9101 | un | 2 |  |  |  | 0
|  | Filtro em Y fabricado em bronze, extremidade com roscas, filtro em aço inoxidável, classe de pressão PN25 ou superior. Ref.: Deca Linha F085 | un | 1 |  |  |  | 0
|  | Pressostato diferencial para ar, ajuste de diferencial de pressão 100–500 Pa, contato SPDT 250V/1,5A, para montagem vertical. Ref.: Honeywell DPS500 | un | 1 |  |  |  | 0
0
SF-03280 | Ar-condicionado Fan-Coil 3,5 TR com Acessórios |  | un |  |  |  |  | 0
0
|  | TERMINAL A COMPRESSAO EM COBRE ESTANHADO PARA CABO 2,5 MM2, 1 FURO E 1 COMPRESSAO, PARA PARAFUSO DE FIXACAO M5 | UN | 10 | 0.9405 | 9.405 | 844.5544 | 0
|  | AJUDANTE ESPECIALIZADO COM ENCARGOS COMPLEMENTARES | H | 5.3598 | 21.964 | 117.7226 |  | 0
|  | GUINDASTE HIDRÁULICO AUTOPROPELIDO, COM LANÇA TELESCÓPICA 40 M, CAPACIDADE MÁXIMA 60 T, POTÊNCIA 260 KW - CHP DIURNO. AF_03/2016 | CHP | 0.4118 | 299.592 | 123.372 |  | 0
|  | GUINDASTE HIDRÁULICO AUTOPROPELIDO, COM LANÇA TELESCÓPICA 40 M, CAPACIDADE MÁXIMA 60 T, POTÊNCIA 260 KW - CHI DIURNO. AF_03/2016 | CHI | 3.0332 | 143.526 | 435.3431 |  | 0
|  | MECÂNICO DE REFRIGERAÇÃO COM ENCARGOS COMPLEMENTARES | H | 5.3598 | 29.6115 | 158.7117 |  | 0
|  | Fan-coil 3,5 TR, vazão de ar 2560 m3/h, 250 Pa disponível | un | 1 |  |  |  | 0
|  | Válvula de balanceamento e controle independente de pressão (PIBCV) 2 vias, para controle proporcional, de diâmetro compatível com o fan-coil. Ref.: IMI Hydronic Engineering TA-MODULATOR, Honeywell VRN2 | un | 1 |  |  |  | 0
|  | Atuador para controle proporcional compatível com a válvula PIBCV. Ref.: IMI TA-SLIDER | un | 1 |  |  |  | 0
|  | Válvula de esfera em bronze ou em latão niquelado, PN20 a 5°C, conexão com rosca, acompanhadas dos elementos de fixação e vedação e dos conectores. Ref.: Mipel Linha 9101 | un | 2 |  |  |  | 0
|  | Filtro em Y fabricado em bronze, extremidade com roscas, filtro em aço inoxidável, classe de pressão PN25 ou superior. Ref.: Deca Linha F085 | un | 1 |  |  |  | 0
|  | Pressostato diferencial para ar, ajuste de diferencial de pressão 100–500 Pa, contato SPDT 250V/1,5A, para montagem vertical. Ref.: Honeywell DPS500 | un | 1 |  |  |  | 0
0
SF-03281 | Quadro para acionamento, proteção e controle de sistema de climatização por fan coil – capacidade até 5 TR |  | un |  |  |  |  | 0
0
|  | Quadro para acionamento, proteção e controle de sistema de climatização por fan coil – capacidade até 5 TR | un | 1 |  |  | 48.2854 | 0
|  | ARGAMASSA TRAÇO 1:1:6 (EM VOLUME DE CIMENTO, CAL E AREIA MÉDIA ÚMIDA) PARA EMBOÇO/MASSA ÚNICA/ASSENTAMENTO DE ALVENARIA DE VEDAÇÃO, PREPARO MANUAL. AF_08/2019 | M3 | 0.0192 | 853.3637 | 16.3846 |  | 0
|  | AUXILIAR DE ELETRICISTA COM ENCARGOS COMPLEMENTARES | H | 0.6337 | 21.9545 | 13.9126 |  | 0
|  | ELETRICISTA COM ENCARGOS COMPLEMENTARES | H | 0.6337 | 28.386 | 17.9882 |  | 0
0
SF-03289 | Curva de transposição PVC soldável 25 mm |  | un |  |  |  |  | 0
0
|  | CURVA DE TRANSPOSICAO, PVC, SOLDAVEL, 25 MM, COR MARROM, PARA AGUA FRIA PREDIAL | UN | 1 | 6.6785 | 6.6785 | 6.6785 | 0
0
SF-03290 | Joelho 90° PVC soldável 25 mm |  | un |  |  |  |  | 0
0
|  | JOELHO PVC, SOLDAVEL, 90 GRAUS, 25 MM, COR MARROM, PARA AGUA FRIA PREDIAL | UN | 1 | 0.722 | 0.722 | 0.722 | 0
0
SF-03291 | Joelho 45° PVC soldável 25 mm |  | un |  |  |  |  | 0
0
|  | JOELHO, PVC SOLDAVEL, 45 GRAUS, 25 MM, COR MARROM, PARA AGUA FRIA PREDIAL | UN | 1 | 1.501 | 1.501 | 1.501 | 0
0
SF-03292 | Joelho 90° PVC soldável com rosca 25 mm x 1/2” ou 3/4” |  | un |  |  |  |  | 0
0
|  | JOELHO PVC, SOLDAVEL COM ROSCA, 90 GRAUS, 25 MM X 3/4", COR MARROM, PARA AGUA FRIA PREDIAL | UN | 1 | 2.4225 | 2.4225 | 2.4225 | 0
0
SF-03293 | Joelho 90° PVC soldável com bucha de latão 25 mm x 1/2” |  | un |  |  |  |  | 0
0
|  | JOELHO PVC, SOLDAVEL, COM BUCHA DE LATAO, 90 GRAUS, 25 MM X 1/2", PARA AGUA FRIA PREDIAL | UN | 1 | 5.3485 | 5.3485 | 5.3485 | 0
0
SF-03294 | Joelho 90° PVC soldável com bucha de latão 25 mm x 3/4” |  | un |  |  |  |  | 0
0
|  | JOELHO PVC, SOLDAVEL, COM BUCHA DE LATAO, 90 GRAUS, 25 MM X 3/4", PARA AGUA FRIA PREDIAL | UN | 1 | 8.056 | 8.056 | 8.056 | 0
0
SF-03295 | Tê PVC soldável 25 mm |  | un |  |  |  |  | 0
0
|  | TE SOLDAVEL, PVC, 90 GRAUS, 25 MM, PARA AGUA FRIA PREDIAL (NBR 5648) | UN | 1 | 1.197 | 1.197 | 1.197 | 0
0
SF-03296 | Tê PVC soldável com rosca na bolsa central 25 mm x 3/4” |  | un |  |  |  |  | 0
0
|  | TE PVC, SOLDAVEL, COM ROSCA NA BOLSA CENTRAL, 90 GRAUS, 25 MM X 3/4", PARA AGUA FRIA PREDIAL | UN | 1 | 4.2275 | 4.2275 | 4.2275 | 0
0
SF-03297 | Tê PVC soldável com rosca na bolsa central 25 mm x 1/2” |  | un |  |  |  |  | 0
0
|  | TE PVC, SOLDAVEL, COM ROSCA NA BOLSA CENTRAL, 90 GRAUS, 25 MM X 1/2", PARA AGUA FRIA PREDIAL | UN | 1 | 5.1965 | 5.1965 | 5.1965 | 0
0
SF-03298 | Cap PVC soldável 25 mm |  | un |  |  |  |  | 0
0
|  | CAP PVC, SOLDAVEL, 25 MM, PARA AGUA FRIA PREDIAL | UN | 1 | 1.2445 | 1.2445 | 1.2445 | 0
0
SF-03299 | Luva PVC soldável com rosca 25 mm x 1/2” ou 3/4” |  | un |  |  |  |  | 0
0
|  | LUVA SOLDAVEL COM ROSCA, PVC, 25 MM X 1/2", PARA AGUA FRIA PREDIAL | UN | 1 | 1.8335 | 1.8335 | 1.8335 | 0
0
SF-03300 | Luva PVC soldável com bucha de latão 25 mm x 1/2” |  | un |  |  |  |  | 0
0
|  | LUVA SOLDAVEL COM BUCHA DE LATAO, PVC, 25 MM X 1/2" | UN | 1 | 5.985 | 5.985 | 5.985 | 0
0
SF-03301 | Luva PVC soldável com bucha de latão 25 mm x 3/4” |  | un |  |  |  |  | 0
0
|  | LUVA SOLDAVEL COM BUCHA DE LATAO, PVC, 25 MM X 3/4" | UN | 1 | 6.5645 | 6.5645 | 6.5645 | 0
0
SF-03302 | Luva de correr PVC soldável 25 mm |  | un |  |  |  |  | 0
0
|  | LUVA DE CORRER PARA TUBO SOLDAVEL, PVC, 25 MM, PARA AGUA FRIA PREDIAL | UN | 1 | 12.3405 | 12.3405 | 12.3405 | 0
0
SF-03303 | Luva simples PVC soldável 25 mm |  | un |  |  |  |  | 0
0
|  | LUVA PVC SOLDAVEL, 25 MM, PARA AGUA FRIA PREDIAL | UN | 1 | 0.817 | 0.817 | 0.817 | 0
0
SF-03304 | União de PVC soldável 25 mm |  | un |  |  |  |  | 0
0
|  | UNIAO PVC, SOLDAVEL, 25 MM, PARA AGUA FRIA PREDIAL | UN | 1 | 7.9895 | 7.9895 | 7.9895 | 0
0
SF-03305 | Adaptador PVC soldável, curto com bolsa e rosca para Registro 25 mm x 3/4” |  | un |  |  |  |  | 0
0
|  | ADAPTADOR PVC SOLDAVEL CURTO COM BOLSA E ROSCA, 25 MM X 3/4", PARA AGUA FRIA | UN | 1 | 0.893 | 0.893 | 0.893 | 0
0
SF-03306 | Adaptador flange PVC soldável 25 mm x 3/4” |  | un |  |  |  |  | 0
0
|  | ADAPTADOR PVC SOLDAVEL, COM FLANGE E ANEL DE VEDACAO, 25 MM X 3/4", PARA CAIXA D'AGUA | UN | 1 | 12.312 | 12.312 | 12.312 | 0
0
SF-03307 | Joelho 90° PVC soldável 32 mm |  | un |  |  |  |  | 0
0
|  | JOELHO PVC, SOLDAVEL, 90 GRAUS, 32 MM, COR MARROM, PARA AGUA FRIA PREDIAL | UN | 1 | 2.4225 | 2.4225 | 2.4225 | 0
0
SF-03308 | Joelho 45° PVC soldável 32 mm |  | un |  |  |  |  | 0
0
|  | JOELHO, PVC SOLDAVEL, 45 GRAUS, 32 MM, COR MARROM, PARA AGUA FRIA PREDIAL | UN | 1 | 4.142 | 4.142 | 4.142 | 0
0
SF-03309 | Cap PVC soldável 32 mm |  | un |  |  |  |  | 0
0
|  | CAP PVC, SOLDAVEL, 32 MM, PARA AGUA FRIA PREDIAL | UN | 1 | 2.0425 | 2.0425 | 2.0425 | 0
0
SF-03310 | Curva 90° PVC soldável 32 mm |  | un |  |  |  |  | 0
0
|  | CURVA DE PVC 90 GRAUS, SOLDAVEL, 32 MM, COR MARROM, PARA AGUA FRIA PREDIAL | UN | 1 | 6.4505 | 6.4505 | 6.4505 | 0
0
SF-03311 | Tê PVC soldável 32 mm |  | un |  |  |  |  | 0
0
|  | TE SOLDAVEL, PVC, 90 GRAUS, 32 MM, PARA AGUA FRIA PREDIAL (NBR 5648) | UN | 1 | 3.7715 | 3.7715 | 3.7715 | 0
0
SF-03312 | Luva simples PVC soldável 32 mm |  | un |  |  |  |  | 0
0
|  | LUVA PVC SOLDAVEL, 32 MM, PARA AGUA FRIA PREDIAL | UN | 1 | 1.995 | 1.995 | 1.995 | 0
0
SF-03313 | Luva de correr PVC soldável 32 mm |  | un |  |  |  |  | 0
0
|  | LUVA DE CORRER PARA TUBO SOLDAVEL, PVC, 32 MM, PARA AGUA FRIA PREDIAL | UN | 1 | 21.907 | 21.907 | 21.907 | 0
0
SF-03314 | União PVC soldável 32 mm |  | un |  |  |  |  | 0
0
|  | UNIAO PVC, SOLDAVEL, 32 MM, PARA AGUA FRIA PREDIAL | UN | 1 | 13.452 | 13.452 | 13.452 | 0
0
SF-03315 | Bucha de redução longa PVC soldável de 32 mm x 20 mm |  | un |  |  |  |  | 0
0
|  | BUCHA DE REDUCAO DE PVC, SOLDAVEL, LONGA, COM 32 X 20 MM, PARA AGUA FRIA PREDIAL | UN | 1 | 2.812 | 2.812 | 2.812 | 0
0
SF-03316 | Bucha de redução curta PVC soldável de 32 mm x 25 mm |  | un |  |  |  |  | 0
0
|  | BUCHA DE REDUCAO DE PVC, SOLDAVEL, CURTA, COM 32 X 25 MM, PARA AGUA FRIA PREDIAL | UN | 1 | 0.95 | 0.95 | 0.95 | 0
0
SF-03317 | Adaptador PVC soldável, curto com bolsa e rosca para Registro 32 mm x 1” |  | un |  |  |  |  | 0
0
|  | ADAPTADOR PVC SOLDAVEL CURTO COM BOLSA E ROSCA, 32 MM X 1", PARA AGUA FRIA | UN | 1 | 1.786 | 1.786 | 1.786 | 0
0
SF-03318 | Adaptador flange PVC soldável 32 mm x 1” |  | un |  |  |  |  | 0
0
|  | ADAPTADOR PVC SOLDAVEL, COM FLANGE E ANEL DE VEDACAO, 32 MM X 1", PARA CAIXA D'AGUA | UN | 1 | 18.525 | 18.525 | 18.525 | 0
0
SF-03319 | Joelho 90° PVC soldável 40 mm |  | un |  |  |  |  | 0
0
|  | JOELHO PVC, SOLDAVEL, 90 GRAUS, 40 MM, COR MARROM, PARA AGUA FRIA PREDIAL | UN | 1 | 5.8995 | 5.8995 | 5.8995 | 0
0
SF-03320 | Cap PVC soldável 40 mm |  | un |  |  |  |  | 0
0
|  | CAP PVC, SOLDAVEL, 40 MM, PARA AGUA FRIA PREDIAL | UN | 1 | 3.9235 | 3.9235 | 3.9235 | 0
0
SF-03321 | Curva 90° PVC soldável 40 mm |  | un |  |  |  |  | 0
0
|  | CURVA DE PVC 90 GRAUS, SOLDAVEL, 40 MM, COR MARROM, PARA AGUA FRIA PREDIAL | UN | 1 | 12.0175 | 12.0175 | 12.0175 | 0
0
SF-03322 | Joelho 45° PVC soldável 40 mm |  | un |  |  |  |  | 0
0
|  | JOELHO, PVC SOLDAVEL, 45 GRAUS, 40 MM, COR MARROM, PARA AGUA FRIA PREDIAL | UN | 1 | 5.9565 | 5.9565 | 5.9565 | 0
0
SF-03323 | Tê PVC soldável 40 mm |  | un |  |  |  |  | 0
0
|  | TE SOLDAVEL, PVC, 90 GRAUS, 40 MM, PARA AGUA FRIA PREDIAL (NBR 5648) | UN | 1 | 9.2245 | 9.2245 | 9.2245 | 0
0
SF-03324 | Luva simples PVC soldável 40 mm |  | un |  |  |  |  | 0
0
|  | LUVA PVC SOLDAVEL, 40 MM, PARA AGUA FRIA PREDIAL | UN | 1 | 4.256 | 4.256 | 4.256 | 0
0
SF-03325 | Luva de correr PVC soldável 40 mm |  | un |  |  |  |  | 0
0
|  | LUVA DE CORRER PARA TUBO SOLDAVEL, PVC, 40 MM, PARA AGUA FRIA PREDIAL | UN | 1 | 28.31 | 28.31 | 28.31 | 0
0
SF-03326 | União PVC soldável 40 mm |  | un |  |  |  |  | 0
0
|  | UNIAO PVC, SOLDAVEL, 40 MM, PARA AGUA FRIA PREDIAL | UN | 1 | 25.8685 | 25.8685 | 25.8685 | 0
0
SF-03327 | Bucha de redução curta PVC soldável de 40 mm x 32 mm |  | un |  |  |  |  | 0
0
|  | BUCHA DE REDUCAO DE PVC, SOLDAVEL, CURTA, COM 40 X 32 MM, PARA AGUA FRIA PREDIAL | UN | 1 | 2.0995 | 2.0995 | 2.0995 | 0
0
SF-03328 | Adaptador PVC soldável, curto com bolsa e rosca para Registro 40 mm x 1 1/4” |  | un |  |  |  |  | 0
0
|  | ADAPTADOR PVC SOLDAVEL CURTO COM BOLSA E ROSCA, 40 MM X 1 1/4", PARA AGUA FRIA | UN | 1 | 3.705 | 3.705 | 3.705 | 0
0
SF-03329 | Adaptador flange PVC soldável 40 mm x 1 1/4” |  | un |  |  |  |  | 0
0
|  | ADAPTADOR PVC SOLDAVEL, COM FLANGE E ANEL DE VEDACAO, 40 MM X 1 1/4", PARA CAIXA D'AGUA | UN | 1 | 27.74 | 27.74 | 27.74 | 0
0
SF-03330 | Joelho 90° PVC soldável 50 mm |  | un |  |  |  |  | 0
0
|  | JOELHO PVC, SOLDAVEL, 90 GRAUS, 50 MM, COR MARROM, PARA AGUA FRIA PREDIAL | UN | 1 | 4.9875 | 4.9875 | 4.9875 | 0
0
SF-03331 | Cap PVC soldável 50 mm |  | un |  |  |  |  | 0
0
|  | CAP PVC, SOLDAVEL, 50 MM, PARA AGUA FRIA PREDIAL | UN | 1 | 7.0965 | 7.0965 | 7.0965 | 0
0
SF-03332 | Curva 90° PVC soldável 50 mm |  | un |  |  |  |  | 0
0
|  | CURVA DE PVC 90 GRAUS, SOLDAVEL, 50 MM, COR MARROM, PARA AGUA FRIA PREDIAL | UN | 1 | 13.0435 | 13.0435 | 13.0435 | 0
0
SF-03333 | Joelho 45° PVC soldável 50 mm |  | un |  |  |  |  | 0
0
|  | JOELHO, PVC SOLDAVEL, 45 GRAUS, 50 MM, COR MARROM, PARA AGUA FRIA PREDIAL | UN | 1 | 7.486 | 7.486 | 7.486 | 0
0
SF-03334 | Tê PVC soldável 50 mm |  | un |  |  |  |  | 0
0
|  | TE SOLDAVEL, PVC, 90 GRAUS,50 MM, PARA AGUA FRIA PREDIAL (NBR 5648) | UN | 1 | 9.6425 | 9.6425 | 9.6425 | 0
0
SF-03335 | Luva simples PVC soldável 50 mm |  | un |  |  |  |  | 0
0
|  | LUVA PVC SOLDAVEL, 50 MM, PARA AGUA FRIA PREDIAL | UN | 1 | 4.3605 | 4.3605 | 4.3605 | 0
0
SF-03336 | Luva de correr PVC soldável 50 mm |  | un |  |  |  |  | 0
0
|  | LUVA DE CORRER PARA TUBO SOLDAVEL, PVC, 50 MM, PARA AGUA FRIA PREDIAL | UN | 1 | 28.5475 | 28.5475 | 28.5475 | 0
0
SF-03337 | União PVC soldável 50 mm |  | un |  |  |  |  | 0
0
|  | UNIAO PVC, SOLDAVEL, 50 MM, PARA AGUA FRIA PREDIAL | UN | 1 | 27.626 | 27.626 | 27.626 | 0
0
SF-03338 | Bucha de redução curta PVC soldável de 50 mm x 40 mm |  | un |  |  |  |  | 0
0
|  | BUCHA DE REDUCAO DE PVC, SOLDAVEL, CURTA, COM 50 X 40 MM, PARA AGUA FRIA PREDIAL | UN | 1 | 3.648 | 3.648 | 3.648 | 0
0
SF-03339 | Adaptador PVC soldável, curto com bolsa e rosca para Registro 50 mm x 1 1/2” |  | un |  |  |  |  | 0
0
|  | ADAPTADOR PVC SOLDAVEL CURTO COM BOLSA E ROSCA, 50 MM X1 1/2", PARA AGUA FRIA | UN | 1 | 4.4555 | 4.4555 | 4.4555 | 0
0
SF-03340 | Adaptador flange PVC soldável 50 mm x 1 1/2” |  | un |  |  |  |  | 0
0
|  | ADAPTADOR PVC SOLDAVEL, COM FLANGE E ANEL DE VEDACAO, 50 MM X 1 1/2", PARA CAIXA D'AGUA | UN | 1 | 26.2105 | 26.2105 | 26.2105 | 0
0
SF-03341 | Curva 90° PVC soldável 60 mm |  | un |  |  |  |  | 0
0
|  | CURVA DE PVC 90 GRAUS, SOLDAVEL, 60 MM, COR MARROM, PARA AGUA FRIA PREDIAL | UN | 1 | 34.0765 | 34.0765 | 34.0765 | 0
0
SF-03342 | Luva de correr PVC soldável 60 mm |  | un |  |  |  |  | 0
0
|  | LUVA DE CORRER PARA TUBO SOLDAVEL, PVC, 60 MM, PARA AGUA FRIA PREDIAL | UN | 1 | 39.235 | 39.235 | 39.235 | 0
0
SF-03343 | Bucha de redução curta PVC soldável de 60 mm x 50 mm |  | un |  |  |  |  | 0
0
|  | BUCHA DE REDUCAO DE PVC, SOLDAVEL, CURTA, COM 60 X 50 MM, PARA AGUA FRIA PREDIAL | UN | 1 | 6.8115 | 6.8115 | 6.8115 | 0
0
SF-03344 | Adaptador flange PVC soldável 60 mm x 2” |  | un |  |  |  |  | 0
0
|  | ADAPTADOR PVC SOLDAVEL, COM FLANGES E ANEL DE VEDACAO, 60 MM X 2", PARA CAIXA D' AGUA | UN | 1 | 45.7995 | 45.7995 | 45.7995 | 0
0
SF-03345 | Joelho 90° PVC soldável 75 mm |  | un |  |  |  |  | 0
0
|  | JOELHO, PVC SOLDAVEL, 90 GRAUS, 75 MM, COR MARROM, PARA AGUA FRIA PREDIAL | UN | 1 | 85.3385 | 85.3385 | 85.3385 | 0
0
SF-03346 | Cap PVC soldável 75 mm |  | un |  |  |  |  | 0
0
|  | CAP PVC, SOLDAVEL, 75 MM, PARA AGUA FRIA PREDIAL | UN | 1 | 20.881 | 20.881 | 20.881 | 0
0
SF-03347 | Joelho 45° PVC soldável 75 mm |  | un |  |  |  |  | 0
0
|  | JOELHO, PVC SOLDAVEL, 45 GRAUS, 75 MM, COR MARROM, PARA AGUA FRIA PREDIAL | UN | 1 | 65.189 | 65.189 | 65.189 | 0
0
SF-03348 | Curva 90° PVC soldável 75 mm |  | un |  |  |  |  | 0
0
|  | CURVA DE PVC 90 GRAUS, SOLDAVEL, 75 MM, COR MARROM, PARA AGUA FRIA PREDIAL | UN | 1 | 52.3355 | 52.3355 | 52.3355 | 0
0
SF-03349 | Tê PVC soldável 75 mm |  | un |  |  |  |  | 0
0
|  | TE SOLDAVEL, PVC, 90 GRAUS, 75 MM, PARA AGUA FRIA PREDIAL (NBR 5648) | UN | 1 | 57.4085 | 57.4085 | 57.4085 | 0
0
SF-03350 | Luva simples PVC soldável 75 mm |  | un |  |  |  |  | 0
0
|  | LUVA PVC SOLDAVEL, 75 MM, PARA AGUA FRIA PREDIAL | UN | 1 | 19.5225 | 19.5225 | 19.5225 | 0
0
SF-03351 | Luva de correr PVC soldável 75 mm |  | un |  |  |  |  | 0
0
|  | LUVA DE CORRER, PVC PBA, JE, DN 75 / DE 85 MM, PARA REDE AGUA (NBR 10351) | UN | 1 | 35.9955 | 35.9955 | 35.9955 | 0
0
SF-03352 | União PVC soldável 75 mm |  | un |  |  |  |  | 0
0
|  | UNIAO PVC, SOLDAVEL, 75 MM, PARA AGUA FRIA PREDIAL | UN | 1 | 146.3665 | 146.3665 | 146.3665 | 0
0
SF-03353 | Bucha de redução curta PVC soldável de 75 mm x 60 mm |  | un |  |  |  |  | 0
0
|  | Bucha de redução curta PVC soldável 75 mm x 60 mm | un | 1 | 0 | 0 | 0 | 0
0
SF-03354 | Adaptador PVC soldável, curto com bolsa e rosca para Registro 75 mm x 2 1/2” |  | un |  |  |  |  | 0
0
|  | ADAPTADOR PVC SOLDAVEL CURTO COM BOLSA E ROSCA, 75 MM X 2 1/2", PARA AGUA FRIA | UN | 1 | 19.437 | 19.437 | 19.437 | 0
0
SF-03355 | Adaptador Flange Caixa Dágua Soldável 75 mm x 2 1/2” |  | un |  |  |  |  | 0
0
|  | ADAPTADOR PVC SOLDAVEL, COM FLANGES LIVRES, 75 MM X 2 1/2", PARA CAIXA D' AGUA | UN | 1 | 213.4745 | 213.4745 | 213.4745 | 0
0
SF-03356 | Joelho 90° PVC soldável 85 mm |  | un |  |  |  |  | 0
0
|  | JOELHO PVC, SOLDAVEL, 90 GRAUS, 85 MM, COR MARROM, PARA AGUA FRIA PREDIAL | UN | 1 | 102.03 | 102.03 | 102.03 | 0
0
SF-03357 | Cap PVC soldável 85 mm |  | un |  |  |  |  | 0
0
|  | CAP, PVC PBA, JE, DN 75 / DE 85 MM, PARA REDE DE AGUA (NBR 10351) | UN | 1 | 23.3605 | 23.3605 | 23.3605 | 0
0
SF-03358 | Joelho 45° PVC soldável 85 mm |  | un |  |  |  |  | 0
0
|  | JOELHO, PVC SOLDAVEL, 45 GRAUS, 85 MM, COR MARROM, PARA AGUA FRIA PREDIAL | UN | 1 | 80.4555 | 80.4555 | 80.4555 | 0
0
SF-03359 | Curva 90° PVC soldável 85 mm |  | un |  |  |  |  | 0
0
|  | CURVA DE PVC 90 GRAUS, SOLDAVEL, 85 MM, COR MARROM, PARA AGUA FRIA PREDIAL | UN | 1 | 67.0415 | 67.0415 | 67.0415 | 0
0
SF-03360 | Tê PVC soldável 85 mm |  | un |  |  |  |  | 0
0
|  | TE SOLDAVEL, PVC, 90 GRAUS, 85 MM, PARA AGUA FRIA PREDIAL (NBR 5648) | UN | 1 | 78.0615 | 78.0615 | 78.0615 | 0
0
SF-03361 | Luva simples PVC soldável 85 mm |  | un |  |  |  |  | 0
0
|  | LUVA PVC SOLDAVEL, 85 MM, PARA AGUA FRIA PREDIAL | UN | 1 | 43.8425 | 43.8425 | 43.8425 | 0
0
SF-03362 | Luva de correr PVC soldável 85 mm |  | un |  |  |  |  | 0
0
|  | LUVA DE CORRER, PVC PBA, JE, DN 75 / DE 85 MM, PARA REDE AGUA (NBR 10351) | UN | 1 | 35.9955 | 35.9955 | 35.9955 | 0
0
SF-03363 | Bucha de redução curta PVC soldável de 85 mm x 75 mm |  | un |  |  |  |  | 0
0
|  | Bucha de redução curta PVC soldável 85 mm x 75 mm | un | 1 | 0 | 0 | 0 | 0
0
SF-03364 | Adaptador PVC soldável, curto com bolsa e rosca para Registro 85 mm x 3” |  | un |  |  |  |  | 0
0
|  | ADAPTADOR PVC SOLDAVEL CURTO COM BOLSA E ROSCA, 85 MM X 3", PARA AGUA FRIA | UN | 1 | 26.79 | 26.79 | 26.79 | 0
0
SF-03365 | Joelho 90° PVC soldável 110 mm |  | un |  |  |  |  | 0
0
|  | JOELHO PVC, SOLDAVEL, 90 GRAUS, 110 MM, COR MARROM, PARA AGUA FRIA PREDIAL | UN | 1 | 206.739 | 206.739 | 206.739 | 0
0
SF-03366 | Joelho 45° PVC soldável 110 mm |  | un |  |  |  |  | 0
0
|  | Joelho 45º PVC soldável 110 mm | un | 1 | 0 | 0 | 0 | 0
0
SF-03367 | Cap PVC soldável 110 mm |  | un |  |  |  |  | 0
0
|  | CAP, PVC PBA, JE, DN 100 / DE 110 MM, PARA REDE DE AGUA (NBR 10351) | UN | 1 | 35.777 | 35.777 | 35.777 | 0
0
SF-03368 | Curva 90° PVC soldável 110 mm |  | un |  |  |  |  | 0
0
|  | CURVA PVC PBA, JE, PB, 90 GRAUS, DN 100 / DE 110 MM, PARA REDE AGUA (NBR 10351) | UN | 1 | 182.21 | 182.21 | 182.21 | 0
0
SF-03369 | Luva simples PVC soldável 110 mm |  | un |  |  |  |  | 0
0
|  | LUVA PVC SOLDAVEL, 110 MM, PARA AGUA FRIA PREDIAL | UN | 1 | 74.442 | 74.442 | 74.442 | 0
0
SF-03370 | Luva de correr PVC soldável 110 mm |  | un |  |  |  |  | 0
0
|  | LUVA DE CORRER, PVC PBA, JE, DN 100 / DE 110 MM, PARA REDE AGUA (NBR 10351) | UN | 1 | 57.285 | 57.285 | 57.285 | 0
0
SF-03371 | União PVC soldável 110 mm |  | un |  |  |  |  | 0
0
|  | UNIAO PVC, SOLDAVEL, 110 MM, PARA AGUA FRIA PREDIAL | UN | 1 | 380.7505 | 380.7505 | 380.7505 | 0
0
SF-03372 | Adaptador PVC soldável, curto com bolsa e rosca para Registro 110 mm x 4” |  | un |  |  |  |  | 0
0
|  | ADAPTADOR PVC SOLDAVEL CURTO COM BOLSA E ROSCA, 110 MM X 4", PARA AGUA FRIA | UN | 1 | 43.2345 | 43.2345 | 43.2345 | 0
0
SF-03373 | Adaptador flange PVC soldável 110 mm x 4” |  | un |  |  |  |  | 0
0
|  | ADAPTADOR PVC SOLDAVEL, COM FLANGES LIVRES, 110 MM X 4", PARA CAIXA D' AGUA | UN | 1 | 267.026 | 267.026 | 267.026 | 0
0
SF-03374 | Luva simples PVC esgoto ou águas pluviais 40 mm |  | un |  |  |  |  | 0
0
|  | LUVA PVC SOLDAVEL, 40 MM, PARA AGUA FRIA PREDIAL | UN | 1 | 4.256 | 4.256 | 4.256 | 0
0
SF-03375 | Luva de correr PVC esgoto ou águas pluviais 40 mm |  | un |  |  |  |  | 0
0
|  | Luva de correr PVC esgoto ou águas pluviais 40 mm | un | 1 | 0 | 0 | 0 | 0
0
SF-03376 | Junção PVC esgoto ou águas pluviais 40 mm |  | un |  |  |  |  | 0
0
|  | JUNCAO SIMPLES, PVC, 45 GRAUS, DN 40 X 40 MM, SERIE NORMAL PARA ESGOTO PREDIAL | UN | 1 | 3.6575 | 3.6575 | 3.6575 | 0
0
SF-03377 | Tê PVC esgoto ou águas pluviais 40 mm |  | un |  |  |  |  | 0
0
|  | TE PVC SOLDAVEL, BBB, 90 GRAUS, DN 40 MM, PARA ESGOTO SECUNDARIO PREDIAL | UN | 1 | 3.5625 | 3.5625 | 3.5625 | 0
0
SF-03378 | Cap PVC esgoto ou águas pluviais 40 mm |  | un |  |  |  |  | 0
0
|  | CAP PVC, SOLDAVEL, 40 MM, PARA AGUA FRIA PREDIAL | UN | 1 | 3.9235 | 3.9235 | 3.9235 | 0
0
SF-03379 | Joelho 90° com anel PVC esgoto ou águas pluviais 40 mm |  | un |  |  |  |  | 0
0
|  | JOELHO PVC, COM BOLSA E ANEL, 90 GRAUS, DN 40 X *38* MM, SERIE NORMAL, PARA ESGOTO PREDIAL | UN | 1 | 5.491 | 5.491 | 5.491 | 0
0
SF-03380 | Joelho 90° PVC esgoto ou águas pluviais 40 mm |  | un |  |  |  |  | 0
0
|  | JOELHO PVC, SOLDAVEL, PB, 90 GRAUS, DN 40 MM, PARA ESGOTO PREDIAL | UN | 1 | 2.1565 | 2.1565 | 2.1565 | 0
0
SF-03381 | Joelho 45° PVC esgoto ou águas pluviais 40 mm |  | un |  |  |  |  | 0
0
|  | JOELHO PVC, SOLDAVEL, PB, 45 GRAUS, DN 40 MM, PARA ESGOTO PREDIAL | UN | 1 | 2.3845 | 2.3845 | 2.3845 | 0
0
SF-03382 | Curva longa 90° PVC esgoto ou águas pluviais 40 mm |  | un |  |  |  |  | 0
0
|  | CURVA PVC LONGA 90 GRAUS, DN 40 MM, PARA ESGOTO PREDIAL | UN | 1 | 6.707 | 6.707 | 6.707 | 0
0
SF-03383 | Luva simples PVC esgoto ou águas pluviais 50 mm |  | un |  |  |  |  | 0
0
|  | LUVA SIMPLES, PVC, SOLDAVEL, DN 50 MM, SERIE NORMAL, PARA ESGOTO PREDIAL | UN | 1 | 3.2015 | 3.2015 | 3.2015 | 0
0
SF-03384 | Luva de correr PVC esgoto ou águas pluviais 50 mm |  | un |  |  |  |  | 0
0
|  | LUVA DE CORRER, PVC, DN 50 MM, PARA ESGOTO PREDIAL | UN | 1 | 10.8965 | 10.8965 | 10.8965 | 0
0
SF-03385 | Junção PVC esgoto ou águas pluviais 50 mm |  | un |  |  |  |  | 0
0
|  | JUNCAO SIMPLES, PVC, 45 GRAUS, DN 50 X 50 MM, SERIE NORMAL PARA ESGOTO PREDIAL | UN | 1 | 9.5475 | 9.5475 | 9.5475 | 0
0
SF-03386 | Tê PVC esgoto ou águas pluviais 50 mm |  | un |  |  |  |  | 0
0
|  | TE SANITARIO, PVC, DN 50 X 50 MM, SERIE NORMAL, PARA ESGOTO PREDIAL | UN | 1 | 7.277 | 7.277 | 7.277 | 0
0
SF-03387 | Joelho 90° com anel PVC esgoto ou águas pluviais 50 mm |  | un |  |  |  |  | 0
0
|  | Joelho 90º com anel PVC esgoto ou águas pluviais 50 mm | un | 1 | 0 | 0 | 0 | 0
0
SF-03388 | Joelho 90° PVC esgoto ou águas pluviais 50 mm |  | un |  |  |  |  | 0
0
|  | JOELHO PVC, SOLDAVEL, PB, 90 GRAUS, DN 50 MM, PARA ESGOTO PREDIAL | UN | 1 | 2.964 | 2.964 | 2.964 | 0
0
SF-03389 | Cap PVC esgoto ou águas pluviais 50 mm |  | un |  |  |  |  | 0
0
|  | CAP PVC, SOLDAVEL, DN 50 MM, SERIE NORMAL, PARA ESGOTO PREDIAL | UN | 1 | 4.3415 | 4.3415 | 4.3415 | 0
0
SF-03390 | Bucha de redução PVC esgoto ou águas pluviais 50 x 40 mm |  | un |  |  |  |  | 0
0
|  | BUCHA DE REDUCAO, PVC, LONGA, SERIE R, DN 50 X 40 MM, PARA ESGOTO PREDIAL | UN | 1 | 5.1395 | 5.1395 | 5.1395 | 0
0
SF-03391 | Curva longa 90° PVC esgoto ou águas pluviais 50 mm |  | un |  |  |  |  | 0
0
|  | CURVA PVC LONGA 90 GRAUS, DN 50 MM, PARA ESGOTO PREDIAL | UN | 1 | 13.2525 | 13.2525 | 13.2525 | 0
0
SF-03392 | Luva simples PVC esgoto ou águas pluviais 70 mm |  | un |  |  |  |  | 0
0
|  | LUVA SIMPLES, PVC, SOLDAVEL, DN 75 MM, SERIE NORMAL, PARA ESGOTO PREDIAL | UN | 1 | 6.498 | 6.498 | 6.498 | 0
0
SF-03393 | Joelho 90° PVC esgoto ou águas pluviais 75 mm |  | un |  |  |  |  | 0
0
|  | JOELHO PVC, SOLDAVEL, PB, 90 GRAUS, DN 75 MM, PARA ESGOTO PREDIAL | UN | 1 | 6.7355 | 6.7355 | 6.7355 | 0
0
SF-03394 | Curva longa 90° PVC esgoto ou águas pluviais 75 mm |  | un |  |  |  |  | 0
0
|  | CURVA PVC LONGA 90 GRAUS, DN 75 MM, PARA ESGOTO PREDIAL | UN | 1 | 43.149 | 43.149 | 43.149 | 0
0
SF-03395 | Joelho 45° PVC esgoto ou águas pluviais 75 mm |  | un |  |  |  |  | 0
0
|  | JOELHO PVC, SOLDAVEL, PB, 45 GRAUS, DN 75 MM, PARA ESGOTO PREDIAL | UN | 1 | 7.676 | 7.676 | 7.676 | 0
0
SF-03396 | Luva de correr PVC esgoto ou águas pluviais 75 mm |  | un |  |  |  |  | 0
0
|  | LUVA DE CORRER, PVC, DN 75 MM, PARA ESGOTO PREDIAL | UN | 1 | 12.103 | 12.103 | 12.103 | 0
0
SF-03397 | Tê PVC esgoto ou águas pluviais 75 mm |  | un |  |  |  |  | 0
0
|  | TE, PVC, SERIE R, 75 X 75 MM, PARA ESGOTO PREDIAL | UN | 1 | 27.7875 | 27.7875 | 27.7875 | 0
0
SF-03398 | Cap PVC esgoto ou águas pluviais 75 mm |  | un |  |  |  |  | 0
0
|  | CAP PVC, SERIE R, DN 75 MM, PARA ESGOTO PREDIAL | UN | 1 | 10.298 | 10.298 | 10.298 | 0
0
SF-03399 | Redução Excêntrica PVC esgoto ou águas pluviais 75 x 50 mm |  | un |  |  |  |  | 0
0
|  | REDUCAO EXCENTRICA PVC, DN 75 X 50 MM, PARA ESGOTO PREDIAL | UN | 1 | 7.543 | 7.543 | 7.543 | 0
0
SF-03400 | Luva simples PVC esgoto ou águas pluviais 100 mm |  | un |  |  |  |  | 0
0
|  | LUVA SIMPLES, PVC, SOLDAVEL, DN 100 MM, SERIE NORMAL, PARA ESGOTO PREDIAL | UN | 1 | 6.3555 | 6.3555 | 6.3555 | 0
0
SF-03401 | Joelho 90° PVC esgoto ou águas pluviais 100 mm |  | un |  |  |  |  | 0
0
|  | JOELHO PVC, SOLDAVEL, PB, 90 GRAUS, DN 100 MM, PARA ESGOTO PREDIAL | UN | 1 | 8.0465 | 8.0465 | 8.0465 | 0
0
SF-03402 | Curva longa 90° PVC esgoto ou águas pluviais 100 mm |  | un |  |  |  |  | 0
0
|  | CURVA PVC LONGA 90 GRAUS, DN 100 MM, PARA ESGOTO PREDIAL | UN | 1 | 56.4775 | 56.4775 | 56.4775 | 0
0
SF-03403 | Joelho 45° PVC esgoto ou águas pluviais 100 mm |  | un |  |  |  |  | 0
0
|  | JOELHO PVC, SOLDAVEL, PB, 45 GRAUS, DN 100 MM, PARA ESGOTO PREDIAL | UN | 1 | 8.854 | 8.854 | 8.854 | 0
0
SF-03404 | Junção dupla PVC esgoto ou águas pluviais 100 mm |  | un |  |  |  |  | 0
0
|  | JUNCAO DUPLA, PVC SOLDAVEL, DN 100 X 100 X 100 MM , SERIE NORMAL PARA ESGOTO PREDIAL | UN | 1 | 40.584 | 40.584 | 40.584 | 0
0
SF-03405 | Junção Simples 100 x 100 mm |  | un |  |  |  |  | 0
0
|  | JUNCAO SIMPLES, PVC, 45 GRAUS, DN 100 X 100 MM, SERIE NORMAL PARA ESGOTO PREDIAL | UN | 1 | 23.275 | 23.275 | 23.275 | 0
0
SF-03406 | Cap PVC esgoto ou águas pluviais 100 mm |  | un |  |  |  |  | 0
0
|  | CAP PVC, SERIE R, DN 100 MM, PARA ESGOTO PREDIAL | UN | 1 | 12.445 | 12.445 | 12.445 | 0
0
SF-03407 | Tê PVC esgoto ou águas pluviais 100 mm |  | un |  |  |  |  | 0
0
|  | TE, PVC, SERIE R, 100 X 100 MM, PARA ESGOTO PREDIAL | UN | 1 | 42.408 | 42.408 | 42.408 | 0
0
SF-03408 | Tê inspeção PVC esgoto ou águas pluviais 100 mm |  | un |  |  |  |  | 0
0
|  | TE DE INSPECAO, PVC, 100 X 75 MM, SERIE NORMAL PARA ESGOTO PREDIAL | UN | 1 | 39.7575 | 39.7575 | 39.7575 | 0
0
SF-03409 | Joelho com visita PVC esgoto ou águas pluviais 100x75 mm |  | un |  |  |  |  | 0
0
|  | JOELHO PVC COM VISITA, 90 GRAUS, DN 100 X 50 MM, SERIE NORMAL, PARA ESGOTO PREDIAL | UN | 1 | 19.6745 | 19.6745 | 19.6745 | 0
0
SF-03410 | Redução PVC esgoto ou águas pluviais 100x75 mm |  | un |  |  |  |  | 0
0
|  | REDUCAO EXCENTRICA PVC, DN 100 X 75 MM, PARA ESGOTO PREDIAL | UN | 1 | 10.0795 | 10.0795 | 10.0795 | 0
0
SF-03411 | Luva simples PVC esgoto ou águas pluviais 150 mm |  | un |  |  |  |  | 0
0
|  | LUVA SIMPLES, PVC, SOLDAVEL, DN 150 MM, SERIE NORMAL, PARA ESGOTO PREDIAL | UN | 1 | 31.7775 | 31.7775 | 31.7775 | 0
0
SF-03412 | Luva de correr PVC esgoto ou águas pluviais 150 mm |  | un |  |  |  |  | 0
0
|  | LUVA DE CORRER, PVC SERIE R, 150 MM, PARA ESGOTO PREDIAL | UN | 1 | 72.5135 | 72.5135 | 72.5135 | 0
0
SF-03413 | Junção PVC esgoto ou águas pluviais 150 mm |  | un |  |  |  |  | 0
0
|  | JUNCAO SIMPLES, PVC SERIE R, DN 150 X 150 MM, PARA ESGOTO PREDIAL | UN | 1 | 177.08 | 177.08 | 177.08 | 0
0
SF-03414 | Tê PVC esgoto ou águas pluviais 150 mm |  | un |  |  |  |  | 0
0
|  | TE, PVC, SERIE R, 150 X 150 MM, PARA ESGOTO PREDIAL | UN | 1 | 112.328 | 112.328 | 112.328 | 0
0
SF-03415 | Joelho 90° PVC esgoto ou águas pluviais 150 mm |  | un |  |  |  |  | 0
0
|  | JOELHO PVC, SOLDAVEL, PB, 90 GRAUS, DN 150 MM, PARA ESGOTO PREDIAL | UN | 1 | 58.444 | 58.444 | 58.444 | 0
0
SF-03416 | Joelho 45° PVC esgoto ou águas pluviais 150 mm |  | un |  |  |  |  | 0
0
|  | JOELHO PVC, SOLDAVEL, PB, 45 GRAUS, DN 150 MM, PARA ESGOTO PREDIAL | UN | 1 | 63.479 | 63.479 | 63.479 | 0
0
SF-03417 | Curva longa 90° PVC esgoto ou águas pluviais 150 mm |  | un |  |  |  |  | 0
0
|  | CURVA LONGA PVC, PB, JE, 90 GRAUS, DN 150 MM, PARA REDE COLETORA ESGOTO | UN | 1 | 147.6205 | 147.6205 | 147.6205 | 0
0
SF-03418 | Cap PVC esgoto ou águas pluviais 150 mm |  | un |  |  |  |  | 0
0
|  | CAP PVC, SERIE R, DN 150 MM, PARA ESGOTO PREDIAL | UN | 1 | 61.0185 | 61.0185 | 61.0185 | 0
0
SF-03419 | Redução PVC esgoto ou águas pluviais 150 mm x 100 mm |  | un |  |  |  |  | 0
0
|  | REDUCAO EXCENTRICA PVC, SERIE R, DN 150 X 100 MM, PARA ESGOTO PREDIAL | UN | 1 | 53.5325 | 53.5325 | 53.5325 | 0
0
SF-03421 | Joelho 90° cobre 35 mm |  | un |  |  |  |  | 0
0
|  | COTOVELO DE COBRE 90 GRAUS (REF 607) SEM ANEL DE SOLDA, BOLSA X BOLSA, 35 MM | UN | 1 | 42.446 | 42.446 | 42.446 | 0
0
SF-03422 | Luva cobre 35 mm |  | un |  |  |  |  | 0
0
|  | LUVA DE COBRE (REF 600) SEM ANEL DE SOLDA, BOLSA X BOLSA, 35 MM | UN | 1 | 26.372 | 26.372 | 26.372 | 0
0
SF-03423 | Tê cobre 35 mm |  | un |  |  |  |  | 0
0
|  | TE DE COBRE (REF 611) SEM ANEL DE SOLDA, BOLSA X BOLSA X BOLSA, 35 MM | UN | 1 | 60.724 | 60.724 | 60.724 | 0
0
SF-03428 | Joelho 90° cobre 42 mm |  | un |  |  |  |  | 0
0
|  | COTOVELO DE COBRE 90 GRAUS (REF 607) SEM ANEL DE SOLDA, BOLSA X BOLSA, 42 MM | UN | 1 | 65.151 | 65.151 | 65.151 | 0
0
SF-03429 | Luva cobre 42 mm |  | un |  |  |  |  | 0
0
|  | LUVA DE COBRE (REF 600) SEM ANEL DE SOLDA, BOLSA X BOLSA, 42 MM | UN | 1 | 33.44 | 33.44 | 33.44 | 0
0
SF-03430 | Tê cobre 42 mm |  | un |  |  |  |  | 0
0
|  | TE DE COBRE (REF 611) SEM ANEL DE SOLDA, BOLSA X BOLSA X BOLSA, 42 MM | UN | 1 | 78.2325 | 78.2325 | 78.2325 | 0
0
SF-03432 | Redução cobre 42 mm x 35 mm |  | un |  |  |  |  | 0
0
|  | BUCHA DE REDUCAO DE COBRE (REF 600-2) SEM ANEL DE SOLDA, PONTA X BOLSA, 42 X 35 MM | UN | 1 | 37.5155 | 37.5155 | 37.5155 | 0
0
SF-03434 | Joelho 90° cobre 54 mm |  | un |  |  |  |  | 0
0
|  | COTOVELO DE COBRE 90 GRAUS (REF 607) SEM ANEL DE SOLDA, BOLSA X BOLSA, 54 MM | UN | 1 | 103.417 | 103.417 | 103.417 | 0
0
SF-03436 | Luva cobre 54 mm |  | un |  |  |  |  | 0
0
|  | LUVA DE COBRE (REF 600) SEM ANEL DE SOLDA, BOLSA X BOLSA, 54 MM | UN | 1 | 54.625 | 54.625 | 54.625 | 0
0
SF-03437 | Tê cobre 54 mm |  | un |  |  |  |  | 0
0
|  | TE DE COBRE (REF 611) SEM ANEL DE SOLDA, BOLSA X BOLSA X BOLSA, 54 MM | UN | 1 | 154.6125 | 154.6125 | 154.6125 | 0
0
SF-03439 | Redução cobre 54 mm x 42 mm |  | un |  |  |  |  | 0
0
|  | BUCHA DE REDUCAO DE COBRE (REF 600-2) SEM ANEL DE SOLDA, PONTA X BOLSA, 54 X 42 MM | UN | 1 | 52.896 | 52.896 | 52.896 | 0
0
SF-03441 | Joelho 90° cobre 66 mm |  | un |  |  |  |  | 0
0
|  | COTOVELO DE COBRE 90 GRAUS (REF 607) SEM ANEL DE SOLDA, BOLSA X BOLSA, 66 MM | UN | 1 | 360.107 | 360.107 | 360.107 | 0
0
SF-03443 | Luva cobre 66 mm |  | un |  |  |  |  | 0
0
|  | LUVA DE COBRE (REF 600) SEM ANEL DE SOLDA, BOLSA X BOLSA, 66 MM | UN | 1 | 179.037 | 179.037 | 179.037 | 0
0
SF-03444 | Tê cobre 66 mm |  | un |  |  |  |  | 0
0
|  | TE DE COBRE (REF 611) SEM ANEL DE SOLDA, BOLSA X BOLSA X BOLSA, 66 MM | UN | 1 | 440.135 | 440.135 | 440.135 | 0
0
SF-03446 | Redução cobre 66 mm x 54 mm |  | un |  |  |  |  | 0
0
|  | BUCHA DE REDUCAO DE COBRE (REF 600-2) SEM ANEL DE SOLDA, PONTA X BOLSA, 66 X 54 MM | UN | 1 | 164.8915 | 164.8915 | 164.8915 | 0
0
SF-03448 | Joelho 90° cobre 79 mm |  | un |  |  |  |  | 0
0
|  | COTOVELO DE COBRE 90 GRAUS (REF 607) SEM ANEL DE SOLDA, BOLSA X BOLSA, 79 MM | UN | 1 | 345.3155 | 345.3155 | 345.3155 | 0
0
SF-03450 | Luva cobre 79 mm |  | un |  |  |  |  | 0
0
|  | LUVA DE COBRE (REF 600) SEM ANEL DE SOLDA, BOLSA X BOLSA, 79 MM | UN | 1 | 274.1225 | 274.1225 | 274.1225 | 0
0
SF-03451 | Tê cobre 79 mm |  | un |  |  |  |  | 0
0
|  | TE DE COBRE (REF 611) SEM ANEL DE SOLDA, BOLSA X BOLSA X BOLSA, 79 MM | UN | 1 | 688.617 | 688.617 | 688.617 | 0
0
SF-03455 | Torneira metal de jardim com bico 1/2” |  | un |  |  |  |  | 0
0
|  | TORNEIRA METALICA CROMADA PARA JARDIM / TANQUE, COM BICO PLASTICO, CANO LONGO, DE PAREDE, PADRAO POPULAR / USO GERAL , 1/2 " OU 3/4 " (REF 1153 / 1130) | UN | 1 | 46.474 | 46.474 | 46.474 | 0
0
SF-03456 | Niple de aço-carbono galvanizado 1/2” |  | un |  |  |  |  | 0
0
|  | NIPLE SEXTAVADO EM ACO CARBONO, COM ROSCA BSP, PRESSAO 3.000 LBS, DN 1/2" | UN | 1 | 13.2335 | 13.2335 | 13.2335 | 0
0
SF-03457 | Niple de aço-carbono galvanizado 3/4” |  | un |  |  |  |  | 0
0
|  | NIPLE SEXTAVADO EM ACO CARBONO, COM ROSCA BSP, PRESSAO 3.000 LBS, DN 3/4" | UN | 1 | 17.1 | 17.1 | 17.1 | 0
0
SF-03458 | Bucha de redução em ferro galvanizado 3/4” x 1/2” |  | un |  |  |  |  | 0
0
|  | BUCHA DE REDUCAO DE FERRO GALVANIZADO, COM ROSCA BSP, DE 3/4" X 1/2" | UN | 1 | 6.821 | 6.821 | 6.821 | 0
0
SF-03459 | Bucha de redução PVC roscável 3/4” x 1/2” |  | un |  |  |  |  | 0
0
|  | BUCHA DE REDUCAO PVC ROSCAVEL 3/4" X 1/2" | UN | 1 | 1.178 | 1.178 | 1.178 | 0
0
SF-03460 | Luva de correr PVC roscável 3/4” |  | un |  |  |  |  | 0
0
|  | LUVA DE CORRER PARA TUBO ROSCAVEL, PVC, 3/4", PARA AGUA FRIA PREDIAL | UN | 1 | 18.5915 | 18.5915 | 18.5915 | 0
0
SF-03461 | Luva de correr PVC roscável 1 1/2” |  | un |  |  |  |  | 0
0
|  | LUVA DE CORRER PARA TUBO ROSCAVEL, PVC, 1 1/2", PARA AGUA FRIA PREDIAL | UN | 1 | 46.607 | 46.607 | 46.607 | 0
0
SF-03463 | Luva de correr CPVC 22 mm – Linha Residencial |  | un |  |  |  |  | 0
0
|  | LUVA DE CORRER, CPVC, SOLDAVEL, 22 MM, PARA AGUA QUENTE PREDIAL | UN | 1 | 7.5525 | 7.5525 | 7.5525 | 0
0
SF-03464 | Luva de correr CPVC 28 mm – Linha Residencial |  | un |  |  |  |  | 0
0
|  | LUVA DE CORRER, CPVC, SOLDAVEL, 28 MM, PARA AGUA QUENTE PREDIAL | UN | 1 | 11.1625 | 11.1625 | 11.1625 | 0
0
SF-03472 | Supervisor(a) Técnico(a) - Sistemas Construtivos |  | Profissional |  |  |  |  | 1
1
|  | ENGENHEIRO CIVIL PLENO COM ENCARGOS COMPLEMENTARES | MES | 0.5869 | 21325.923 | 12516.1842 | 12516.1842 | 1
1
SF-03474 | Vidro temperado incolor com 6 mm de espessura |  | m2 |  |  |  |  | 300
300
|  | VIDRO TEMPERADO INCOLOR E = 6 MM, SEM COLOCACAO | M2 | 1 | 121.79 | 121.79 | 249.2163 | 300
|  | BUCHA DE NYLON SEM ABA S6, COM PARAFUSO DE 4,20 X 40 MM EM ACO ZINCADO COM ROSCA SOBERBA, CABECA CHATA E FENDA PHILLIPS | UN | 2.196 | 0.3515 | 0.77189 |  | 300
|  | PERFIL DE ALUMINIO ANODIZADO | KG | 0.964 | 37.62 | 36.2657 |  | 300
|  | FITA DE PAPEL REFORCADA COM LAMINA DE METAL PARA REFORCO DE CANTOS DE CHAPA DE GESSO PARA DRYWALL | M | 2.992 | 2.299 | 6.8786 |  | 300
|  | SILICONE ACETICO USO GERAL INCOLOR 280 G | UN | 0.397 | 26.125 | 10.3716 |  | 300
|  | SERVENTE COM ENCARGOS COMPLEMENTARES | H | 1.542 | 20.8145 | 32.096 |  | 300
|  | VIDRACEIRO COM ENCARGOS COMPLEMENTARES | H | 1.586 | 25.878 | 41.0425 |  | 300
300
SF-03475 | Vidro temperado incolor com 6 mm de espessura, tipo JUMBO |  | m2 |  |  |  |  | 300
300
|  | VIDRO TEMPERADO INCOLOR E = 6 MM, SEM COLOCACAO | M2 | 1 | 121.79 | 121.79 | 249.2163 | 300
|  | BUCHA DE NYLON SEM ABA S6, COM PARAFUSO DE 4,20 X 40 MM EM ACO ZINCADO COM ROSCA SOBERBA, CABECA CHATA E FENDA PHILLIPS | UN | 2.196 | 0.3515 | 0.77189 |  | 300
|  | PERFIL DE ALUMINIO ANODIZADO | KG | 0.964 | 37.62 | 36.2657 |  | 300
|  | FITA DE PAPEL REFORCADA COM LAMINA DE METAL PARA REFORCO DE CANTOS DE CHAPA DE GESSO PARA DRYWALL | M | 2.992 | 2.299 | 6.8786 |  | 300
|  | SILICONE ACETICO USO GERAL INCOLOR 280 G | UN | 0.397 | 26.125 | 10.3716 |  | 300
|  | SERVENTE COM ENCARGOS COMPLEMENTARES | H | 1.542 | 20.8145 | 32.096 |  | 300
|  | VIDRACEIRO COM ENCARGOS COMPLEMENTARES | H | 1.586 | 25.878 | 41.0425 |  | 300
300
SF-03477 | Remoção de revestimento sintético fixado por encaixe |  | m2 |  |  |  |  | 2970
2970
|  | PEDREIRO COM ENCARGOS COMPLEMENTARES | H | 0.063 | 28.0535 | 1.7674 | 14.8805 | 2970
|  | SERVENTE COM ENCARGOS COMPLEMENTARES | H | 0.63 | 20.8145 | 13.1131 |  | 2970
2970
SF-03478 | Tapume em telha metálica |  | m2 |  |  |  |  | 2000
2000
|  | TABUA APARELHADA *2,5 X 30* CM, EM MACARANDUBA, ANGELIM OU EQUIVALENTE DA REGIAO | M | 1 | 36.8125 | 36.8125 | 133.3882 | 2000
|  | CAIBRO NAO APARELHADO *6 X 6* CM, EM MACARANDUBA, ANGELIM OU EQUIVALENTE DA REGIAO - BRUTA | M | 1.2273 | 31.027 | 38.0794 |  | 2000
|  | PREGO DE ACO POLIDO COM CABECA 18 X 27 (2 1/2 X 10) | KG | 0.0428 | 20.425 | 0.87419 |  | 2000
|  | TELHA TRAPEZOIDAL EM ACO ZINCADO, SEM PINTURA, ALTURA DE APROXIMADAMENTE 40 MM, ESPESSURA DE 0,50 MM E LARGURA UTIL DE 980 MM | M2 | 0.5853 | 62.225 | 36.4203 |  | 2000
|  | AJUDANTE DE CARPINTEIRO COM ENCARGOS COMPLEMENTARES | H | 0.1897 | 21.983 | 4.1702 |  | 2000
|  | CARPINTEIRO DE FORMAS COM ENCARGOS COMPLEMENTARES | H | 0.5691 | 27.683 | 15.7544 |  | 2000
|  | SERRA CIRCULAR DE BANCADA COM MOTOR ELÉTRICO POTÊNCIA DE 5HP, COM COIFA PARA DISCO 10" - CHP DIURNO. AF_08/2015 | CHP | 0.0044 | 22.895 | 0.10074 |  | 2000
|  | SERRA CIRCULAR DE BANCADA COM MOTOR ELÉTRICO POTÊNCIA DE 5HP, COM COIFA PARA DISCO 10" - CHI DIURNO. AF_08/2015 | CHI | 0.0191 | 21.9735 | 0.41969 |  | 2000
|  | CONCRETO MAGRO PARA LASTRO, TRAÇO 1:4,5:4,5 (EM MASSA SECA DE CIMENTO/ AREIA MÉDIA/ BRITA 1) - PREPARO MANUAL. AF_05/2021 | M3 | 0.0012 | 630.628 | 0.75675 |  | 2000
2000
SF-03480 | Solo para aterro (com transporte) |  | m3 |  |  |  |  | 10000
10000
|  | ARGILA OU BARRO PARA ATERRO/REATERRO (COM TRANSPORTE ATE 10 KM) | M3 | 1 | 119.548 | 119.548 | 119.548 | 10000
10000
SF-03482 | Rejunte resinado acrílico - Aplicação/Substituição |  | kg |  |  |  |  | 400
400
|  | REJUNTE ACRÍLICO, QUALQUER COR | KG | 1 | 36.7 | 36.7 | 46.5367 | 400
|  | SERVENTE COM ENCARGOS COMPLEMENTARES | H | 0.47259 | 20.8145 | 9.8367 |  | 400
400
SF-03483 | Remoção de splitão/fan-coil |  | un |  |  |  |  | 0
0
|  | SERVENTE COM ENCARGOS COMPLEMENTARES | H | 19.401 | 20.8145 | 403.8221 | 547.779 | 0
|  | MECÃNICO DE EQUIPAMENTOS PESADOS COM ENCARGOS COMPLEMENTARES | H | 4.904 | 29.355 | 143.9569 |  | 0
0
SF-03484 | Forro em réguas de alumínio |  | m2 |  |  |  |  | 6000
6000
|  | AJUDANTE DE OPERAÇÃO EM GERAL COM ENCARGOS COMPLEMENTARES | H | 0.5 | 23.883 | 11.9415 | 260.1148 | 6000
|  | MONTADOR DE ESTRUTURA METÁLICA COM ENCARGOS COMPLEMENTARES | H | 0.5 | 21.3655 | 10.6827 |  | 6000
|  | Forro de alumínio sistema linear múltiplo liso com bordas dobradas em ângulo reto com flush em "V" largura 8 cm | M2 | 1 | 237.4905 | 237.4905 |  | 6000
6000
SF-03485 | Projeto executivo de engenharia elétrica – Climatização do Bloco 17 por split |  | un |  |  |  |  | 0
0
|  | ENGENHEIRO ELETRICISTA COM ENCARGOS COMPLEMENTARES | H | 40 | 125.8845 | 5035.38 | 5621.71 | 0
|  | DESENHISTA PROJETISTA COM ENCARGOS COMPLEMENTARES | H | 20 | 16.587 | 331.74 |  | 0
|  | Anotação de Responsabilidade Técnica | un | 1 | 254.59 | 254.59 |  | 0
0
SF-03486 | Quadro elétrico TTA - Sistema de climatização do Bloco 17 por split |  | un |  |  |  |  | 0
0
|  | Quadro elétrico tipo TTA completo para suprimento do sistema de climatização do Bloco 17 por splits, contemplando disjuntores, DPS, DR, etc., conforme especificação | un | 1 |  |  | 48.2854 | 0
|  | ARGAMASSA TRAÇO 1:1:6 (EM VOLUME DE CIMENTO, CAL E AREIA MÉDIA ÚMIDA) PARA EMBOÇO/MASSA ÚNICA/ASSENTAMENTO DE ALVENARIA DE VEDAÇÃO, PREPARO MANUAL. AF_08/2019 | M3 | 0.0192 | 853.3637 | 16.3846 |  | 0
|  | AUXILIAR DE ELETRICISTA COM ENCARGOS COMPLEMENTARES | H | 0.6337 | 21.9545 | 13.9126 |  | 0
|  | ELETRICISTA COM ENCARGOS COMPLEMENTARES | H | 0.6337 | 28.386 | 17.9882 |  | 0
0
SF-03487 | Técnico de Segurança do Trabalho - Trabalho em Altura e Espaços Confinados |  | Profissional |  |  |  |  | 1
1
|  | TÉCNICO EM SEGURANÇA DO TRABALHO COM ENCARGOS COMPLEMENTARES | H | #REF! | 44.004 | #REF! | #REF! | 1
1
|  | Obs: considerando 220h/mês e encargos sociais indicados na tabela do SINAPI. | [5 empty] | 1
1
SF-03490 | Instalação de telha de fibrocimento, metálica ou cerâmica reaproveitada |  | m2 |  |  |  |  | 30000
30000
|  | CONJUNTO ARRUELAS DE VEDACAO 5/16" PARA TELHA FIBROCIMENTO (UMA ARRUELA METALICA E UMA ARRUELA PVC - CONICAS) | CJ | 1.27 | 0.266 | 0.33782 | 12.0124 | 30000
|  | PARAFUSO ZINCADO ROSCA SOBERBA, CABECA SEXTAVADA, 5/16 " X 250 MM, PARA FIXACAO DE TELHA EM MADEIRA | UN | 1.27 | 4.0375 | 5.1276 |  | 30000
|  | SERVENTE COM ENCARGOS COMPLEMENTARES | H | 0.15 | 20.8145 | 3.1222 |  | 30000
|  | TELHADISTA COM ENCARGOS COMPLEMENTARES | H | 0.115 | 27.4455 | 3.1562 |  | 30000
|  | GUINCHO ELÉTRICO DE COLUNA, CAPACIDADE 400 KG, COM MOTO FREIO, MOTOR TRIFÁSICO DE 1,25 CV - CHP DIURNO. AF_03/2016 | CHP | 0.005 | 23.009 | 0.11504 |  | 30000
|  | GUINCHO ELÉTRICO DE COLUNA, CAPACIDADE 400 KG, COM MOTO FREIO, MOTOR TRIFÁSICO DE 1,25 CV - CHI DIURNO. AF_03/2016 | CHI | 0.0069 | 22.249 | 0.15352 |  | 30000
30000
SF-03491 | Vergalhão Ca-50 Diâmetro 16,0 mm |  | m |  |  |  |  | 3000
3000
|  | ACO CA-50, 10,0 MM, OU 12,5 MM, OU 16,0 MM, OU 20,0 MM, DOBRADO E CORTADO | KG | 1.578 | 10.07 | 15.8905 | 15.8905 | 3000
3000
SF-03494 | Claraboia tipo bolha em acrílico |  | m2 |  |  |  |  | 200
200
|  | VIDRACEIRO COM ENCARGOS COMPLEMENTARES | H | 2.558 | 25.878 | 66.1959 | 1031.6628 | 200
|  | AJUDANTE ESPECIALIZADO COM ENCARGOS COMPLEMENTARES | H | 2.558 | 21.964 | 56.1839 |  | 200
|  | DOMOS INDIVIDUAL EM ACRILICO BRANCO *95 X 95* CM, SEM INSTALACAO | UN | 1 | 909.283 | 909.283 |  | 200
200
SF-03495 | Mosaico de Pedra portuguesa (petit pavé) |  | m2 |  |  |  |  | 5000
5000
|  | AREIA FINA - POSTO JAZIDA/FORNECEDOR (RETIRADO NA JAZIDA, SEM TRANSPORTE) | M3 | 0.004 | 204.231 | 0.81692 | 210.2414 | 5000
|  | AREIA GROSSA - POSTO JAZIDA/FORNECEDOR (RETIRADO NA JAZIDA, SEM TRANSPORTE) | M3 | 0.086 | 206.9005 | 17.7934 |  | 5000
|  | CIMENTO PORTLAND COMPOSTO CP II-32 | KG | 37.07 | 0.627 | 23.2429 |  | 5000
|  | PEDRA PORTUGUESA OU PETIT PAVE, BRANCA OU PRETA | M2 | 1 | 137.788 | 137.788 |  | 5000
|  | CALCETEIRO COM ENCARGOS COMPLEMENTARES | H | 0.842 | 25.935 | 21.8373 |  | 5000
|  | SERVENTE COM ENCARGOS COMPLEMENTARES | H | 0.421 | 20.8145 | 8.7629 |  | 5000
5000
SF-03496 | Instalação de mosaico de Pedra portuguesa (petit pavé) reaproveitada |  | m2 |  |  |  |  | 5000
5000
|  | AREIA FINA - POSTO JAZIDA/FORNECEDOR (RETIRADO NA JAZIDA, SEM TRANSPORTE) | M3 | 0.004 | 204.231 | 0.81692 | 72.4534 | 5000
|  | AREIA GROSSA - POSTO JAZIDA/FORNECEDOR (RETIRADO NA JAZIDA, SEM TRANSPORTE) | M3 | 0.086 | 206.9005 | 17.7934 |  | 5000
|  | CIMENTO PORTLAND COMPOSTO CP II-32 | KG | 37.07 | 0.627 | 23.2429 |  | 5000
|  | CALCETEIRO COM ENCARGOS COMPLEMENTARES | H | 0.842 | 25.935 | 21.8373 |  | 5000
|  | SERVENTE COM ENCARGOS COMPLEMENTARES | H | 0.421 | 20.8145 | 8.7629 |  | 5000
5000
SF-03501 | Tela de poliéster estruturante para reforço de impermeabilização |  | m2 |  |  |  |  | 50000
50000
|  | VEU DE POLIESTER PARA IMPERMEABILIZACAO | M2 | 0.405 | 6.878 | 2.7856 | 4.6482 | 50000
|  | AJUDANTE ESPECIALIZADO COM ENCARGOS COMPLEMENTARES | H | 0.012 | 21.964 | 0.26357 |  | 50000
|  | IMPERMEABILIZADOR COM ENCARGOS COMPLEMENTARES | H | 0.057 | 28.0535 | 1.599 |  | 50000
50000
SF-03502 | Cantoneira laminada em alumínio abas iguais 3/4” x 1/16” |  | m |  |  |  |  | 600
600
|  | AZULEJISTA OU LADRILHISTA COM ENCARGOS COMPLEMENTARES | H | 0.6 | 27.9205 | 16.7523 | 41.7031 | 600
|  | SERVENTE COM ENCARGOS COMPLEMENTARES | H | 0.4 | 20.8145 | 8.3258 |  | 600
|  | Cantoneira de alumínio sextavada para acabamento de quinas de paredes azulejadas | m | 1 | 16.625 | 16.625 |  | 600
600
SF-03504 | Forro metálico suspenso tipo colmeia (módulo 625x625, com estrutura) |  | m2 |  |  |  |  | 3000
3000
|  | MONTADOR (TUBO AÇO/EQUIPAMENTOS) COM ENCARGOS COMPLEMENTARES | H | 1.972 | 22.135 | 43.6502 | 460.3415 | 3000
|  | SERVENTE COM ENCARGOS COMPLEMENTARES | H | 0.907 | 20.8145 | 18.8788 |  | 3000
|  | FORRO COLMEIA 625x1250mm B15 REFAX | M2 | 1 | 380.2375 | 380.2375 |  | 3000
|  | MANTA TERMO ACUSTICA 1 FACE TERMOFOIL | M2 | 1 | 17.575 | 17.575 |  | 3000
3000
SF-03506 | Escoramento de vala, tipo descontínuo (profundidade ≤ 3 m, largura < 2,5 m) |  | m2 |  |  |  |  | 3000
3000
|  | VIGA NAO APARELHADA *6 X 16* CM, EM MACARANDUBA, ANGELIM OU EQUIVALENTE DA REGIAO - BRUTA | M | 0.1467 | 41.914 | 6.1488 | 48.3358 | 3000
|  | PREGO DE ACO POLIDO COM CABECA 18 X 27 (2 1/2 X 10) | KG | 0.0258 | 20.425 | 0.52697 |  | 3000
|  | TABUA NAO APARELHADA *2,5 X 30* CM, EM MACARANDUBA, ANGELIM OU EQUIVALENTE DA REGIAO - BRUTA | M | 0.4278 | 32.718 | 13.9968 |  | 3000
|  | MOURAO ROLICO DE MADEIRA TRATADA, D = 8 A 11 CM, H = 2,20 M, EM EUCALIPTO OU EQUIVALENTE DA REGIAO (PARA CERCA) | M | 0.1086 | 9.31 | 1.0111 |  | 3000
|  | CARPINTEIRO DE FORMAS COM ENCARGOS COMPLEMENTARES | H | 0.7281 | 27.683 | 20.156 |  | 3000
|  | SERVENTE COM ENCARGOS COMPLEMENTARES | H | 0.3121 | 20.8145 | 6.4962 |  | 3000
3000
SF-03507 | Luminária 2 x 28 W de embutir |  | un |  |  |  |  | 0
0
|  | Luminária de embutir T5 2 x 28 W, ref: Intral DE-500 (cod. 08025), Lumicenter FAA20-E228, Lumiluz LDA 2X28W, Sylvania LFT032-RN, G-Light LART5-2X28EBR-AA, Blan ACRUX T5 Elite A-7135 | un | 1 |  |  | 36.7591 | 0
|  | Lâmpada TuboLED T5 de 28 W, ref: Osram SubstiTUBE T5 HO AC 15W 4000K 1850lm BIV G5 (7015215, cód. de barras: 4058075196773), Philips MASTER LEDtube 1200mm 13W840 G5 I | un | 2 |  |  |  | 0
|  | Cabo de cobre multipolar isolado 0,6/1 kV 3x2,5 mm² resistente a chama, livre de halogênios | m | 1.5 | 8.08 | 12.12 |  | 0
|  | Plugue (macho) com 3 polos (2P+T), para 10A | un | 1 | 5.62 | 5.62 |  | 0
|  | Plugue (fêmea) com 3 polos (2P+T), para 10A | un | 1 | 5.69 | 5.69 |  | 0
|  | AUXILIAR DE ELETRICISTA COM ENCARGOS COMPLEMENTARES | H | 0.148 | 21.9545 | 3.2493 |  | 0
|  | ELETRICISTA COM ENCARGOS COMPLEMENTARES | H | 0.3551 | 28.386 | 10.0799 |  | 0
0
SF-03508 | Luminária 2 x 28 W de sobrepor |  | un |  |  |  |  | 0
0
|  | Luminária de sobrepor T5 2 x 28 W, ref: Intral DS-500 (cod. 08029), Lumicenter FAA20-S228, Lumiluz LSA 2X28W, Sylvania LFT012-RN, G-Light LART5-2X28SBR-AA, Blan ACRUX T5 Elite A-7035 | un | 1 |  |  | 38.9847 | 0
|  | Lâmpada TuboLED T5 de 28 W, ref: Osram SubstiTUBE T5 HO AC 15W 4000K 1850lm BIV G5 (7015215, cód. de barras: 4058075196773), Philips MASTER LEDtube 1200mm 13W840 G5 I | un | 2 |  |  |  | 0
|  | Cabo de cobre multipolar isolado 0,6/1 kV 3x2,5 mm² resistente a chama, livre de halogênios | m | 1.5 | 8.08 | 12.12 |  | 0
|  | Plugue (macho) com 3 polos (2P+T), para 10A | un | 1 | 5.62 | 5.62 |  | 0
|  | Plugue (fêmea) com 3 polos (2P+T), para 10A | un | 1 | 5.69 | 5.69 |  | 0
|  | AUXILIAR DE ELETRICISTA COM ENCARGOS COMPLEMENTARES | H | 0.1727 | 21.9545 | 3.7915 |  | 0
|  | ELETRICISTA COM ENCARGOS COMPLEMENTARES | H | 0.4144 | 28.386 | 11.7632 |  | 0
0
SF-03509 | Técnico(a) em Edificações - Planejamento de Manutenção (plantonista diurno) |  | Profissional |  |  |  |  | 2
2
|  | TECNICO DE EDIFICACOES COM ENCARGOS COMPLEMENTARES | H | #REF! | 17.9645 | #REF! | #REF! | 2
2
|  | Obs: considerando 220h/mês e encargos sociais indicados na tabela do SINAPI. | [5 empty] | 2
2
SF-03510 | Placa cimentícia lisa de 1,20 x 2,40m (e=10mm), sem estrutura |  | m2 |  |  |  |  | 0
0
|  | PEDREIRO COM ENCARGOS COMPLEMENTARES | H | 0.7 | 28.0535 | 19.6374 | 79.4086 | 0
|  | SERVENTE COM ENCARGOS COMPLEMENTARES | H | 0.7 | 20.8145 | 14.5701 |  | 0
|  | PLACA CIMENTICIA LISA E = 10 MM, DE 1,20 X *2,50* M (SEM AMIANTO) | M2 | 1 | 45.201 | 45.201 |  | 0
0
SF-03521 | Técnico(a) em Edificações - Planejamento de Manutenção (plantonista noturno) |  | Profissional |  |  |  |  | 2
2
|  | TECNICO DE EDIFICACOES COM ENCARGOS COMPLEMENTARES | H | #REF! | 17.9645 | #REF! | #REF! | 2
2
|  | Obs: considerando 220h/mês e encargos sociais indicados na tabela do SINAPI. | [5 empty] | 2
2
SF-03532 | Engenheiro(a) / Arquiteto(a) pleno |  | hh |  |  |  |  | 0
0
|  | ENGENHEIRO CIVIL DE OBRA PLENO COM ENCARGOS COMPLEMENTARES | H | 1 | 119.795 | 119.795 | 119.795 | 0
0
SF-03536 | Bloco autônomo de emergência 2400 lumens |  | un |  |  |  |  | 0
0
|  | Bloco autônomo de emergência com fluxo mínimo de 2400 lumens | UN | 1 |  |  | 6.7375 | 0
|  | AUXILIAR DE ELETRICISTA COM ENCARGOS COMPLEMENTARES | H | 0.0748 | 21.9545 | 1.6422 |  | 0
|  | ELETRICISTA COM ENCARGOS COMPLEMENTARES | H | 0.1795 | 28.386 | 5.0953 |  | 0
0
SF-03537 | Luminária LED Highbay 200 W |  | un |  |  |  |  | 0
0
|  | Luminária LED Highbay 200 W, IP65, 20000 lumens, ref.: Osram LEDVANCE HIGHBAY VALUE 200W/4000K 220V (7016720), Osram LEDVANCE HIGHBAY 200W 110o IP65 100-277V (7014443), Osram LEDVANCE HIGHBAY 200W 90o IP65 100-277V (7014445) | un | 1 |  |  | 40.2791 | 0
|  | Cabo de cobre multipolar isolado 0,6/1 kV 3x2,5 mm² resistente a chama, livre de halogênios | m | 1.5 | 8.08 | 12.12 |  | 0
|  | Plugue (macho) com 3 polos (2P+T), para 10A | un | 1 | 5.62 | 5.62 |  | 0
|  | Plugue (fêmea) com 3 polos (2P+T), para 10A | un | 1 | 5.69 | 5.69 |  | 0
|  | AUXILIAR DE ELETRICISTA COM ENCARGOS COMPLEMENTARES | H | 0.1833 | 21.9545 | 4.0243 |  | 0
|  | ELETRICISTA COM ENCARGOS COMPLEMENTARES | H | 0.4518 | 28.386 | 12.8248 |  | 0
0
SF-03538 | Impermeabilização rígida (semiflexível) com cimento modificado com polímero |  | m2 |  |  |  |  | 2000
2000
|  | ARGAMASSA POLIMERICA IMPERMEABILIZANTE SEMIFLEXIVEL, BICOMPONENTE (MEMBRANA IMPERMEABILIZANTE ACRILICA), RESISTENTE A EFLUENTES DOMÉSTICOS E SUBSTÂNCIAS AGRESSIVAS | KG | 4 | 10.7 | 42.8 | 60.0966 | 2000
|  | AJUDANTE ESPECIALIZADO COM ENCARGOS COMPLEMENTARES | H | 0.108 | 21.964 | 2.3721 |  | 2000
|  | IMPERMEABILIZADOR COM ENCARGOS COMPLEMENTARES | H | 0.532 | 28.0535 | 14.9245 |  | 2000
2000

## Comp.Aux1
Manutenção Civil
COMPOSIÇÕES DE CUSTO UNITÁRIO AUXILIARES DE 1º NÍVEL
Data: Junho de 2023
DESCRIÇÃO | DISCRIMINAÇÃO DA COMPOSIÇÃO | UNIDADE | COEFICIENTE | CUSTO UNITÁRIO | CUSTO TOTAL | TOTAL | QTD
ARGAMASSA TRAÇO 1:3 (EM VOLUME DE CIMENTO E AREIA MÉDIA ÚMIDA), PREPARO MANUAL. AF_08/2019 |  | M3 |  |  |  |  | 3.72
3.72
| AREIA MEDIA - POSTO JAZIDA/FORNECEDOR (RETIRADO NA JAZIDA, SEM TRANSPORTE) | M3 | 1.07 | 204.231 | 218.5272 | 763.5737 | 3.72
| CIMENTO PORTLAND COMPOSTO CP II-32 | KG | 482.96 | 0.627 | 302.8159 |  | 3.72
| SERVENTE COM ENCARGOS COMPLEMENTARES | H | 8.57 | 20.8145 | 178.3803 |  | 3.72
| CARGA, MANOBRA E DESCARGA DE SOLOS E MATERIAIS GRANULARES EM CAMINHÃO BASCULANTE 6 M³ - CARGA COM PÁ CARREGADEIRA (CAÇAMBA DE 1,7 A 2,8 M³ / 128 HP) E DESCARGA LIVRE (UNIDADE: M3). AF_07/2020 | M3 | 1.07 | 7.7524 | 8.2951 |  | 3.72
| TRANSPORTE COM CAMINHÃO BASCULANTE DE 6 M³, EM VIA URBANA PAVIMENTADA, DMT ATÉ 30 KM (UNIDADE: M3XKM). AF_07/2020 | M3XKM | 21.4 | 2.596 | 55.5552 |  | 3.72
3.72
| Obs.: Considerando fornecedor de areia a 20 km do Senado Federal. | [5 empty] | 3.72
3.72
FIXAÇÃO UTILIZANDO PARAFUSO E BUCHA DE NYLON, SOMENTE MÃO DE OBRA. AF_10/2016 |  | UN |  |  |  |  | 0
0
| AUXILIAR DE ENCANADOR OU BOMBEIRO HIDRÁULICO COM ENCARGOS COMPLEMENTARES | H | 0.0227 | 21.5555 | 0.48931 | 4.9213 | 0
| ENCANADOR OU BOMBEIRO HIDRÁULICO COM ENCARGOS COMPLEMENTARES | H | 0.1621 | 27.341 | 4.432 |  | 0
0
FIXAÇÃO DE TUBOS HORIZONTAIS DE PVC, CPVC OU COBRE DIÂMETROS MENORES OU IGUAIS A 40 MM OU ELETROCALHAS ATÉ 150MM DE LARGURA, COM ABRAÇADEIRA METÁLICA RÍGIDA TIPO D 1/2, FIXADA EM PERFILADO EM LAJE. AF_05/2015 |  | M |  |  |  |  | 0
0
| ABRACADEIRA EM ACO PARA AMARRACAO DE ELETRODUTOS, TIPO D, COM 1/2" E PARAFUSO DE FIXACAO | UN | 0.65 | 1.5865 | 1.0312 | 3.1333 | 0
| AUXILIAR DE ENCANADOR OU BOMBEIRO HIDRÁULICO COM ENCARGOS COMPLEMENTARES | H | 0.01 | 21.5555 | 0.21555 |  | 0
| ENCANADOR OU BOMBEIRO HIDRÁULICO COM ENCARGOS COMPLEMENTARES | H | 0.069 | 27.341 | 1.8865 |  | 0
0
FABRICAÇÃO DE FÔRMA PARA VIGAS, EM CHAPA DE MADEIRA COMPENSADA RESINADA, E = 17 MM. AF_09/2020 |  | M2 |  |  |  |  | 310.5
310.5
| CHAPA/PAINEL DE MADEIRA COMPENSADA RESINADA (MADEIRITE RESINADO ROSA) PARA FORMA DE CONCRETO, DE 2200 x 1100 MM, E = 17 MM | M2 | 1.146 | 49.8465 | 57.1241 | 116.546 | 310.5
| PONTALETE *7,5 X 7,5* CM EM PINUS, MISTA OU EQUIVALENTE DA REGIAO - BRUTA | M | 0.166 | 7.733 | 1.2837 |  | 310.5
| SARRAFO *2,5 X 7,5* CM EM PINUS, MISTA OU EQUIVALENTE DA REGIAO - BRUTA | M | 6.952 | 2.7075 | 18.8225 |  | 310.5
| PREGO DE ACO POLIDO COM CABECA 17 X 21 (2 X 11) | KG | 0.159 | 20.7765 | 3.3035 |  | 310.5
| AJUDANTE DE CARPINTEIRO COM ENCARGOS COMPLEMENTARES | H | 0.202 | 21.983 | 4.4406 |  | 310.5
| CARPINTEIRO DE FORMAS COM ENCARGOS COMPLEMENTARES | H | 0.911 | 27.683 | 25.2192 |  | 310.5
| SERRA CIRCULAR DE BANCADA COM MOTOR ELÉTRICO POTÊNCIA DE 5HP, COM COIFA PARA DISCO 10" - CHP DIURNO. AF_08/2015 | CHP | 0.05 | 22.895 | 1.1447 |  | 310.5
| SERRA CIRCULAR DE BANCADA COM MOTOR ELÉTRICO POTÊNCIA DE 5HP, COM COIFA PARA DISCO 10" - CHI DIURNO. AF_08/2015 | CHI | 0.237 | 21.9735 | 5.2077 |  | 310.5
310.5
FABRICAÇÃO DE ESCORAS DE VIGA DO TIPO GARFO, EM MADEIRA. AF_09/2020 |  | M |  |  |  |  | 908
908
| CHAPA/PAINEL DE MADEIRA COMPENSADA PLASTIFICADA (MADEIRITE PLASTIFICADO) PARA FORMA DE CONCRETO, DE 2200 x 1100 MM, E = *17* MM | M2 | 0.136 | 84.417 | 11.4807 | 35.2792 | 908
| PONTALETE *7,5 X 7,5* CM EM PINUS, MISTA OU EQUIVALENTE DA REGIAO - BRUTA | M | 2.342 | 7.733 | 18.1107 |  | 908
| PREGO DE ACO POLIDO COM CABECA 17 X 21 (2 X 11) | KG | 0.012 | 20.7765 | 0.24932 |  | 908
| AJUDANTE DE CARPINTEIRO COM ENCARGOS COMPLEMENTARES | H | 0.032 | 21.983 | 0.70346 |  | 908
| CARPINTEIRO DE FORMAS COM ENCARGOS COMPLEMENTARES | H | 0.083 | 27.683 | 2.2977 |  | 908
| SERRA CIRCULAR DE BANCADA COM MOTOR ELÉTRICO POTÊNCIA DE 5HP, COM COIFA PARA DISCO 10" - CHP DIURNO. AF_08/2015 | CHP | 0.022 | 22.895 | 0.50369 |  | 908
| SERRA CIRCULAR DE BANCADA COM MOTOR ELÉTRICO POTÊNCIA DE 5HP, COM COIFA PARA DISCO 10" - CHI DIURNO. AF_08/2015 | CHI | 0.088 | 21.9735 | 1.9337 |  | 908
908
ARGAMASSA TRAÇO 1:2:8 (EM VOLUME DE CIMENTO, CAL E AREIA MÉDIA ÚMIDA) PARA EMBOÇO/MASSA ÚNICA/ASSENTAMENTO DE ALVENARIA DE VEDAÇÃO, PREPARO MECÂNICO COM BETONEIRA 400 L. AF_08/2019 |  | M3 |  |  |  |  | 2264.24
2264.24
| AREIA MEDIA - POSTO JAZIDA/FORNECEDOR (RETIRADO NA JAZIDA, SEM TRANSPORTE) | M3 | 1.16 | 204.231 | 236.908 | 749.2987 | 2264.24
| CAL HIDRATADA CH-I PARA ARGAMASSAS | KG | 174.1 | 1.2825 | 223.2832 |  | 2264.24
| CIMENTO PORTLAND COMPOSTO CP II-32 | KG | 195.86 | 0.627 | 122.8042 |  | 2264.24
| OPERADOR DE BETONEIRA ESTACIONÁRIA/MISTURADOR COM ENCARGOS COMPLEMENTARES | H | 4.5 | 20.919 | 94.1355 |  | 2264.24
| BETONEIRA CAPACIDADE NOMINAL DE 400 L, CAPACIDADE DE MISTURA 280 L, MOTOR ELÉTRICO TRIFÁSICO POTÊNCIA DE 2 CV, SEM CARREGADOR - CHP DIURNO. AF_05/2023 | CHP | 1.05 | 1.558 | 1.6359 |  | 2264.24
| BETONEIRA CAPACIDADE NOMINAL DE 400 L, CAPACIDADE DE MISTURA 280 L, MOTOR ELÉTRICO TRIFÁSICO POTÊNCIA DE 2 CV, SEM CARREGADOR - CHI DIURNO. AF_05/2023 | CHI | 3.45 | 0.38 | 1.311 |  | 2264.24
| CARGA, MANOBRA E DESCARGA DE SOLOS E MATERIAIS GRANULARES EM CAMINHÃO BASCULANTE 6 M³ - CARGA COM PÁ CARREGADEIRA (CAÇAMBA DE 1,7 A 2,8 M³ / 128 HP) E DESCARGA LIVRE (UNIDADE: M3). AF_07/2020 | M3 | 1.16 | 7.7524 | 8.9928 |  | 2264.24
| TRANSPORTE COM CAMINHÃO BASCULANTE DE 6 M³, EM VIA URBANA PAVIMENTADA, DMT ATÉ 30 KM (UNIDADE: M3XKM). AF_07/2020 | M3XKM | 23.2 | 2.596 | 60.2281 |  | 2264.24
2264.24
| Obs.: Considerando fornecedor de areia a 20 km do Senado Federal. | [5 empty] | 2264.24
2264.24
CONTRAPISO EM ARGAMASSA TRAÇO 1:4 (CIMENTO E AREIA), PREPARO MECÂNICO COM BETONEIRA 400 L, APLICADO EM ÁREAS SECAS SOBRE LAJE, ADERIDO, ACABAMENTO NÃO REFORÇADO, ESPESSURA 3CM. AF_07/2021 |  | M2 |  |  |  |  | 0
0
| CIMENTO PORTLAND COMPOSTO CP II-32 | KG | 0.5 | 0.627 | 0.3135 | 45.4839 | 0
| ADITIVO ADESIVO LIQUIDO PARA ARGAMASSAS DE REVESTIMENTOS CIMENTICIOS | L | 0.21 | 15.865 | 3.3316 |  | 0
| ARGAMASSA TRAÇO 1:4 (EM VOLUME DE CIMENTO E AREIA MÉDIA ÚMIDA) PARA CONTRAPISO, PREPARO MECÂNICO COM BETONEIRA 400 L. AF_08/2019 | M3 | 0.0431 | 751.8669 | 32.4055 |  | 0
| PEDREIRO COM ENCARGOS COMPLEMENTARES | H | 0.245 | 28.0535 | 6.8731 |  | 0
| SERVENTE COM ENCARGOS COMPLEMENTARES | H | 0.123 | 20.8145 | 2.5602 |  | 0
0
ARGAMASSA TRAÇO 1:3 (EM VOLUME DE CIMENTO E AREIA GROSSA ÚMIDA) PARA CHAPISCO CONVENCIONAL, PREPARO MANUAL. AF_08/2019 |  | M3 |  |  |  |  | 11.1
11.1
| AREIA GROSSA - POSTO JAZIDA/FORNECEDOR (RETIRADO NA JAZIDA, SEM TRANSPORTE) | M3 | 0.94 | 206.9005 | 194.4865 | 744.9441 | 11.1
| CIMENTO PORTLAND COMPOSTO CP II-32 | KG | 422.63 | 0.627 | 264.989 |  | 11.1
| SERVENTE COM ENCARGOS COMPLEMENTARES | H | 11.02 | 20.8145 | 229.3758 |  | 11.1
| CARGA, MANOBRA E DESCARGA DE SOLOS E MATERIAIS GRANULARES EM CAMINHÃO BASCULANTE 6 M³ - CARGA COM PÁ CARREGADEIRA (CAÇAMBA DE 1,7 A 2,8 M³ / 128 HP) E DESCARGA LIVRE (UNIDADE: M3). AF_07/2020 | M3 | 0.94 | 7.7524 | 7.2873 |  | 11.1
| TRANSPORTE COM CAMINHÃO BASCULANTE DE 6 M³, EM VIA URBANA PAVIMENTADA, DMT ATÉ 30 KM (UNIDADE: M3XKM). AF_07/2020 | M3XKM | 18.8 | 2.596 | 48.8055 |  | 11.1
11.1
| Obs.: Considerando fornecedor de areia a 20 km do Senado Federal. | [5 empty] | 11.1
11.1
ARGAMASSA INDUSTRIALIZADA PARA CHAPISCO COLANTE, PREPARO COM MISTURADOR DE EIXO HORIZONTAL DE 300 KG. AF_08/2019 |  | M3 |  |  |  |  | 0
0
| ARGAMASSA INDUSTRIALIZADA PARA CHAPISCO COLANTE | KG | 1981.23 | 1.254 | 2484.4624 | 2591.3659 | 0
| OPERADOR DE BETONEIRA ESTACIONÁRIA/MISTURADOR COM ENCARGOS COMPLEMENTARES | H | 4.72 | 20.919 | 98.7377 |  | 0
| MISTURADOR DE ARGAMASSA, EIXO HORIZONTAL, CAPACIDADE DE MISTURA 300 KG, MOTOR ELÉTRICO POTÊNCIA 5 CV - CHP DIURNO. AF_05/2023 | CHP | 1.1 | 4.047 | 4.4517 |  | 0
| MISTURADOR DE ARGAMASSA, EIXO HORIZONTAL, CAPACIDADE DE MISTURA 300 KG, MOTOR ELÉTRICO POTÊNCIA 5 CV - CHI DIURNO. AF_05/2023 | CHI | 3.62 | 1.026 | 3.7141 |  | 0
0
ARGAMASSA TRAÇO 1:4 (EM VOLUME DE CIMENTO E AREIA MÉDIA ÚMIDA) PARA CONTRAPISO, PREPARO MANUAL. AF_08/2019 |  | M3 |  |  |  |  | 103.54
103.54
| AREIA MEDIA - POSTO JAZIDA/FORNECEDOR (RETIRADO NA JAZIDA, SEM TRANSPORTE) | M3 | 1.35 | 204.231 | 275.7119 | 870.6681 | 103.54
| CIMENTO PORTLAND COMPOSTO CP II-32 | KG | 454.58 | 0.627 | 285.0217 |  | 103.54
| SERVENTE COM ENCARGOS COMPLEMENTARES | H | 11.02 | 20.8145 | 229.3758 |  | 103.54
| CARGA, MANOBRA E DESCARGA DE SOLOS E MATERIAIS GRANULARES EM CAMINHÃO BASCULANTE 6 M³ - CARGA COM PÁ CARREGADEIRA (CAÇAMBA DE 1,7 A 2,8 M³ / 128 HP) E DESCARGA LIVRE (UNIDADE: M3). AF_07/2020 | M3 | 1.35 | 7.7524 | 10.4658 |  | 103.54
| TRANSPORTE COM CAMINHÃO BASCULANTE DE 6 M³, EM VIA URBANA PAVIMENTADA, DMT ATÉ 30 KM (UNIDADE: M3XKM). AF_07/2020 | M3XKM | 27 | 2.596 | 70.093 |  | 103.54
103.54
| Obs.: Considerando fornecedor de areia a 20 km do Senado Federal. | [5 empty] | 103.54
103.54
ARGAMASSA TRAÇO 1:4 (EM VOLUME DE CIMENTO E AREIA MÉDIA ÚMIDA), PREPARO MANUAL. AF_08/2019 |  | M3 |  |  |  |  | 0
0
| AREIA MEDIA - POSTO JAZIDA/FORNECEDOR (RETIRADO NA JAZIDA, SEM TRANSPORTE) | M3 | 1.15 | 204.231 | 234.8656 | 720.2836 | 0
| CIMENTO PORTLAND COMPOSTO CP II-32 | KG | 389.54 | 0.627 | 244.2416 |  | 0
| SERVENTE COM ENCARGOS COMPLEMENTARES | H | 8.29 | 20.8145 | 172.5522 |  | 0
| CARGA, MANOBRA E DESCARGA DE SOLOS E MATERIAIS GRANULARES EM CAMINHÃO BASCULANTE 6 M³ - CARGA COM PÁ CARREGADEIRA (CAÇAMBA DE 1,7 A 2,8 M³ / 128 HP) E DESCARGA LIVRE (UNIDADE: M3). AF_07/2020 | M3 | 1.15 | 7.7524 | 8.9153 |  | 0
| TRANSPORTE COM CAMINHÃO BASCULANTE DE 6 M³, EM VIA URBANA PAVIMENTADA, DMT ATÉ 30 KM (UNIDADE: M3XKM). AF_07/2020 | M3XKM | 23 | 2.596 | 59.7089 |  | 0
0
| Obs.: Considerando fornecedor de areia a 20 km do Senado Federal. | [5 empty] | 0
0
FIXAÇÃO DE TUBOS VERTICAIS DE PPR DIÂMETROS MENORES OU IGUAIS A 40 MM COM ABRAÇADEIRA METÁLICA RÍGIDA TIPO D 1/2", FIXADA EM PERFILADO EM ALVENARIA. AF_05/2015 |  | M |  |  |  |  | 0
0
| ABRACADEIRA EM ACO PARA AMARRACAO DE ELETRODUTOS, TIPO D, COM 1/2" E PARAFUSO DE FIXACAO | UN | 0.333 | 1.5865 | 0.5283 | 1.593 | 0
| AUXILIAR DE ENCANADOR OU BOMBEIRO HIDRÁULICO COM ENCARGOS COMPLEMENTARES | H | 0.005 | 21.5555 | 0.10778 |  | 0
| ENCANADOR OU BOMBEIRO HIDRÁULICO COM ENCARGOS COMPLEMENTARES | H | 0.035 | 27.341 | 0.95694 |  | 0
0
LUVA DE AÇO GALVANIZADO PARA ELETRODUTO Ø 20 MM - 3/4" |  | UN |  |  |  |  | 0
0
| LUVA PARA ELETRODUTO, EM ACO GALVANIZADO ELETROLITICO, DIAMETRO DE 20 MM (3/4") | UN | 1 | 2.432 | 2.432 | 5.1053 | 0
| AUXILIAR DE ELETRICISTA COM ENCARGOS COMPLEMENTARES | H | 0.06 | 19.4085 | 1.1645 |  | 0
| ELETRICISTA COM ENCARGOS COMPLEMENTARES | H | 0.06 | 25.1465 | 1.5088 |  | 0
0
LUVA DE AÇO GALVANIZADO PARA ELETRODUTO Ø 25 MM - 1" |  | UN |  |  |  |  | 0
0
| LUVA PARA ELETRODUTO, EM ACO GALVANIZADO ELETROLITICO, DIAMETRO DE 25 MM (1") | UN | 1 | 2.831 | 2.831 | 5.5043 | 0
| AUXILIAR DE ELETRICISTA COM ENCARGOS COMPLEMENTARES | H | 0.06 | 19.4085 | 1.1645 |  | 0
| ELETRICISTA COM ENCARGOS COMPLEMENTARES | H | 0.06 | 25.1465 | 1.5088 |  | 0
0
LUVA DE AÇO GALVANIZADO PARA ELETRODUTO Ø 32 MM - 1 1/4" |  | UN |  |  |  |  | 0
0
| LUVA PARA ELETRODUTO, EM ACO GALVANIZADO ELETROLITICO, DIAMETRO DE 32 MM (1 1/4") | UN | 1 | 5.016 | 5.016 | 9.0259 | 0
| AUXILIAR DE ELETRICISTA COM ENCARGOS COMPLEMENTARES | H | 0.09 | 19.4085 | 1.7468 |  | 0
| ELETRICISTA COM ENCARGOS COMPLEMENTARES | H | 0.09 | 25.1465 | 2.2632 |  | 0
0
LUVA DE AÇO GALVANIZADO PARA ELETRODUTO Ø 40 MM - 1 1/2" |  | UN |  |  |  |  | 0
0
| LUVA PARA ELETRODUTO, EM ACO GALVANIZADO ELETROLITICO, DIAMETRO DE 40 MM (1 1/2") | UN | 1 | 7.258 | 7.258 | 11.2679 | 0
| AUXILIAR DE ELETRICISTA COM ENCARGOS COMPLEMENTARES | H | 0.09 | 19.4085 | 1.7468 |  | 0
| ELETRICISTA COM ENCARGOS COMPLEMENTARES | H | 0.09 | 25.1465 | 2.2632 |  | 0
0
FIXAÇÃO DE TUBOS VERTICAIS DE PPR DIÂMETROS MAIORES QUE 40 MM E MENORES OU IGUAIS A 75 MM COM ABRAÇADEIRA METÁLICA RÍGIDA TIPO D 1 1/2", FIXADA EM PERFILADO EM ALVENARIA. AF_05/2015 |  | M |  |  |  |  | 0
0
| ABRACADEIRA EM ACO PARA AMARRACAO DE ELETRODUTOS, TIPO D, COM 1 1/2" E PARAFUSO DE FIXACAO | UN | 0.333 | 3.249 | 1.0819 | 3.1078 | 0
| AUXILIAR DE ENCANADOR OU BOMBEIRO HIDRÁULICO COM ENCARGOS COMPLEMENTARES | H | 0.009 | 21.5555 | 0.194 |  | 0
| ENCANADOR OU BOMBEIRO HIDRÁULICO COM ENCARGOS COMPLEMENTARES | H | 0.067 | 27.341 | 1.8318 |  | 0
0
ARGAMASSA TRAÇO 1:2:9 (EM VOLUME DE CIMENTO, CAL E AREIA MÉDIA ÚMIDA) PARA EMBOÇO/MASSA ÚNICA/ASSENTAMENTO DE ALVENARIA DE VEDAÇÃO, PREPARO MECÂNICO COM BETONEIRA 600 L. AF_08/2019 |  | M3 |  |  |  |  | 0
0
| AREIA MEDIA - POSTO JAZIDA/FORNECEDOR (RETIRADO NA JAZIDA, SEM TRANSPORTE) | M3 | 1.18 | 204.231 | 240.9926 | 725.6289 | 0
| CAL HIDRATADA CH-I PARA ARGAMASSAS | KG | 157.44 | 1.2825 | 201.9168 |  | 0
| CIMENTO PORTLAND COMPOSTO CP II-32 | KG | 177.12 | 0.627 | 111.0542 |  | 0
| SERVENTE COM ENCARGOS COMPLEMENTARES | H | 0.79 | 20.8145 | 16.4435 |  | 0
| OPERADOR DE BETONEIRA ESTACIONÁRIA/MISTURADOR COM ENCARGOS COMPLEMENTARES | H | 3.65 | 20.919 | 76.3543 |  | 0
| BETONEIRA CAPACIDADE NOMINAL DE 600 L, CAPACIDADE DE MISTURA 360 L, MOTOR ELÉTRICO TRIFÁSICO POTÊNCIA DE 4 CV, SEM CARREGADOR - CHP DIURNO. AF_05/2023 | CHP | 0.85 | 4.75 | 4.0375 |  | 0
| BETONEIRA CAPACIDADE NOMINAL DE 600 L, CAPACIDADE DE MISTURA 360 L, MOTOR ELÉTRICO TRIFÁSICO POTÊNCIA DE 4 CV, SEM CARREGADOR - CHI DIURNO. AF_05/2023 | CHI | 2.8 | 1.577 | 4.4156 |  | 0
| CARGA, MANOBRA E DESCARGA DE SOLOS E MATERIAIS GRANULARES EM CAMINHÃO BASCULANTE 6 M³ - CARGA COM PÁ CARREGADEIRA (CAÇAMBA DE 1,7 A 2,8 M³ / 128 HP) E DESCARGA LIVRE (UNIDADE: M3). AF_07/2020 | M3 | 1.18 | 7.7524 | 9.1479 |  | 0
| TRANSPORTE COM CAMINHÃO BASCULANTE DE 6 M³, EM VIA URBANA PAVIMENTADA, DMT ATÉ 30 KM (UNIDADE: M3XKM). AF_07/2020 | M3XKM | 23.6 | 2.596 | 61.2665 |  | 0
0
| Obs.: Considerando fornecedor de areia a 20 km do Senado Federal. | [5 empty] | 0
0
ARGAMASSA TRAÇO 1:4 (EM VOLUME DE CIMENTO E AREIA MÉDIA ÚMIDA) PARA CONTRAPISO, PREPARO MECÂNICO COM BETONEIRA 400 L. AF_08/2019 |  | M3 |  |  |  |  | 4118.955
4118.955
| AREIA MEDIA - POSTO JAZIDA/FORNECEDOR (RETIRADO NA JAZIDA, SEM TRANSPORTE) | M3 | 1.36 | 204.231 | 277.7542 | 751.8669 | 4118.955
| CIMENTO PORTLAND COMPOSTO CP II-32 | KG | 459.85 | 0.627 | 288.326 |  | 4118.955
| OPERADOR DE BETONEIRA ESTACIONÁRIA/MISTURADOR COM ENCARGOS COMPLEMENTARES | H | 4.85 | 20.919 | 101.4571 |  | 4118.955
| BETONEIRA CAPACIDADE NOMINAL DE 400 L, CAPACIDADE DE MISTURA 280 L, MOTOR ELÉTRICO TRIFÁSICO POTÊNCIA DE 2 CV, SEM CARREGADOR - CHP DIURNO. AF_05/2023 | CHP | 1.13 | 1.558 | 1.7605 |  | 4118.955
| BETONEIRA CAPACIDADE NOMINAL DE 400 L, CAPACIDADE DE MISTURA 280 L, MOTOR ELÉTRICO TRIFÁSICO POTÊNCIA DE 2 CV, SEM CARREGADOR - CHI DIURNO. AF_05/2023 | CHI | 3.72 | 0.38 | 1.4136 |  | 4118.955
| CARGA, MANOBRA E DESCARGA DE SOLOS E MATERIAIS GRANULARES EM CAMINHÃO BASCULANTE 6 M³ - CARGA COM PÁ CARREGADEIRA (CAÇAMBA DE 1,7 A 2,8 M³ / 128 HP) E DESCARGA LIVRE (UNIDADE: M3). AF_07/2020 | M3 | 1.36 | 7.7524 | 10.5433 |  | 4118.955
| TRANSPORTE COM CAMINHÃO BASCULANTE DE 6 M³, EM VIA URBANA PAVIMENTADA, DMT ATÉ 30 KM (UNIDADE: M3XKM). AF_07/2020 | M3XKM | 27.2 | 2.596 | 70.6122 |  | 4118.955
4118.955
| Obs.: Considerando fornecedor de areia a 20 km do Senado Federal. | [5 empty] | 4118.955
4118.955
UMIDIFICAÇÃO DE MATERIAL PARA VALAS COM CAMINHÃO PIPA 10000L. AF_11/2016 |  | M3 |  |  |  |  | 0
0
| CAMINHÃO PIPA 10.000 L TRUCADO, PESO BRUTO TOTAL 23.000 KG, CARGA ÚTIL MÁXIMA 15.935 KG, DISTÂNCIA ENTRE EIXOS 4,8 M, POTÊNCIA 230 CV, INCLUSIVE TANQUE DE AÇO PARA TRANSPORTE DE ÁGUA - CHP DIURNO. AF_06/2014 | CHP | 0.006 | 276.7445 | 1.6605 | 2.0345 | 0
| CAMINHÃO PIPA 10.000 L TRUCADO, PESO BRUTO TOTAL 23.000 KG, CARGA ÚTIL MÁXIMA 15.935 KG, DISTÂNCIA ENTRE EIXOS 4,8 M, POTÊNCIA 230 CV, INCLUSIVE TANQUE DE AÇO PARA TRANSPORTE DE ÁGUA - CHI DIURNO. AF_06/2014 | CHI | 0.003 | 62.244 | 0.18673 |  | 0
| SERVENTE COM ENCARGOS COMPLEMENTARES | H | 0.009 | 20.8145 | 0.18733 |  | 0
0
CORTE E DOBRA DE AÇO CA-50, DIÂMETRO DE 8,0 MM. AF_06/2022 |  | KG |  |  |  |  | 0
0
| ACO CA-50, 8,0 MM, VERGALHAO | KG | 1.11 | 10.735 | 11.9159 | 12.4211 | 0
| AJUDANTE DE ARMADOR COM ENCARGOS COMPLEMENTARES | H | 0.0026 | 20.786 | 0.054044 |  | 0
| ARMADOR COM ENCARGOS COMPLEMENTARES | H | 0.0162 | 27.854 | 0.45123 |  | 0
0
CORTE E DOBRA DE AÇO CA-50, DIÂMETRO DE 12,5 MM. AF_06/2022 |  | KG |  |  |  |  | 0
0
| ACO CA-50, 12,5 MM OU 16,0 MM, VERGALHAO | KG | 1.11 | 8.7685 | 9.733 | 9.8834 | 0
| AJUDANTE DE ARMADOR COM ENCARGOS COMPLEMENTARES | H | 0.0008 | 20.786 | 0.016629 |  | 0
| ARMADOR COM ENCARGOS COMPLEMENTARES | H | 0.0048 | 27.854 | 0.1337 |  | 0
0
CORTE E DOBRA DE AÇO CA-50, DIÂMETRO DE 16,0 MM. AF_06/2022 |  | KG |  |  |  |  | 0
0
| ACO CA-50, 12,5 MM OU 16,0 MM, VERGALHAO | KG | 1.11 | 8.7685 | 9.733 | 9.8027 | 0
| ARMADOR COM ENCARGOS COMPLEMENTARES | H | 0.0025 | 27.854 | 0.069635 |  | 0
0
TRANSPORTE HORIZONTAL MANUAL, DE TUBO DE AÇO CARBONO LEVE OU MÉDIO, PRETO OU GALVANIZADO, COM DIÂMETRO MAIOR QUE 32 MM E MENOR OU IGUAL A 65 MM (UNIDADE: MXKM). AF_07/2019 |  | MXKM |  |  |  |  | 1640.535
1640.535
| SERVENTE COM ENCARGOS COMPLEMENTARES | H | 0.6118 | 20.8145 | 12.7343 | 12.7343 | 1640.535
1640.535
LANÇAMENTO COM USO DE BALDES, ADENSAMENTO E ACABAMENTO DE CONCRETO EM ESTRUTURAS. AF_02/2022 |  | M3 |  |  |  |  | 0
0
| CARPINTEIRO DE FORMAS COM ENCARGOS COMPLEMENTARES | H | 2.459 | 27.683 | 68.0725 | 292.4557 | 0
| PEDREIRO COM ENCARGOS COMPLEMENTARES | H | 2.459 | 28.0535 | 68.9836 |  | 0
| SERVENTE COM ENCARGOS COMPLEMENTARES | H | 7.377 | 20.8145 | 153.5486 |  | 0
| VIBRADOR DE IMERSÃO, DIÂMETRO DE PONTEIRA 45MM, MOTOR ELÉTRICO TRIFÁSICO POTÊNCIA DE 2 CV - CHP DIURNO. AF_06/2015 | CHP | 1.042 | 1.1305 | 1.178 |  | 0
| VIBRADOR DE IMERSÃO, DIÂMETRO DE PONTEIRA 45MM, MOTOR ELÉTRICO TRIFÁSICO POTÊNCIA DE 2 CV - CHI DIURNO. AF_06/2015 | CHI | 1.417 | 0.475 | 0.67307 |  | 0
0
TRANSPORTE COM CAMINHÃO BASCULANTE DE 6 M³, EM VIA URBANA PAVIMENTADA, DMT ATÉ 30 KM (UNIDADE: M3XKM). AF_07/2020 |  | M3XKM |  |  |  |  | 25008.92
25008.92
| CAMINHÃO BASCULANTE 6 M3 TOCO, PESO BRUTO TOTAL 16.000 KG, CARGA ÚTIL MÁXIMA 11.130 KG, DISTÂNCIA ENTRE EIXOS 5,36 M, POTÊNCIA 185 CV, INCLUSIVE CAÇAMBA METÁLICA - CHP DIURNO. AF_06/2014 | CHP | 0.0139 | 163.4855 | 2.2724 | 2.596 | 25008.92
| CAMINHÃO BASCULANTE 6 M3 TOCO, PESO BRUTO TOTAL 16.000 KG, CARGA ÚTIL MÁXIMA 11.130 KG, DISTÂNCIA ENTRE EIXOS 5,36 M, POTÊNCIA 185 CV, INCLUSIVE CAÇAMBA METÁLICA - CHI DIURNO. AF_06/2014 | CHI | 0.006 | 53.9315 | 0.32359 |  | 25008.92
25008.92
TRANSPORTE COM CAMINHÃO BASCULANTE DE 6 M³, EM VIA URBANA PAVIMENTADA, DMT ATÉ 30 KM (UNIDADE: TXKM). AF_07/2020 |  | TXKM |  |  |  |  | 66800
66800
| CAMINHÃO BASCULANTE 6 M3 TOCO, PESO BRUTO TOTAL 16.000 KG, CARGA ÚTIL MÁXIMA 11.130 KG, DISTÂNCIA ENTRE EIXOS 5,36 M, POTÊNCIA 185 CV, INCLUSIVE CAÇAMBA METÁLICA - CHP DIURNO. AF_06/2014 | CHP | 0.0093 | 163.4855 | 1.5204 | 1.7361 | 66800
| CAMINHÃO BASCULANTE 6 M3 TOCO, PESO BRUTO TOTAL 16.000 KG, CARGA ÚTIL MÁXIMA 11.130 KG, DISTÂNCIA ENTRE EIXOS 5,36 M, POTÊNCIA 185 CV, INCLUSIVE CAÇAMBA METÁLICA - CHI DIURNO. AF_06/2014 | CHI | 0.004 | 53.9315 | 0.21573 |  | 66800
66800
CONCRETO FCK = 20MPA, TRAÇO 1:2,7:3 (EM MASSA SECA DE CIMENTO/ AREIA MÉDIA/ BRITA 1) - PREPARO MECÂNICO COM BETONEIRA 600 L. AF_05/2021 |  | M3 |  |  |  |  | 0
0
| AREIA MEDIA - POSTO JAZIDA/FORNECEDOR (RETIRADO NA JAZIDA, SEM TRANSPORTE) | M3 | 0.7609 | 204.231 | 155.3994 | 613.5185 | 0
| CIMENTO PORTLAND COMPOSTO CP II-32 | KG | 325.1589 | 0.627 | 203.8746 |  | 0
| PEDRA BRITADA N. 1 (9,5 a 19 MM) POSTO PEDREIRA/FORNECEDOR, SEM FRETE | M3 | 0.5912 | 170.107 | 100.5673 |  | 0
| SERVENTE COM ENCARGOS COMPLEMENTARES | H | 2.0267 | 20.8145 | 42.1847 |  | 0
| OPERADOR DE BETONEIRA ESTACIONÁRIA/MISTURADOR COM ENCARGOS COMPLEMENTARES | H | 1.2768 | 20.919 | 26.7094 |  | 0
| BETONEIRA CAPACIDADE NOMINAL DE 600 L, CAPACIDADE DE MISTURA 360 L, MOTOR ELÉTRICO TRIFÁSICO POTÊNCIA DE 4 CV, SEM CARREGADOR - CHP DIURNO. AF_05/2023 | CHP | 0.6572 | 4.75 | 3.1217 |  | 0
| BETONEIRA CAPACIDADE NOMINAL DE 600 L, CAPACIDADE DE MISTURA 360 L, MOTOR ELÉTRICO TRIFÁSICO POTÊNCIA DE 4 CV, SEM CARREGADOR - CHI DIURNO. AF_05/2023 | CHI | 0.6197 | 1.577 | 0.97727 |  | 0
| CARGA, MANOBRA E DESCARGA DE SOLOS E MATERIAIS GRANULARES EM CAMINHÃO BASCULANTE 6 M³ - CARGA COM PÁ CARREGADEIRA (CAÇAMBA DE 1,7 A 2,8 M³ / 128 HP) E DESCARGA LIVRE (UNIDADE: M3). AF_07/2020 | M3 | 1.3521 | 7.7524 | 10.4821 |  | 0
| TRANSPORTE COM CAMINHÃO BASCULANTE DE 6 M³, EM VIA URBANA PAVIMENTADA, DMT ATÉ 30 KM (UNIDADE: M3XKM). AF_07/2020 | M3XKM | 27.042 | 2.596 | 70.202 |  | 0
0
| Obs.: Considerando fornecedor de areia e brita a 20 km do Senado Federal. | [5 empty] | 0
0
CONCRETO MAGRO PARA LASTRO, TRAÇO 1:4,5:4,5 (EM MASSA SECA DE CIMENTO/ AREIA MÉDIA/ BRITA 1) - PREPARO MECÂNICO COM BETONEIRA 400 L. AF_05/2021 |  | M3 |  |  |  |  | 0
0
| AREIA MEDIA - POSTO JAZIDA/FORNECEDOR (RETIRADO NA JAZIDA, SEM TRANSPORTE) | M3 | 0.8269 | 204.231 | 168.8786 | 565.236 | 0
| CIMENTO PORTLAND COMPOSTO CP II-32 | KG | 212.0194 | 0.627 | 132.9362 |  | 0
| PEDRA BRITADA N. 1 (9,5 a 19 MM) POSTO PEDREIRA/FORNECEDOR, SEM FRETE | M3 | 0.5782 | 170.107 | 98.3559 |  | 0
| SERVENTE COM ENCARGOS COMPLEMENTARES | H | 2.3433 | 20.8145 | 48.7746 |  | 0
| OPERADOR DE BETONEIRA ESTACIONÁRIA/MISTURADOR COM ENCARGOS COMPLEMENTARES | H | 1.4811 | 20.919 | 30.9831 |  | 0
| BETONEIRA CAPACIDADE NOMINAL DE 400 L, CAPACIDADE DE MISTURA 280 L, MOTOR ELÉTRICO TRIFÁSICO POTÊNCIA DE 2 CV, SEM CARREGADOR - CHP DIURNO. AF_05/2023 | CHP | 0.7623 | 1.558 | 1.1877 |  | 0
| BETONEIRA CAPACIDADE NOMINAL DE 400 L, CAPACIDADE DE MISTURA 280 L, MOTOR ELÉTRICO TRIFÁSICO POTÊNCIA DE 2 CV, SEM CARREGADOR - CHI DIURNO. AF_05/2023 | CHI | 0.7188 | 0.38 | 0.27314 |  | 0
| CARGA, MANOBRA E DESCARGA DE SOLOS E MATERIAIS GRANULARES EM CAMINHÃO BASCULANTE 6 M³ - CARGA COM PÁ CARREGADEIRA (CAÇAMBA DE 1,7 A 2,8 M³ / 128 HP) E DESCARGA LIVRE (UNIDADE: M3). AF_07/2020 | M3 | 1.4051 | 7.7524 | 10.8929 |  | 0
| TRANSPORTE COM CAMINHÃO BASCULANTE DE 6 M³, EM VIA URBANA PAVIMENTADA, DMT ATÉ 30 KM (UNIDADE: M3XKM). AF_07/2020 | M3XKM | 28.102 | 2.596 | 72.9538 |  | 0
0
| Obs.: Considerando fornecedor de areia e brita a 20 km do Senado Federal. | [5 empty] | 0
0
GRAUTE FGK=25 MPA; TRAÇO 1:0,02:1,3:1,6 (EM MASSA SECA DE CIMENTO/ CAL/ AREIA GROSSA/ BRITA 0) - PREPARO MECÂNICO COM BETONEIRA 400 L. AF_09/2021 |  | M3 |  |  |  |  | 0
0
| AREIA GROSSA - POSTO JAZIDA/FORNECEDOR (RETIRADO NA JAZIDA, SEM TRANSPORTE) | M3 | 0.5798 | 206.9005 | 119.9609 | 727.3831 | 0
| CAL HIDRATADA CH-I PARA ARGAMASSAS | KG | 12.3698 | 1.2825 | 15.8643 |  | 0
| CIMENTO PORTLAND COMPOSTO CP II-32 | KG | 515.4095 | 0.627 | 323.1618 |  | 0
| PEDRA BRITADA N. 0, OU PEDRISCO (4,8 A 9,5 MM) POSTO PEDREIRA/FORNECEDOR, SEM FRETE | M3 | 0.567 | 196.384 | 111.3497 |  | 0
| SERVENTE COM ENCARGOS COMPLEMENTARES | H | 2.5492 | 20.8145 | 53.0603 |  | 0
| OPERADOR DE BETONEIRA ESTACIONÁRIA/MISTURADOR COM ENCARGOS COMPLEMENTARES | H | 1.6076 | 20.919 | 33.6294 |  | 0
| BETONEIRA CAPACIDADE NOMINAL DE 400 L, CAPACIDADE DE MISTURA 280 L, MOTOR ELÉTRICO TRIFÁSICO POTÊNCIA DE 2 CV, SEM CARREGADOR - CHP DIURNO. AF_05/2023 | CHP | 1.1143 | 1.558 | 1.7361 |  | 0
| BETONEIRA CAPACIDADE NOMINAL DE 400 L, CAPACIDADE DE MISTURA 280 L, MOTOR ELÉTRICO TRIFÁSICO POTÊNCIA DE 2 CV, SEM CARREGADOR - CHI DIURNO. AF_05/2023 | CHI | 0.4933 | 0.38 | 0.18745 |  | 0
| CARGA, MANOBRA E DESCARGA DE SOLOS E MATERIAIS GRANULARES EM CAMINHÃO BASCULANTE 6 M³ - CARGA COM PÁ CARREGADEIRA (CAÇAMBA DE 1,7 A 2,8 M³ / 128 HP) E DESCARGA LIVRE (UNIDADE: M3). AF_07/2020 | M3 | 1.1468 | 7.7524 | 8.8905 |  | 0
| TRANSPORTE COM CAMINHÃO BASCULANTE DE 6 M³, EM VIA URBANA PAVIMENTADA, DMT ATÉ 30 KM (UNIDADE: M3XKM). AF_07/2020 | M3XKM | 22.936 | 2.596 | 59.5427 |  | 0
0
| Obs.: Considerando fornecedor de areia e brita a 20 km do Senado Federal. | [5 empty] | 0
0
ARGAMASSA TRAÇO 1:3 (EM VOLUME DE CIMENTO E AREIA MÉDIA ÚMIDA) PARA CONTRAPISO, PREPARO MANUAL. AF_08/2019 |  | M3 |  |  |  |  | 4454.88
4454.88
| AREIA MEDIA - POSTO JAZIDA/FORNECEDOR (RETIRADO NA JAZIDA, SEM TRANSPORTE) | M3 | 1.25 | 204.231 | 255.2887 | 925.7401 | 4454.88
| CIMENTO PORTLAND COMPOSTO CP II-32 | KG | 563.59 | 0.627 | 353.3709 |  | 4454.88
| SERVENTE COM ENCARGOS COMPLEMENTARES | H | 11.65 | 20.8145 | 242.4889 |  | 4454.88
| CARGA, MANOBRA E DESCARGA DE SOLOS E MATERIAIS GRANULARES EM CAMINHÃO BASCULANTE 6 M³ - CARGA COM PÁ CARREGADEIRA (CAÇAMBA DE 1,7 A 2,8 M³ / 128 HP) E DESCARGA LIVRE (UNIDADE: M3). AF_07/2020 | M3 | 1.25 | 7.7524 | 9.6905 |  | 4454.88
| TRANSPORTE COM CAMINHÃO BASCULANTE DE 6 M³, EM VIA URBANA PAVIMENTADA, DMT ATÉ 30 KM (UNIDADE: M3XKM). AF_07/2020 | M3XKM | 25 | 2.596 | 64.9009 |  | 4454.88
4454.88
| Obs.: Considerando fornecedor de areia a 20 km do Senado Federal. | [5 empty] | 4454.88
4454.88
BATENTE PARA PORTA DE MADEIRA, PADRÃO MÉDIO - FORNECIMENTO E MONTAGEM. AF_12/2019 |  | UN |  |  |  |  | 0
0
| BATENTE / PORTAL / ADUELA / MARCO EM MADEIRA MACICA COM REBAIXO, E = *3* CM, L = *14* CM, PARA PORTAS DE GIRO DE *60 CM A 120* CM X *210* CM, CEDRINHO / ANGELIM COMERCIAL / TAURI / CURUPIXA / PEROBA / CUMARU OU EQUIVALENTE DA REGIAO (NAO INCLUI ALIZARES) | JG | 1 | 266 | 266 | 367.8255 | 0
| PREGO DE ACO POLIDO COM CABECA 12 X 12 | KG | 0.011 | 27.379 | 0.30117 |  | 0
| PREGO DE ACO POLIDO COM CABECA 18 X 30 (2 3/4 X 10) | KG | 0.024 | 20.7765 | 0.49864 |  | 0
| CARPINTEIRO DE ESQUADRIA COM ENCARGOS COMPLEMENTARES | H | 2.741 | 26.5525 | 72.7804 |  | 0
| SERVENTE COM ENCARGOS COMPLEMENTARES | H | 1.357 | 20.8145 | 28.2453 |  | 0
0
ARGAMASSA TRAÇO 1:0,5:4,5 (EM VOLUME DE CIMENTO, CAL E AREIA MÉDIA ÚMIDA) PARA ASSENTAMENTO DE ALVENARIA, PREPARO MANUAL. AF_08/2019 |  | M3 |  |  |  |  | 0
0
| AREIA MEDIA - POSTO JAZIDA/FORNECEDOR (RETIRADO NA JAZIDA, SEM TRANSPORTE) | M3 | 1.13 | 204.231 | 230.781 | 790.695 | 0
| CAL HIDRATADA CH-I PARA ARGAMASSAS | KG | 75.47 | 1.2825 | 96.7903 |  | 0
| CIMENTO PORTLAND COMPOSTO CP II-32 | KG | 339.62 | 0.627 | 212.9417 |  | 0
| SERVENTE COM ENCARGOS COMPLEMENTARES | H | 8.78 | 20.8145 | 182.7513 |  | 0
| CARGA, MANOBRA E DESCARGA DE SOLOS E MATERIAIS GRANULARES EM CAMINHÃO BASCULANTE 6 M³ - CARGA COM PÁ CARREGADEIRA (CAÇAMBA DE 1,7 A 2,8 M³ / 128 HP) E DESCARGA LIVRE (UNIDADE: M3). AF_07/2020 | M3 | 1.13 | 7.7524 | 8.7602 |  | 0
| TRANSPORTE COM CAMINHÃO BASCULANTE DE 6 M³, EM VIA URBANA PAVIMENTADA, DMT ATÉ 30 KM (UNIDADE: M3XKM). AF_07/2020 | M3XKM | 22.6 | 2.596 | 58.6704 |  | 0
0
| Obs.: Considerando fornecedor de areia a 20 km do Senado Federal. | [5 empty] | 0
0
ARMAÇÃO DE LAJE DE ESTRUTURA CONVENCIONAL DE CONCRETO ARMADO UTILIZANDO AÇO CA-60 DE 4,2 MM - MONTAGEM. AF_06/2022 |  | KG |  |  |  |  | 0
0
| ESPACADOR / DISTANCIADOR CIRCULAR COM ENTRADA LATERAL, EM PLASTICO, PARA VERGALHAO *4,2 A 12,5* MM, COBRIMENTO 20 MM | UN | 2.816 | 0.209 | 0.58854 | 17.4583 | 0
| ARAME RECOZIDO 16 BWG, D = 1,65 MM (0,016 KG/M) OU 18 BWG, D = 1,25 MM (0,01 KG/M) | KG | 0.025 | 18.2495 | 0.45624 |  | 0
| AJUDANTE DE ARMADOR COM ENCARGOS COMPLEMENTARES | H | 0.0172 | 20.786 | 0.35752 |  | 0
| ARMADOR COM ENCARGOS COMPLEMENTARES | H | 0.1055 | 27.854 | 2.9386 |  | 0
| CORTE E DOBRA DE AÇO CA-60, DIÂMETRO DE 4,2 MM. AF_06/2022 | KG | 1 | 13.1174 | 13.1174 |  | 0
0
CORTE E DOBRA DE AÇO CA-60, DIÂMETRO DE 4,2 MM. AF_06/2022 |  | KG |  |  |  |  | 0
0
| ACO CA-60, 4,2 MM, OU 5,0 MM, OU 6,0 MM, OU 7,0 MM, VERGALHAO | KG | 1.07 | 9.576 | 10.2463 | 13.161 | 0
| AJUDANTE DE ARMADOR COM ENCARGOS COMPLEMENTARES | H | 0.0152 | 20.786 | 0.31595 |  | 0
| ARMADOR COM ENCARGOS COMPLEMENTARES | H | 0.0933 | 27.854 | 2.5988 |  | 0
0
CONCRETO FCK = 15MPA, TRAÇO 1:3,4:3,5 (EM MASSA SECA DE CIMENTO/ AREIA MÉDIA/ BRITA 1) - PREPARO MECÂNICO COM BETONEIRA 600 L. AF_05/2021 |  | M3 |  |  |  |  | 0
0
| AREIA MEDIA - POSTO JAZIDA/FORNECEDOR (RETIRADO NA JAZIDA, SEM TRANSPORTE) | M3 | 0.8076 | 204.231 | 164.937 | 591.661 | 0
| CIMENTO PORTLAND COMPOSTO CP II-32 | KG | 274.0635 | 0.627 | 171.8378 |  | 0
| PEDRA BRITADA N. 1 (9,5 a 19 MM) POSTO PEDREIRA/FORNECEDOR, SEM FRETE | M3 | 0.5813 | 170.107 | 98.8832 |  | 0
| SERVENTE COM ENCARGOS COMPLEMENTARES | H | 2.0267 | 20.8145 | 42.1847 |  | 0
| OPERADOR DE BETONEIRA ESTACIONÁRIA/MISTURADOR COM ENCARGOS COMPLEMENTARES | H | 1.2822 | 20.919 | 26.8223 |  | 0
| BETONEIRA CAPACIDADE NOMINAL DE 600 L, CAPACIDADE DE MISTURA 360 L, MOTOR ELÉTRICO TRIFÁSICO POTÊNCIA DE 4 CV, SEM CARREGADOR - CHP DIURNO. AF_05/2023 | CHP | 0.6599 | 4.75 | 3.1345 |  | 0
| BETONEIRA CAPACIDADE NOMINAL DE 600 L, CAPACIDADE DE MISTURA 360 L, MOTOR ELÉTRICO TRIFÁSICO POTÊNCIA DE 4 CV, SEM CARREGADOR - CHI DIURNO. AF_05/2023 | CHI | 0.6223 | 1.577 | 0.98137 |  | 0
| CARGA, MANOBRA E DESCARGA DE SOLOS E MATERIAIS GRANULARES EM CAMINHÃO BASCULANTE 6 M³ - CARGA COM PÁ CARREGADEIRA (CAÇAMBA DE 1,7 A 2,8 M³ / 128 HP) E DESCARGA LIVRE (UNIDADE: M3). AF_07/2020 | M3 | 1.3889 | 7.7524 | 10.7674 |  | 0
| TRANSPORTE COM CAMINHÃO BASCULANTE DE 6 M³, EM VIA URBANA PAVIMENTADA, DMT ATÉ 30 KM (UNIDADE: M3XKM). AF_07/2020 | M3XKM | 27.778 | 2.596 | 72.1127 |  | 0
0
| Obs.: Considerando fornecedor de areia e brita a 20 km do Senado Federal. | [5 empty] | 0
0
CONCRETO MAGRO PARA LASTRO, TRAÇO 1:4,5:4,5 (EM MASSA SECA DE CIMENTO/ AREIA MÉDIA/ BRITA 1) - PREPARO MECÂNICO COM BETONEIRA 600 L. AF_05/2021 |  | M3 |  |  |  |  | 124.3
124.3
| AREIA MEDIA - POSTO JAZIDA/FORNECEDOR (RETIRADO NA JAZIDA, SEM TRANSPORTE) | M3 | 0.8325 | 204.231 | 170.0223 | 563.2494 | 124.3
| CIMENTO PORTLAND COMPOSTO CP II-32 | KG | 213.4531 | 0.627 | 133.8351 |  | 124.3
| PEDRA BRITADA N. 1 (9,5 a 19 MM) POSTO PEDREIRA/FORNECEDOR, SEM FRETE | M3 | 0.5821 | 170.107 | 99.0193 |  | 124.3
| SERVENTE COM ENCARGOS COMPLEMENTARES | H | 2.1058 | 20.8145 | 43.8312 |  | 124.3
| OPERADOR DE BETONEIRA ESTACIONÁRIA/MISTURADOR COM ENCARGOS COMPLEMENTARES | H | 1.3315 | 20.919 | 27.8536 |  | 124.3
| BETONEIRA CAPACIDADE NOMINAL DE 600 L, CAPACIDADE DE MISTURA 360 L, MOTOR ELÉTRICO TRIFÁSICO POTÊNCIA DE 4 CV, SEM CARREGADOR - CHP DIURNO. AF_05/2023 | CHP | 0.6853 | 4.75 | 3.2552 |  | 124.3
| BETONEIRA CAPACIDADE NOMINAL DE 600 L, CAPACIDADE DE MISTURA 360 L, MOTOR ELÉTRICO TRIFÁSICO POTÊNCIA DE 4 CV, SEM CARREGADOR - CHI DIURNO. AF_05/2023 | CHI | 0.6462 | 1.577 | 1.0191 |  | 124.3
| CARGA, MANOBRA E DESCARGA DE SOLOS E MATERIAIS GRANULARES EM CAMINHÃO BASCULANTE 6 M³ - CARGA COM PÁ CARREGADEIRA (CAÇAMBA DE 1,7 A 2,8 M³ / 128 HP) E DESCARGA LIVRE (UNIDADE: M3). AF_07/2020 | M3 | 1.4146 | 7.7524 | 10.9666 |  | 124.3
| TRANSPORTE COM CAMINHÃO BASCULANTE DE 6 M³, EM VIA URBANA PAVIMENTADA, DMT ATÉ 30 KM (UNIDADE: M3XKM). AF_07/2020 | M3XKM | 28.292 | 2.596 | 73.4471 |  | 124.3
124.3
| Obs.: Considerando fornecedor de areia e brita a 20 km do Senado Federal. | [5 empty] | 124.3
124.3
ARGAMASSA TRAÇO 1:4 (EM VOLUME DE CIMENTO E AREIA GROSSA ÚMIDA) PARA CHAPISCO CONVENCIONAL, PREPARO MECÂNICO COM BETONEIRA 400 L. AF_08/2019 |  | M3 |  |  |  |  | 0
0
| AREIA GROSSA - POSTO JAZIDA/FORNECEDOR (RETIRADO NA JAZIDA, SEM TRANSPORTE) | M3 | 1.02 | 206.9005 | 211.0385 | 587.3918 | 0
| CIMENTO PORTLAND COMPOSTO CP II-32 | KG | 343.52 | 0.627 | 215.387 |  | 0
| OPERADOR DE BETONEIRA ESTACIONÁRIA/MISTURADOR COM ENCARGOS COMPLEMENTARES | H | 4.64 | 20.919 | 97.0642 |  | 0
| BETONEIRA CAPACIDADE NOMINAL DE 400 L, CAPACIDADE DE MISTURA 280 L, MOTOR ELÉTRICO TRIFÁSICO POTÊNCIA DE 2 CV, SEM CARREGADOR - CHP DIURNO. AF_05/2023 | CHP | 1.08 | 1.558 | 1.6826 |  | 0
| BETONEIRA CAPACIDADE NOMINAL DE 400 L, CAPACIDADE DE MISTURA 280 L, MOTOR ELÉTRICO TRIFÁSICO POTÊNCIA DE 2 CV, SEM CARREGADOR - CHI DIURNO. AF_05/2023 | CHI | 3.56 | 0.38 | 1.3528 |  | 0
| CARGA, MANOBRA E DESCARGA DE SOLOS E MATERIAIS GRANULARES EM CAMINHÃO BASCULANTE 6 M³ - CARGA COM PÁ CARREGADEIRA (CAÇAMBA DE 1,7 A 2,8 M³ / 128 HP) E DESCARGA LIVRE (UNIDADE: M3). AF_07/2020 | M3 | 1.02 | 7.7524 | 7.9075 |  | 0
| TRANSPORTE COM CAMINHÃO BASCULANTE DE 6 M³, EM VIA URBANA PAVIMENTADA, DMT ATÉ 30 KM (UNIDADE: M3XKM). AF_07/2020 | M3XKM | 20.4 | 2.596 | 52.9592 |  | 0
0
| Obs.: Considerando fornecedor de areia a 20 km do Senado Federal. | [5 empty] | 0
0
CARGA, MANOBRA E DESCARGA DE SOLOS E MATERIAIS GRANULARES EM CAMINHÃO BASCULANTE 6 M³ - CARGA COM PÁ CARREGADEIRA (CAÇAMBA DE 1,7 A 2,8 M³ / 128 HP) E DESCARGA LIVRE (UNIDADE: M3). AF_07/2020 |  | M3 |  |  |  |  | 4590.446
4590.446
| PÁ CARREGADEIRA SOBRE RODAS, POTÊNCIA LÍQUIDA 128 HP, CAPACIDADE DA CAÇAMBA 1,7 A 2,8 M3, PESO OPERACIONAL 11632 KG - CHP DIURNO. AF_06/2014 | CHP | 0.0083 | 162.2125 | 1.3464 | 7.7524 | 4590.446
| PÁ CARREGADEIRA SOBRE RODAS, POTÊNCIA LÍQUIDA 128 HP, CAPACIDADE DA CAÇAMBA 1,7 A 2,8 M3, PESO OPERACIONAL 11632 KG - CHI DIURNO. AF_06/2014 | CHI | 0.0151 | 62.662 | 0.9462 |  | 4590.446
| CAMINHÃO BASCULANTE 6 M3 TOCO, PESO BRUTO TOTAL 16.000 KG, CARGA ÚTIL MÁXIMA 11.130 KG, DISTÂNCIA ENTRE EIXOS 5,36 M, POTÊNCIA 185 CV, INCLUSIVE CAÇAMBA METÁLICA - CHP DIURNO. AF_06/2014 | CHP | 0.0267 | 163.4855 | 4.3651 |  | 4590.446
| CAMINHÃO BASCULANTE 6 M3 TOCO, PESO BRUTO TOTAL 16.000 KG, CARGA ÚTIL MÁXIMA 11.130 KG, DISTÂNCIA ENTRE EIXOS 5,36 M, POTÊNCIA 185 CV, INCLUSIVE CAÇAMBA METÁLICA - CHI DIURNO. AF_06/2014 | CHI | 0.0203 | 53.9315 | 1.0948 |  | 4590.446
4590.446
CARGA, MANOBRA E DESCARGA DE SOLOS E MATERIAIS GRANULARES EM CAMINHÃO BASCULANTE 6 M³ - CARGA COM PÁ CARREGADEIRA (CAÇAMBA DE 1,7 A 2,8 M³ / 128 HP) E DESCARGA LIVRE (UNIDADE: T). AF_07/2020 |  | T |  |  |  |  | 0
0
| PÁ CARREGADEIRA SOBRE RODAS, POTÊNCIA LÍQUIDA 128 HP, CAPACIDADE DA CAÇAMBA 1,7 A 2,8 M3, PESO OPERACIONAL 11632 KG - CHP DIURNO. AF_06/2014 | CHP | 0.00556 | 162.2125 | 0.9019 | 5.1729 | 0
| PÁ CARREGADEIRA SOBRE RODAS, POTÊNCIA LÍQUIDA 128 HP, CAPACIDADE DA CAÇAMBA 1,7 A 2,8 M3, PESO OPERACIONAL 11632 KG - CHI DIURNO. AF_06/2014 | CHI | 0.0101 | 62.662 | 0.63289 |  | 0
| CAMINHÃO BASCULANTE 6 M3 TOCO, PESO BRUTO TOTAL 16.000 KG, CARGA ÚTIL MÁXIMA 11.130 KG, DISTÂNCIA ENTRE EIXOS 5,36 M, POTÊNCIA 185 CV, INCLUSIVE CAÇAMBA METÁLICA - CHP DIURNO. AF_06/2014 | CHP | 0.0178 | 163.4855 | 2.91 |  | 0
| CAMINHÃO BASCULANTE 6 M3 TOCO, PESO BRUTO TOTAL 16.000 KG, CARGA ÚTIL MÁXIMA 11.130 KG, DISTÂNCIA ENTRE EIXOS 5,36 M, POTÊNCIA 185 CV, INCLUSIVE CAÇAMBA METÁLICA - CHI DIURNO. AF_06/2014 | CHI | 0.0135 | 53.9315 | 0.72808 |  | 0
0
MONTAGEM E DESMONTAGEM DE FÔRMA DE PILARES RETANGULARES E ESTRUTURAS SIMILARES, PÉ-DIREITO SIMPLES, EM MADEIRA SERRADA, 2 UTILIZAÇÕES. AF_09/2020 |  | M2 |  |  |  |  | 0
0
| DESMOLDANTE PROTETOR PARA FORMAS DE MADEIRA, DE BASE OLEOSA EMULSIONADA EM AGUA | L | 0.017 | 7.923 | 0.13469 | 219.495 | 0
| PREGO DE ACO POLIDO COM CABECA DUPLA 17 X 27 (2 1/2 X 11) | KG | 0.027 | 25.6405 | 0.69229 |  | 0
| AJUDANTE DE CARPINTEIRO COM ENCARGOS COMPLEMENTARES | H | 0.489 | 21.983 | 10.7497 |  | 0
| CARPINTEIRO DE FORMAS COM ENCARGOS COMPLEMENTARES | H | 2.668 | 27.683 | 73.8582 |  | 0
| FABRICAÇÃO DE FÔRMA PARA PILARES E ESTRUTURAS SIMILARES, EM MADEIRA SERRADA, E=25 MM. AF_09/2020 | M2 | 0.53 | 252.9435 | 134.0601 |  | 0
0
CHAPISCO APLICADO EM ALVENARIAS E ESTRUTURAS DE CONCRETO INTERNAS, COM COLHER DE PEDREIRO. ARGAMASSA TRAÇO 1:3 COM PREPARO EM BETONEIRA 400L. AF_10/2022 |  | M2 |  |  |  |  | 0
0
| ARGAMASSA TRAÇO 1:3 (EM VOLUME DE CIMENTO E AREIA GROSSA ÚMIDA) PARA CHAPISCO CONVENCIONAL, PREPARO MECÂNICO COM BETONEIRA 400 L. AF_08/2019 | M3 | 0.0042 | 613.8557 | 2.5782 | 4.6876 | 0
| PEDREIRO COM ENCARGOS COMPLEMENTARES | H | 0.07 | 28.0535 | 1.9637 |  | 0
| SERVENTE COM ENCARGOS COMPLEMENTARES | H | 0.007 | 20.8145 | 0.1457 |  | 0
0
EMBOÇO, PARA RECEBIMENTO DE CERÂMICA, EM ARGAMASSA TRAÇO 1:2:8, PREPARO MECÂNICO COM BETONEIRA 400L, APLICADO MANUALMENTE EM FACES INTERNAS DE PAREDES, PARA AMBIENTE COM ÁREA MENOR QUE 5M2, ESPESSURA DE 10MM, COM EXECUÇÃO DE TALISCAS. AF_06/2014 |  | M2 |  |  |  |  | 0
0
| ARGAMASSA TRAÇO 1:2:8 (EM VOLUME DE CIMENTO, CAL E AREIA MÉDIA ÚMIDA) PARA EMBOÇO/MASSA ÚNICA/ASSENTAMENTO DE ALVENARIA DE VEDAÇÃO, PREPARO MECÂNICO COM BETONEIRA 400 L. AF_08/2019 | M3 | 0.0213 | 749.2987 | 15.9601 | 32.3407 | 0
| PEDREIRO COM ENCARGOS COMPLEMENTARES | H | 0.46 | 28.0535 | 12.9046 |  | 0
| SERVENTE COM ENCARGOS COMPLEMENTARES | H | 0.167 | 20.8145 | 3.476 |  | 0
0
ALVENARIA DE VEDAÇÃO DE BLOCOS CERÂMICOS FURADOS NA VERTICAL DE 9X19X39 CM (ESPESSURA 9 CM) E ARGAMASSA DE ASSENTAMENTO COM PREPARO EM BETONEIRA. AF_12/2021 |  | M2 |  |  |  |  | 0
0
| TELA DE ACO SOLDADA GALVANIZADA/ZINCADA PARA ALVENARIA, FIO D = *1,20 A 1,70* MM, MALHA 15 X 15 MM, (C X L) *50 X 7,5* CM | M | 0.42 | 2.2705 | 0.95361 | 57.9851 | 0
| PINO DE ACO COM FURO, HASTE = 27 MM (ACAO DIRETA) | CENTO | 0.005 | 38.038 | 0.19019 |  | 0
| BLOCO CERAMICO / TIJOLO VAZADO PARA ALVENARIA DE VEDACAO, FUROS NA VERTICAL,, 9 X 19 X 39 CM (NBR 15270) | UN | 13.6 | 1.938 | 26.3568 |  | 0
| ARGAMASSA TRAÇO 1:2:8 (EM VOLUME DE CIMENTO, CAL E AREIA MÉDIA ÚMIDA) PARA EMBOÇO/MASSA ÚNICA/ASSENTAMENTO DE ALVENARIA DE VEDAÇÃO, PREPARO MECÂNICO COM BETONEIRA 400 L. AF_08/2019 | M3 | 0.0104 | 749.2987 | 7.7927 |  | 0
| PEDREIRO COM ENCARGOS COMPLEMENTARES | H | 0.59 | 28.0535 | 16.5516 |  | 0
| SERVENTE COM ENCARGOS COMPLEMENTARES | H | 0.295 | 20.8145 | 6.1403 |  | 0
0
FABRICAÇÃO DE FÔRMA PARA PILARES E ESTRUTURAS SIMILARES, EM MADEIRA SERRADA, E=25 MM. AF_09/2020 |  | M2 |  |  |  |  | 0
0
| SARRAFO *2,5 X 7,5* CM EM PINUS, MISTA OU EQUIVALENTE DA REGIAO - BRUTA | M | 4.432 | 2.7075 | 12 | 252.94 | 0
| PREGO DE ACO POLIDO COM CABECA 17 X 21 (2 X 11) | KG | 0.086 | 20.7765 | 1.79 |  | 0
| TABUA NAO APARELHADA *2,5 X 30* CM, EM MACARANDUBA, ANGELIM OU EQUIVALENTE DA REGIAO - BRUTA | M | 6.53 | 32.718 | 213.65 |  | 0
| AJUDANTE DE CARPINTEIRO COM ENCARGOS COMPLEMENTARES | H | 0.143 | 21.983 | 3.14 |  | 0
| CARPINTEIRO DE FORMAS COM ENCARGOS COMPLEMENTARES | H | 0.607 | 27.683 | 16.8 |  | 0
| SERRA CIRCULAR DE BANCADA COM MOTOR ELÉTRICO POTÊNCIA DE 5HP, COM COIFA PARA DISCO 10" - CHP DIURNO. AF_08/2015 | CHP | 0.05 | 22.895 | 1.14 |  | 0
| SERRA CIRCULAR DE BANCADA COM MOTOR ELÉTRICO POTÊNCIA DE 5HP, COM COIFA PARA DISCO 10" - CHI DIURNO. AF_08/2015 | CHI | 0.201 | 21.9735 | 4.42 |  | 0
0
ARGAMASSA TRAÇO 1:3 (EM VOLUME DE CIMENTO E AREIA GROSSA ÚMIDA) PARA CHAPISCO CONVENCIONAL, PREPARO MECÂNICO COM BETONEIRA 400 L. AF_08/2019 |  | M3 |  |  |  |  | 0
0
| AREIA GROSSA - POSTO JAZIDA/FORNECEDOR (RETIRADO NA JAZIDA, SEM TRANSPORTE) | M3 | 0.95 | 206.9005 | 196.56 | 613.8595 | 0
| CIMENTO PORTLAND COMPOSTO CP II-32 | KG | 426.49 | 0.627 | 267.41 |  | 0
| OPERADOR DE BETONEIRA ESTACIONÁRIA/MISTURADOR COM ENCARGOS COMPLEMENTARES | H | 4.32 | 20.919 | 90.37 |  | 0
| BETONEIRA CAPACIDADE NOMINAL DE 400 L, CAPACIDADE DE MISTURA 280 L, MOTOR ELÉTRICO TRIFÁSICO POTÊNCIA DE 2 CV, SEM CARREGADOR - CHP DIURNO. AF_05/2023 | CHP | 1.01 | 1.558 | 1.57 |  | 0
| BETONEIRA CAPACIDADE NOMINAL DE 400 L, CAPACIDADE DE MISTURA 280 L, MOTOR ELÉTRICO TRIFÁSICO POTÊNCIA DE 2 CV, SEM CARREGADOR - CHI DIURNO. AF_05/2023 | CHI | 3.31 | 0.38 | 1.26 |  | 0
| CARGA, MANOBRA E DESCARGA DE SOLOS E MATERIAIS GRANULARES EM CAMINHÃO BASCULANTE 6 M³ - CARGA COM PÁ CARREGADEIRA (CAÇAMBA DE 1,7 A 2,8 M³ / 128 HP) E DESCARGA LIVRE (UNIDADE: M3). AF_07/2020 | M3 | 0.95 | 7.7524 | 7.3648 |  | 0
| TRANSPORTE COM CAMINHÃO BASCULANTE DE 6 M³, EM VIA URBANA PAVIMENTADA, DMT ATÉ 30 KM (UNIDADE: M3XKM). AF_07/2020 | M3XKM | 19 | 2.596 | 49.3247 |  | 0
0
| Obs.: Considerando fornecedor de areia a 20 km do Senado Federal. | [5 empty] | 0
0
ARGAMASSA TRAÇO 1:3 (EM VOLUME DE CIMENTO E AREIA MÉDIA ÚMIDA) PARA CONTRAPISO, PREPARO MECÂNICO COM BETONEIRA 400 L. AF_08/2019 |  | M3 |  |  |  |  | 0
0
| AREIA MEDIA - POSTO JAZIDA/FORNECEDOR (RETIRADO NA JAZIDA, SEM TRANSPORTE) | M3 | 1.27 | 204.231 | 259.37 | 790.1549 | 0
| CIMENTO PORTLAND COMPOSTO CP II-32 | KG | 573.61 | 0.627 | 359.65 |  | 0
| OPERADOR DE BETONEIRA ESTACIONÁRIA/MISTURADOR COM ENCARGOS COMPLEMENTARES | H | 4.42 | 20.919 | 92.46 |  | 0
| BETONEIRA CAPACIDADE NOMINAL DE 400 L, CAPACIDADE DE MISTURA 280 L, MOTOR ELÉTRICO TRIFÁSICO POTÊNCIA DE 2 CV, SEM CARREGADOR - CHP DIURNO. AF_05/2023 | CHP | 1.03 | 1.558 | 1.6 |  | 0
| BETONEIRA CAPACIDADE NOMINAL DE 400 L, CAPACIDADE DE MISTURA 280 L, MOTOR ELÉTRICO TRIFÁSICO POTÊNCIA DE 2 CV, SEM CARREGADOR - CHI DIURNO. AF_05/2023 | CHI | 3.39 | 0.38 | 1.29 |  | 0
| CARGA, MANOBRA E DESCARGA DE SOLOS E MATERIAIS GRANULARES EM CAMINHÃO BASCULANTE 6 M³ - CARGA COM PÁ CARREGADEIRA (CAÇAMBA DE 1,7 A 2,8 M³ / 128 HP) E DESCARGA LIVRE (UNIDADE: M3). AF_07/2020 | M3 | 1.27 | 7.7524 | 9.8456 |  | 0
| TRANSPORTE COM CAMINHÃO BASCULANTE DE 6 M³, EM VIA URBANA PAVIMENTADA, DMT ATÉ 30 KM (UNIDADE: M3XKM). AF_07/2020 | M3XKM | 25.4 | 2.596 | 65.9394 |  | 0
0
| Obs.: Considerando fornecedor de areia a 20 km do Senado Federal. | [5 empty] | 0
0
ARGAMASSA TRAÇO 1:1:6 (EM VOLUME DE CIMENTO, CAL E AREIA MÉDIA ÚMIDA) PARA EMBOÇO/MASSA ÚNICA/ASSENTAMENTO DE ALVENARIA DE VEDAÇÃO, PREPARO MANUAL. AF_08/2019 |  | M3 |  |  |  |  | 0
0
| AREIA MEDIA - POSTO JAZIDA/FORNECEDOR (RETIRADO NA JAZIDA, SEM TRANSPORTE) | M3 | 1.16 | 204.231 | 236.91 | 853.3709 | 0
| CAL HIDRATADA CH-I PARA ARGAMASSAS | KG | 116.4 | 1.2825 | 149.28 |  | 0
| CIMENTO PORTLAND COMPOSTO CP II-32 | KG | 261.89 | 0.627 | 164.21 |  | 0
| SERVENTE COM ENCARGOS COMPLEMENTARES | H | 11.23 | 20.8145 | 233.75 |  | 0
| CARGA, MANOBRA E DESCARGA DE SOLOS E MATERIAIS GRANULARES EM CAMINHÃO BASCULANTE 6 M³ - CARGA COM PÁ CARREGADEIRA (CAÇAMBA DE 1,7 A 2,8 M³ / 128 HP) E DESCARGA LIVRE (UNIDADE: M3). AF_07/2020 | M3 | 1.16 | 7.7524 | 8.9928 |  | 0
| TRANSPORTE COM CAMINHÃO BASCULANTE DE 6 M³, EM VIA URBANA PAVIMENTADA, DMT ATÉ 30 KM (UNIDADE: M3XKM). AF_07/2020 | M3XKM | 23.2 | 2.596 | 60.2281 |  | 0
0
| Obs.: Considerando fornecedor de areia a 20 km do Senado Federal. | [5 empty] | 0
0
ARGAMASSA TRAÇO 1:3 (EM VOLUME DE CIMENTO E AREIA MÉDIA ÚMIDA), PREPARO MECÂNICO COM BETONEIRA 400 L. AF_08/2019 |  | M3 |  |  |  |  | 0
0
| AREIA MEDIA - POSTO JAZIDA/FORNECEDOR (RETIRADO NA JAZIDA, SEM TRANSPORTE) | M3 | 1.07 | 204.231 | 218.53 | 659.4503 | 0
| CIMENTO PORTLAND COMPOSTO CP II-32 | KG | 483.7 | 0.627 | 303.28 |  | 0
| OPERADOR DE BETONEIRA ESTACIONÁRIA/MISTURADOR COM ENCARGOS COMPLEMENTARES | H | 3.42 | 20.919 | 71.54 |  | 0
| BETONEIRA CAPACIDADE NOMINAL DE 400 L, CAPACIDADE DE MISTURA 280 L, MOTOR ELÉTRICO TRIFÁSICO POTÊNCIA DE 2 CV, SEM CARREGADOR - CHP DIURNO. AF_05/2023 | CHP | 0.8 | 1.558 | 1.25 |  | 0
| BETONEIRA CAPACIDADE NOMINAL DE 400 L, CAPACIDADE DE MISTURA 280 L, MOTOR ELÉTRICO TRIFÁSICO POTÊNCIA DE 2 CV, SEM CARREGADOR - CHI DIURNO. AF_05/2023 | CHI | 2.62 | 0.38 | 1 |  | 0
| CARGA, MANOBRA E DESCARGA DE SOLOS E MATERIAIS GRANULARES EM CAMINHÃO BASCULANTE 6 M³ - CARGA COM PÁ CARREGADEIRA (CAÇAMBA DE 1,7 A 2,8 M³ / 128 HP) E DESCARGA LIVRE (UNIDADE: M3). AF_07/2020 | M3 | 1.07 | 7.7524 | 8.2951 |  | 0
| TRANSPORTE COM CAMINHÃO BASCULANTE DE 6 M³, EM VIA URBANA PAVIMENTADA, DMT ATÉ 30 KM (UNIDADE: M3XKM). AF_07/2020 | M3XKM | 21.4 | 2.596 | 55.5552 |  | 0
0
| Obs.: Considerando fornecedor de areia a 20 km do Senado Federal. | [5 empty] | 0
0
PEÇA RETANGULAR PRÉ-MOLDADA, VOLUME DE CONCRETO DE 30 A 100 LITROS, TAXA DE AÇO APROXIMADA DE 30KG/M³. AF_01/2018 |  | M3 |  |  |  |  | 0
0
| CHAPA/PAINEL DE MADEIRA COMPENSADA RESINADA (MADEIRITE RESINADO ROSA) PARA FORMA DE CONCRETO, DE 2200 x 1100 MM, E = 17 MM | M2 | 1.3112 | 49.8465 | 65.36 | 2617.6566 | 0
| DESMOLDANTE PROTETOR PARA FORMAS DE MADEIRA, DE BASE OLEOSA EMULSIONADA EM AGUA | L | 0.0567 | 7.923 | 0.45 |  | 0
| SARRAFO *2,5 X 7,5* CM EM PINUS, MISTA OU EQUIVALENTE DA REGIAO - BRUTA | M | 4.477 | 2.7075 | 12.12 |  | 0
| PREGO DE ACO POLIDO COM CABECA 15 X 15 (1 1/4 X 13) | KG | 0.2619 | 23.009 | 6.03 |  | 0
| AJUDANTE DE CARPINTEIRO COM ENCARGOS COMPLEMENTARES | H | 0.7356 | 21.983 | 16.17 |  | 0
| CARPINTEIRO DE ESQUADRIA COM ENCARGOS COMPLEMENTARES | H | 3.678 | 26.5525 | 97.6601 |  | 0
| PEDREIRO COM ENCARGOS COMPLEMENTARES | H | 22.8884 | 28.0535 | 642.0997 |  | 0
| SERVENTE COM ENCARGOS COMPLEMENTARES | H | 22.8884 | 20.8145 | 476.4106 |  | 0
| VIBRADOR DE IMERSÃO, DIÂMETRO DE PONTEIRA 45MM, MOTOR ELÉTRICO TRIFÁSICO POTÊNCIA DE 2 CV - CHP DIURNO. AF_06/2015 | CHP | 4.7533 | 1.1305 | 5.3736 |  | 0
| VIBRADOR DE IMERSÃO, DIÂMETRO DE PONTEIRA 45MM, MOTOR ELÉTRICO TRIFÁSICO POTÊNCIA DE 2 CV - CHI DIURNO. AF_06/2015 | CHI | 13.0715 | 0.475 | 6.209 |  | 0
| SERRA CIRCULAR DE BANCADA COM MOTOR ELÉTRICO POTÊNCIA DE 5HP, COM COIFA PARA DISCO 10" - CHP DIURNO. AF_08/2015 | CHP | 0.313 | 22.895 | 7.1661 |  | 0
| SERRA CIRCULAR DE BANCADA COM MOTOR ELÉTRICO POTÊNCIA DE 5HP, COM COIFA PARA DISCO 10" - CHI DIURNO. AF_08/2015 | CHI | 0.4226 | 21.9735 | 9.286 |  | 0
| ARMAÇÃO DE LAJE DE ESTRUTURA CONVENCIONAL DE CONCRETO ARMADO UTILIZANDO AÇO CA-60 DE 4,2 MM - MONTAGEM. AF_06/2022 | KG | 28.9369 | 17.4583 | 505.1889 |  | 0
| CONCRETO FCK = 30MPA, TRAÇO 1:2,1:2,5 (EM MASSA SECA DE CIMENTO/ AREIA MÉDIA/ BRITA 1) - PREPARO MECÂNICO COM BETONEIRA 600 L. AF_05/2021 | M3 | 1.2 | 640.1105 | 768.1326 |  | 0
0
| Obs.: Considerando fornecedor de areia a 20 km do Senado Federal. | [5 empty] | 0
0
PREPARO DE FUNDO DE VALA COM LARGURA MENOR QUE 1,5 M, COM CAMADA DE BRITA, LANÇAMENTO MECANIZADO. AF_08/2020 |  | M3 |  |  |  |  | 0
0
| PEDRA BRITADA N. 0, OU PEDRISCO (4,8 A 9,5 MM) POSTO PEDREIRA/FORNECEDOR, SEM FRETE | M3 | 1.1 | 196.384 | 216.02 | 389.2445 | 0
| RETROESCAVADEIRA SOBRE RODAS COM CARREGADEIRA, TRAÇÃO 4X4, POTÊNCIA LÍQ. 88 HP, CAÇAMBA CARREG. CAP. MÍN. 1 M3, CAÇAMBA RETRO CAP. 0,26 M3, PESO OPERACIONAL MÍN. 6.674 KG, PROFUNDIDADE ESCAVAÇÃO MÁX. 4,37 M - CHP DIURNO. AF_06/2014 | CHP | 0.128 | 123.918 | 15.86 |  | 0
| RETROESCAVADEIRA SOBRE RODAS COM CARREGADEIRA, TRAÇÃO 4X4, POTÊNCIA LÍQ. 88 HP, CAÇAMBA CARREG. CAP. MÍN. 1 M3, CAÇAMBA RETRO CAP. 0,26 M3, PESO OPERACIONAL MÍN. 6.674 KG, PROFUNDIDADE ESCAVAÇÃO MÁX. 4,37 M - CHI DIURNO. AF_06/2014 | CHI | 0.6398 | 52.3925 | 33.52 |  | 0
| PEDREIRO COM ENCARGOS COMPLEMENTARES | H | 0.9213 | 28.0535 | 25.85 |  | 0
| SERVENTE COM ENCARGOS COMPLEMENTARES | H | 1.3819 | 20.8145 | 28.76 |  | 0
| COMPACTADOR DE SOLOS DE PERCUSSÃO (SOQUETE) COM MOTOR A GASOLINA 4 TEMPOS, POTÊNCIA 4 CV - CHP DIURNO. AF_08/2015 | CHP | 0.0718 | 29.013 | 2.0831 |  | 0
| COMPACTADOR DE SOLOS DE PERCUSSÃO (SOQUETE) COM MOTOR A GASOLINA 4 TEMPOS, POTÊNCIA 4 CV - CHI DIURNO. AF_08/2015 | CHI | 0.0666 | 22.686 | 1.5109 |  | 0
| CARGA, MANOBRA E DESCARGA DE SOLOS E MATERIAIS GRANULARES EM CAMINHÃO BASCULANTE 6 M³ - CARGA COM PÁ CARREGADEIRA (CAÇAMBA DE 1,7 A 2,8 M³ / 128 HP) E DESCARGA LIVRE (UNIDADE: M3). AF_07/2020 | M3 | 1.1 | 7.7524 | 8.5277 |  | 0
| TRANSPORTE COM CAMINHÃO BASCULANTE DE 6 M³, EM VIA URBANA PAVIMENTADA, DMT ATÉ 30 KM (UNIDADE: M3XKM). AF_07/2020 | M3XKM | 22 | 2.596 | 57.1128 |  | 0
0
| Obs.: Considerando fornecedor de areia a 20 km do Senado Federal. | [5 empty] | 0
0
PEÇA RETANGULAR PRÉ-MOLDADA, VOLUME DE CONCRETO DE 10 A 30 LITROS, TAXA DE AÇO APROXIMADA DE 30KG/M³. AF_01/2018 |  | M3 |  |  |  |  | 0
0
| CHAPA/PAINEL DE MADEIRA COMPENSADA RESINADA (MADEIRITE RESINADO ROSA) PARA FORMA DE CONCRETO, DE 2200 x 1100 MM, E = 17 MM | M2 | 1.9404 | 49.8465 | 96.72 | 3133.8461 | 0
| DESMOLDANTE PROTETOR PARA FORMAS DE MADEIRA, DE BASE OLEOSA EMULSIONADA EM AGUA | L | 0.0833 | 7.923 | 0.66 |  | 0
| SARRAFO *2,5 X 7,5* CM EM PINUS, MISTA OU EQUIVALENTE DA REGIAO - BRUTA | M | 5.6283 | 2.7075 | 15.24 |  | 0
| PREGO DE ACO POLIDO COM CABECA 15 X 15 (1 1/4 X 13) | KG | 0.4365 | 23.009 | 10.04 |  | 0
| AJUDANTE DE CARPINTEIRO COM ENCARGOS COMPLEMENTARES | H | 1.192 | 21.983 | 26.2 |  | 0
| CARPINTEIRO DE ESQUADRIA COM ENCARGOS COMPLEMENTARES | H | 5.96 | 26.5525 | 158.2529 |  | 0
| PEDREIRO COM ENCARGOS COMPLEMENTARES | H | 31.5459 | 28.0535 | 884.9729 |  | 0
| SERVENTE COM ENCARGOS COMPLEMENTARES | H | 31.5459 | 20.8145 | 656.6121 |  | 0
| VIBRADOR DE IMERSÃO, DIÂMETRO DE PONTEIRA 45MM, MOTOR ELÉTRICO TRIFÁSICO POTÊNCIA DE 2 CV - CHP DIURNO. AF_06/2015 | CHP | 6.635 | 1.1305 | 7.5009 |  | 0
| VIBRADOR DE IMERSÃO, DIÂMETRO DE PONTEIRA 45MM, MOTOR ELÉTRICO TRIFÁSICO POTÊNCIA DE 2 CV - CHI DIURNO. AF_06/2015 | CHI | 18.2462 | 0.475 | 8.6669 |  | 0
| SERRA CIRCULAR DE BANCADA COM MOTOR ELÉTRICO POTÊNCIA DE 5HP, COM COIFA PARA DISCO 10" - CHP DIURNO. AF_08/2015 | CHP | 0.4877 | 22.895 | 11.1659 |  | 0
| SERRA CIRCULAR DE BANCADA COM MOTOR ELÉTRICO POTÊNCIA DE 5HP, COM COIFA PARA DISCO 10" - CHI DIURNO. AF_08/2015 | CHI | 0.7043 | 21.9735 | 15.4759 |  | 0
| ARMAÇÃO DE LAJE DE ESTRUTURA CONVENCIONAL DE CONCRETO ARMADO UTILIZANDO AÇO CA-60 DE 4,2 MM - MONTAGEM. AF_06/2022 | KG | 27.8988 | 17.4583 | 487.0654 |  | 0
| CONCRETO FCK = 25MPA, TRAÇO 1:2,3:2,7 (EM MASSA SECA DE CIMENTO/ AREIA MÉDIA/ BRITA 1) - PREPARO MECÂNICO COM BETONEIRA 600 L. AF_05/2021 | M3 | 1.2 | 629.3943 | 755.2731 |  | 0
0
| Obs.: Considerando fornecedor de areia a 20 km do Senado Federal. | [5 empty] | 0
0
PREPARO DE FUNDO DE VALA COM LARGURA MENOR QUE 1,5 M, COM CAMADA DE BRITA, LANÇAMENTO MANUAL. AF_08/2020 |  | M3 |  |  |  |  | 0
0
| PEDRA BRITADA N. 0, OU PEDRISCO (4,8 A 9,5 MM) POSTO PEDREIRA/FORNECEDOR, SEM FRETE | M3 | 1.1 | 196.384 | 216.02 | 433.0745 | 0
| PEDREIRO COM ENCARGOS COMPLEMENTARES | H | 2.4938 | 28.0535 | 69.96 |  | 0
| SERVENTE COM ENCARGOS COMPLEMENTARES | H | 3.7407 | 20.8145 | 77.86 |  | 0
| COMPACTADOR DE SOLOS DE PERCUSSÃO (SOQUETE) COM MOTOR A GASOLINA 4 TEMPOS, POTÊNCIA 4 CV - CHP DIURNO. AF_08/2015 | CHP | 0.0718 | 29.013 | 2.0831 |  | 0
| COMPACTADOR DE SOLOS DE PERCUSSÃO (SOQUETE) COM MOTOR A GASOLINA 4 TEMPOS, POTÊNCIA 4 CV - CHI DIURNO. AF_08/2015 | CHI | 0.0666 | 22.686 | 1.5109 |  | 0
| CARGA, MANOBRA E DESCARGA DE SOLOS E MATERIAIS GRANULARES EM CAMINHÃO BASCULANTE 6 M³ - CARGA COM PÁ CARREGADEIRA (CAÇAMBA DE 1,7 A 2,8 M³ / 128 HP) E DESCARGA LIVRE (UNIDADE: M3). AF_07/2020 | M3 | 1.1 | 7.7524 | 8.5277 |  | 0
| TRANSPORTE COM CAMINHÃO BASCULANTE DE 6 M³, EM VIA URBANA PAVIMENTADA, DMT ATÉ 30 KM (UNIDADE: M3XKM). AF_07/2020 | M3XKM | 22 | 2.596 | 57.1128 |  | 0
0
| Obs.: Considerando fornecedor de areia a 20 km do Senado Federal. | [5 empty] | 0
0
CONCRETO MAGRO PARA LASTRO, TRAÇO 1:4,5:4,5 (EM MASSA SECA DE CIMENTO/ AREIA MÉDIA/ BRITA 1) - PREPARO MANUAL. AF_05/2021 |  | M3 |  |  |  |  | 2.4
2.4
| AREIA MEDIA - POSTO JAZIDA/FORNECEDOR (RETIRADO NA JAZIDA, SEM TRANSPORTE) | M3 | 0.8538 | 204.231 | 174.37 | 630.6298 | 2.4
| CIMENTO PORTLAND COMPOSTO CP II-32 | KG | 218.93 | 0.627 | 137.27 |  | 2.4
| PEDRA BRITADA N. 1 (9,5 a 19 MM) POSTO PEDREIRA/FORNECEDOR, SEM FRETE | M3 | 0.5971 | 170.107 | 101.57 |  | 2.4
| SERVENTE COM ENCARGOS COMPLEMENTARES | H | 6.2858 | 20.8145 | 130.84 |  | 2.4
| CARGA, MANOBRA E DESCARGA DE SOLOS E MATERIAIS GRANULARES EM CAMINHÃO BASCULANTE 6 M³ - CARGA COM PÁ CARREGADEIRA (CAÇAMBA DE 1,7 A 2,8 M³ / 128 HP) E DESCARGA LIVRE (UNIDADE: M3). AF_07/2020 | M3 | 1.4509 | 7.7524 | 11.248 |  | 2.4
| TRANSPORTE COM CAMINHÃO BASCULANTE DE 6 M³, EM VIA URBANA PAVIMENTADA, DMT ATÉ 30 KM (UNIDADE: M3XKM). AF_07/2020 | M3XKM | 29.018 | 2.596 | 75.3318 |  | 2.4
2.4
| Obs.: Considerando fornecedor de areia e brita a 20 km do Senado Federal. | [5 empty] | 2.4
2.4
MARCAÇÃO DE PONTOS EM GABARITO OU CAVALETE. AF_10/2018 |  | UN |  |  |  |  | 0
0
| PREGO DE ACO POLIDO COM CABECA 17 X 21 (2 X 11) | KG | 0.0034 | 20.7765 | 0.07 | 2.57 | 0
| AJUDANTE DE CARPINTEIRO COM ENCARGOS COMPLEMENTARES | H | 0.0323 | 21.983 | 0.71 |  | 0
| CARPINTEIRO DE FORMAS COM ENCARGOS COMPLEMENTARES | H | 0.0645 | 27.683 | 1.79 |  | 0
0
GRAUTEAMENTO VERTICAL EM ALVENARIA ESTRUTURAL. AF_09/2021 |  | M3 |  |  |  |  | 0
0
| PEDREIRO COM ENCARGOS COMPLEMENTARES | H | 8.2973 | 28.0535 | 232.77 | 1178.03 | 0
| SERVENTE COM ENCARGOS COMPLEMENTARES | H | 5.5315 | 20.8145 | 115.14 |  | 0
| GRAUTE FGK=20 MPA; TRAÇO 1:0,04:1,8:2,1 (EM MASSA SECA DE CIMENTO/ CAL/ AREIA GROSSA/ BRITA 0) - PREPARO MECÂNICO COM BETONEIRA 400 L. AF_09/2021 | M3 | 1.203 | 690.0395 | 830.12 |  | 0
0
GRAUTEAMENTO DE CINTA SUPERIOR OU DE VERGA EM ALVENARIA ESTRUTURAL. AF_09/2021 |  | M3 |  |  |  |  | 0
0
| PEDREIRO COM ENCARGOS COMPLEMENTARES | H | 7.4148 | 28.0535 | 208.01 | 1141.02 | 0
| SERVENTE COM ENCARGOS COMPLEMENTARES | H | 4.9432 | 20.8145 | 102.89 |  | 0
| GRAUTE FGK=20 MPA; TRAÇO 1:0,04:1,8:2,1 (EM MASSA SECA DE CIMENTO/ CAL/ AREIA GROSSA/ BRITA 0) - PREPARO MECÂNICO COM BETONEIRA 400 L. AF_09/2021 | M3 | 1.203 | 690.0395 | 830.12 |  | 0
0
ARMAÇÃO VERTICAL DE ALVENARIA ESTRUTURAL; DIÂMETRO DE 10,0 MM. AF_09/2021 |  | KG |  |  |  |  | 0
0
| ACO CA-50, 10,0 MM, VERGALHAO | KG | 1 | 10.127 | 10.13 | 12.69 | 0
| AJUDANTE DE ARMADOR COM ENCARGOS COMPLEMENTARES | H | 0.041 | 20.786 | 0.85 |  | 0
| ARMADOR COM ENCARGOS COMPLEMENTARES | H | 0.0615 | 27.854 | 1.71 |  | 0
0
ARMAÇÃO DE CINTA DE ALVENARIA ESTRUTURAL; DIÂMETRO DE 10,0 MM. AF_09/2021 |  | KG |  |  |  |  | 0
0
| ACO CA-50, 10,0 MM, VERGALHAO | KG | 1 | 10.127 | 10.13 | 12.17 | 0
| AJUDANTE DE ARMADOR COM ENCARGOS COMPLEMENTARES | H | 0.0325 | 20.786 | 0.68 |  | 0
| ARMADOR COM ENCARGOS COMPLEMENTARES | H | 0.0488 | 27.854 | 1.36 |  | 0
0
PREPARO DE FUNDO DE VALA COM LARGURA MAIOR OU IGUAL A 1,5 M E MENOR QUE 2,5 M (ACERTO DO SOLO NATURAL). AF_08/2020 |  | M2 |  |  |  |  | 0
0
| PEDREIRO COM ENCARGOS COMPLEMENTARES | H | 0.0507 | 28.0535 | 1.4223 | 3.0869 | 0
| SERVENTE COM ENCARGOS COMPLEMENTARES | H | 0.076 | 20.8145 | 1.5819 |  | 0
| COMPACTADOR DE SOLOS DE PERCUSSÃO (SOQUETE) COM MOTOR A GASOLINA 4 TEMPOS, POTÊNCIA 4 CV - CHP DIURNO. AF_08/2015 | CHP | 0.0016 | 29.013 | 0.046421 |  | 0
| COMPACTADOR DE SOLOS DE PERCUSSÃO (SOQUETE) COM MOTOR A GASOLINA 4 TEMPOS, POTÊNCIA 4 CV - CHI DIURNO. AF_08/2015 | CHI | 0.0016 | 22.686 | 0.036298 |  | 0
0
ARGAMASSA TRAÇO 1:1:6 (EM VOLUME DE CIMENTO, CAL E AREIA MÉDIA ÚMIDA) PARA EMBOÇO/MASSA ÚNICA/ASSENTAMENTO DE ALVENARIA DE VEDAÇÃO, PREPARO MECÂNICO COM BETONEIRA 400 L. AF_08/2019 |  | M3 |  |  |  |  | 0
0
| AREIA MEDIA - POSTO JAZIDA/FORNECEDOR (RETIRADO NA JAZIDA, SEM TRANSPORTE) | M3 | 1.17 | 204.231 | 238.95 | 735.7741 | 0
| CAL HIDRATADA CH-I PARA ARGAMASSAS | KG | 117.22 | 1.2825 | 150.33 |  | 0
| CIMENTO PORTLAND COMPOSTO CP II-32 | KG | 263.74 | 0.627 | 165.36 |  | 0
| OPERADOR DE BETONEIRA ESTACIONÁRIA/MISTURADOR COM ENCARGOS COMPLEMENTARES | H | 5.16 | 20.919 | 107.942 |  | 0
| BETONEIRA CAPACIDADE NOMINAL DE 400 L, CAPACIDADE DE MISTURA 280 L, MOTOR ELÉTRICO TRIFÁSICO POTÊNCIA DE 2 CV, SEM CARREGADOR - CHP DIURNO. AF_05/2023 | CHP | 1.2 | 1.558 | 1.8696 |  | 0
| BETONEIRA CAPACIDADE NOMINAL DE 400 L, CAPACIDADE DE MISTURA 280 L, MOTOR ELÉTRICO TRIFÁSICO POTÊNCIA DE 2 CV, SEM CARREGADOR - CHI DIURNO. AF_05/2023 | CHI | 3.96 | 0.38 | 1.5048 |  | 0
| CARGA, MANOBRA E DESCARGA DE SOLOS E MATERIAIS GRANULARES EM CAMINHÃO BASCULANTE 6 M³ - CARGA COM PÁ CARREGADEIRA (CAÇAMBA DE 1,7 A 2,8 M³ / 128 HP) E DESCARGA LIVRE (UNIDADE: M3). AF_07/2020 | M3 | 1.17 | 7.7524 | 9.0703 |  | 0
| TRANSPORTE COM CAMINHÃO BASCULANTE DE 6 M³, EM VIA URBANA PAVIMENTADA, DMT ATÉ 30 KM (UNIDADE: M3XKM). AF_07/2020 | M3XKM | 23.4 | 2.596 | 60.7473 |  | 0
0
| Obs.: Considerando fornecedor de areia a 20 km do Senado Federal. | [5 empty] | 0
0
CORTE E DOBRA DE AÇO CA-60, DIÂMETRO DE 5,0 MM. AF_06/2022 |  | KG |  |  |  |  | 0
0
| ACO CA-60, 4,2 MM, OU 5,0 MM, OU 6,0 MM, OU 7,0 MM, VERGALHAO | KG | 1.07 | 9.576 | 10.25 | 12.07 | 0
| AJUDANTE DE ARMADOR COM ENCARGOS COMPLEMENTARES | H | 0.0095 | 20.786 | 0.2 |  | 0
| ARMADOR COM ENCARGOS COMPLEMENTARES | H | 0.0581 | 27.854 | 1.62 |  | 0
0
MONTAGEM DE ARMADURA DE ESTACAS, DIÂMETRO = 16,0 MM. AF_09/2021_PS |  | KG |  |  |  |  | 0
0
| ARAME RECOZIDO 16 BWG, D = 1,65 MM (0,016 KG/M) OU 18 BWG, D = 1,25 MM (0,01 KG/M) | KG | 0.02 | 18.2495 | 0.36 | 10.5 | 0
| AJUDANTE DE ARMADOR COM ENCARGOS COMPLEMENTARES | H | 0.0021 | 20.786 | 0.04 |  | 0
| ARMADOR COM ENCARGOS COMPLEMENTARES | H | 0.0106 | 27.854 | 0.3 |  | 0
| CORTE E DOBRA DE AÇO CA-50, DIÂMETRO DE 16,0 MM. AF_06/2022 | KG | 1 | 9.8027 | 9.8 |  | 0
0
TRANSPORTE COM CAMINHÃO BASCULANTE DE 6 M³, EM VIA URBANA EM REVESTIMENTO PRIMÁRIO (UNIDADE: M3XKM). AF_07/2020 |  | M3XKM |  |  |  |  | 0
0
| CAMINHÃO BASCULANTE 6 M3 TOCO, PESO BRUTO TOTAL 16.000 KG, CARGA ÚTIL MÁXIMA 11.130 KG, DISTÂNCIA ENTRE EIXOS 5,36 M, POTÊNCIA 185 CV, INCLUSIVE CAÇAMBA METÁLICA - CHP DIURNO. AF_06/2014 | CHP | 0.0152 | 163.4855 | 2.48 | 2.83 | 0
| CAMINHÃO BASCULANTE 6 M3 TOCO, PESO BRUTO TOTAL 16.000 KG, CARGA ÚTIL MÁXIMA 11.130 KG, DISTÂNCIA ENTRE EIXOS 5,36 M, POTÊNCIA 185 CV, INCLUSIVE CAÇAMBA METÁLICA - CHI DIURNO. AF_06/2014 | CHI | 0.0065 | 53.9315 | 0.35 |  | 0
0
ARGAMASSA TRAÇO 1:2:9 (EM VOLUME DE CIMENTO, CAL E AREIA MÉDIA ÚMIDA) PARA EMBOÇO/MASSA ÚNICA/ASSENTAMENTO DE ALVENARIA DE VEDAÇÃO, PREPARO MECÂNICO COM BETONEIRA 400 L. AF_08/2019 |  | M3 |  |  |  |  | 0
0
| AREIA MEDIA - POSTO JAZIDA/FORNECEDOR (RETIRADO NA JAZIDA, SEM TRANSPORTE) | M3 | 1.19 | 204.231 | 243.03 | 721.911 | 0
| CAL HIDRATADA CH-I PARA ARGAMASSAS | KG | 158.95 | 1.2825 | 203.85 |  | 0
| CIMENTO PORTLAND COMPOSTO CP II-32 | KG | 178.82 | 0.627 | 112.12 |  | 0
| OPERADOR DE BETONEIRA ESTACIONÁRIA/MISTURADOR COM ENCARGOS COMPLEMENTARES | H | 4.26 | 20.919 | 89.1149 |  | 0
| BETONEIRA CAPACIDADE NOMINAL DE 400 L, CAPACIDADE DE MISTURA 280 L, MOTOR ELÉTRICO TRIFÁSICO POTÊNCIA DE 2 CV, SEM CARREGADOR - CHP DIURNO. AF_05/2023 | CHP | 0.99 | 1.558 | 1.5424 |  | 0
| BETONEIRA CAPACIDADE NOMINAL DE 400 L, CAPACIDADE DE MISTURA 280 L, MOTOR ELÉTRICO TRIFÁSICO POTÊNCIA DE 2 CV, SEM CARREGADOR - CHI DIURNO. AF_05/2023 | CHI | 3.27 | 0.38 | 1.2426 |  | 0
| CARGA, MANOBRA E DESCARGA DE SOLOS E MATERIAIS GRANULARES EM CAMINHÃO BASCULANTE 6 M³ - CARGA COM PÁ CARREGADEIRA (CAÇAMBA DE 1,7 A 2,8 M³ / 128 HP) E DESCARGA LIVRE (UNIDADE: M3). AF_07/2020 | M3 | 1.19 | 7.7524 | 9.2254 |  | 0
| TRANSPORTE COM CAMINHÃO BASCULANTE DE 6 M³, EM VIA URBANA PAVIMENTADA, DMT ATÉ 30 KM (UNIDADE: M3XKM). AF_07/2020 | M3XKM | 23.8 | 2.596 | 61.7857 |  | 0
0
| Obs.: Considerando fornecedor de areia a 20 km do Senado Federal. | [5 empty] | 0
0
CORTE E DOBRA DE AÇO CA-25, DIÂMETRO DE 16,0 MM. AF_06/2022 |  | KG |  |  |  |  | 0
0
| ACO CA-25, 10,0 MM, OU 12,5 MM, OU 16,0 MM, OU 20,0 MM, OU 25,0 MM, VERGALHAO | KG | 1.11 | 10.8775 | 12.074 | 12.1771 | 0
| ARMADOR COM ENCARGOS COMPLEMENTARES | H | 0.0037 | 27.854 | 0.10306 |  | 0
0
ARMAÇÃO DE LAJE DE ESTRUTURA CONVENCIONAL DE CONCRETO ARMADO UTILIZANDO AÇO CA-60 DE 5,0 MM - MONTAGEM. AF_06/2022 |  | KG |  |  |  |  | 0
0
| ESPACADOR / DISTANCIADOR CIRCULAR COM ENTRADA LATERAL, EM PLASTICO, PARA VERGALHAO *4,2 A 12,5* MM, COBRIMENTO 20 MM | UN | 2.118 | 0.209 | 0.44266 | 15.5453 | 0
| ARAME RECOZIDO 16 BWG, D = 1,65 MM (0,016 KG/M) OU 18 BWG, D = 1,25 MM (0,01 KG/M) | KG | 0.025 | 18.2495 | 0.45624 |  | 0
| AJUDANTE DE ARMADOR COM ENCARGOS COMPLEMENTARES | H | 0.0136 | 20.786 | 0.28269 |  | 0
| ARMADOR COM ENCARGOS COMPLEMENTARES | H | 0.0836 | 27.854 | 2.3286 |  | 0
| CORTE E DOBRA DE AÇO CA-60, DIÂMETRO DE 5,0 MM. AF_06/2022 | KG | 1 | 12.0351 | 12.0351 |  | 0
0
CARGA, MANOBRA E DESCARGA DE TUBOS METÁLICOS, DN MENOR OU IGUAL A 150 MM, EM CAMINHÃO CARROCERIA COM GUINDAUTO (MUNCK) 11,7 TM. AF_07/2020 |  | T |  |  |  |  | 0
0
| GUINDAUTO HIDRÁULICO, CAPACIDADE MÁXIMA DE CARGA 6200 KG, MOMENTO MÁXIMO DE CARGA 11,7 TM, ALCANCE MÁXIMO HORIZONTAL 9,70 M, INCLUSIVE CAMINHÃO TOCO PBT 16.000 KG, POTÊNCIA DE 189 CV - CHP DIURNO. AF_06/2014 | CHP | 0.1071 | 238.7445 | 25.57 | 34.67 | 0
| GUINDAUTO HIDRÁULICO, CAPACIDADE MÁXIMA DE CARGA 6200 KG, MOMENTO MÁXIMO DE CARGA 11,7 TM, ALCANCE MÁXIMO HORIZONTAL 9,70 M, INCLUSIVE CAMINHÃO TOCO PBT 16.000 KG, POTÊNCIA DE 189 CV - CHI DIURNO. AF_06/2014 | CHI | 0.0459 | 59.5745 | 2.73 |  | 0
| SERVENTE COM ENCARGOS COMPLEMENTARES | H | 0.3059 | 20.8145 | 6.37 |  | 0
0
TRANSPORTE COM CAMINHÃO CARROCERIA COM GUINDAUTO (MUNCK), MOMENTO MÁXIMO DE CARGA 11,7 TM, EM VIA URBANA PAVIMENTADA, DMT ATÉ 30KM (UNIDADE: TXKM). AF_07/2020 |  | TXKM |  |  |  |  | 0
0
| GUINDAUTO HIDRÁULICO, CAPACIDADE MÁXIMA DE CARGA 6200 KG, MOMENTO MÁXIMO DE CARGA 11,7 TM, ALCANCE MÁXIMO HORIZONTAL 9,70 M, INCLUSIVE CAMINHÃO TOCO PBT 16.000 KG, POTÊNCIA DE 189 CV - CHP DIURNO. AF_06/2014 | CHP | 0.0093 | 238.7445 | 2.22 | 2.46 | 0
| GUINDAUTO HIDRÁULICO, CAPACIDADE MÁXIMA DE CARGA 6200 KG, MOMENTO MÁXIMO DE CARGA 11,7 TM, ALCANCE MÁXIMO HORIZONTAL 9,70 M, INCLUSIVE CAMINHÃO TOCO PBT 16.000 KG, POTÊNCIA DE 189 CV - CHI DIURNO. AF_06/2014 | CHI | 0.004 | 59.5745 | 0.24 |  | 0
0
TRANSPORTE COM CAMINHÃO CARROCERIA COM GUINDAUTO (MUNCK), MOMENTO MÁXIMO DE CARGA 11,7 TM, EM VIA URBANA PAVIMENTADA, ADICIONAL PARA DMT EXCEDENTE A 30 KM (UNIDADE: TXKM). AF_07/2020 |  | TXKM |  |  |  |  | 0
0
| GUINDAUTO HIDRÁULICO, CAPACIDADE MÁXIMA DE CARGA 6200 KG, MOMENTO MÁXIMO DE CARGA 11,7 TM, ALCANCE MÁXIMO HORIZONTAL 9,70 M, INCLUSIVE CAMINHÃO TOCO PBT 16.000 KG, POTÊNCIA DE 189 CV - CHP DIURNO. AF_06/2014 | CHP | 0.0037 | 238.7445 | 0.88 | 0.98 | 0
| GUINDAUTO HIDRÁULICO, CAPACIDADE MÁXIMA DE CARGA 6200 KG, MOMENTO MÁXIMO DE CARGA 11,7 TM, ALCANCE MÁXIMO HORIZONTAL 9,70 M, INCLUSIVE CAMINHÃO TOCO PBT 16.000 KG, POTÊNCIA DE 189 CV - CHI DIURNO. AF_06/2014 | CHI | 0.0016 | 59.5745 | 0.1 |  | 0
0
CARGA, MANOBRA E DESCARGA DE TUBOS METÁLICOS, DN 200 MM, EM CAMINHÃO CARROCERIA COM GUINDAUTO (MUNCK) 11,7 TM. AF_07/2020 |  | T |  |  |  |  | 0
0
| GUINDAUTO HIDRÁULICO, CAPACIDADE MÁXIMA DE CARGA 6200 KG, MOMENTO MÁXIMO DE CARGA 11,7 TM, ALCANCE MÁXIMO HORIZONTAL 9,70 M, INCLUSIVE CAMINHÃO TOCO PBT 16.000 KG, POTÊNCIA DE 189 CV - CHP DIURNO. AF_06/2014 | CHP | 0.0812 | 238.7445 | 19.39 | 26.29 | 0
| GUINDAUTO HIDRÁULICO, CAPACIDADE MÁXIMA DE CARGA 6200 KG, MOMENTO MÁXIMO DE CARGA 11,7 TM, ALCANCE MÁXIMO HORIZONTAL 9,70 M, INCLUSIVE CAMINHÃO TOCO PBT 16.000 KG, POTÊNCIA DE 189 CV - CHI DIURNO. AF_06/2014 | CHI | 0.0348 | 59.5745 | 2.07 |  | 0
| SERVENTE COM ENCARGOS COMPLEMENTARES | H | 0.2321 | 20.8145 | 4.83 |  | 0
0
CONCRETO FCK = 30MPA, TRAÇO 1:2,1:2,5 (EM MASSA SECA DE CIMENTO/ AREIA MÉDIA/ BRITA 1) - PREPARO MECÂNICO COM BETONEIRA 600 L. AF_05/2021 |  | M3 |  |  |  |  | 0
0
| AREIA MEDIA - POSTO JAZIDA/FORNECEDOR (RETIRADO NA JAZIDA, SEM TRANSPORTE) | M3 | 0.7119 | 204.231 | 145.392 | 640.1105 | 0
| CIMENTO PORTLAND COMPOSTO CP II-32 | KG | 391.1663 | 0.627 | 245.2613 |  | 0
| PEDRA BRITADA N. 1 (9,5 a 19 MM) POSTO PEDREIRA/FORNECEDOR, SEM FRETE | M3 | 0.5927 | 170.107 | 100.8224 |  | 0
| SERVENTE COM ENCARGOS COMPLEMENTARES | H | 1.9633 | 20.8145 | 40.8651 |  | 0
| OPERADOR DE BETONEIRA ESTACIONÁRIA/MISTURADOR COM ENCARGOS COMPLEMENTARES | H | 1.24 | 20.919 | 25.9396 |  | 0
| BETONEIRA CAPACIDADE NOMINAL DE 600 L, CAPACIDADE DE MISTURA 360 L, MOTOR ELÉTRICO TRIFÁSICO POTÊNCIA DE 4 CV, SEM CARREGADOR - CHP DIURNO. AF_05/2023 | CHP | 0.6382 | 4.75 | 3.0314 |  | 0
| BETONEIRA CAPACIDADE NOMINAL DE 600 L, CAPACIDADE DE MISTURA 360 L, MOTOR ELÉTRICO TRIFÁSICO POTÊNCIA DE 4 CV, SEM CARREGADOR - CHI DIURNO. AF_05/2023 | CHI | 0.6018 | 1.577 | 0.94904 |  | 0
| CARGA, MANOBRA E DESCARGA DE SOLOS E MATERIAIS GRANULARES EM CAMINHÃO BASCULANTE 6 M³ - CARGA COM PÁ CARREGADEIRA (CAÇAMBA DE 1,7 A 2,8 M³ / 128 HP) E DESCARGA LIVRE (UNIDADE: M3). AF_07/2020 | M3 | 1.3046 | 7.7524 | 10.1138 |  | 0
| TRANSPORTE COM CAMINHÃO BASCULANTE DE 6 M³, EM VIA URBANA PAVIMENTADA, DMT ATÉ 30 KM (UNIDADE: M3XKM). AF_07/2020 | M3XKM | 26.092 | 2.596 | 67.7358 |  | 0
0
| Obs.: Considerando fornecedor de areia e brita a 20 km do Senado Federal. | [5 empty] | 0
0
ARGAMASSA TRAÇO 1:3 (EM VOLUME DE CIMENTO E AREIA MÉDIA ÚMIDA) COM ADIÇÃO DE IMPERMEABILIZANTE, PREPARO MECÂNICO COM BETONEIRA 400 L. AF_08/2019 |  | M3 |  |  |  |  | 0
0
| ADITIVO IMPERMEABILIZANTE DE PEGA NORMAL PARA ARGAMASSAS E CONCRETOS SEM ARMACAO, LIQUIDO E ISENTO DE CLORETOS | L | 19.44 | 8.246 | 160.3 | 830.93 | 0
| AREIA MEDIA - POSTO JAZIDA/FORNECEDOR (RETIRADO NA JAZIDA, SEM TRANSPORTE) | M3 | 1.08 | 204.231 | 220.57 |  | 0
| CIMENTO PORTLAND COMPOSTO CP II-32 | KG | 486 | 0.627 | 304.72 |  | 0
| OPERADOR DE BETONEIRA ESTACIONÁRIA/MISTURADOR COM ENCARGOS COMPLEMENTARES | H | 3.75 | 20.919 | 78.45 |  | 0
| BETONEIRA CAPACIDADE NOMINAL DE 400 L, CAPACIDADE DE MISTURA 280 L, MOTOR ELÉTRICO TRIFÁSICO POTÊNCIA DE 2 CV, SEM CARREGADOR - CHP DIURNO. AF_05/2023 | CHP | 0.87 | 1.558 | 1.36 |  | 0
| BETONEIRA CAPACIDADE NOMINAL DE 400 L, CAPACIDADE DE MISTURA 280 L, MOTOR ELÉTRICO TRIFÁSICO POTÊNCIA DE 2 CV, SEM CARREGADOR - CHI DIURNO. AF_05/2023 | CHI | 2.88 | 0.38 | 1.09 |  | 0
| CARGA, MANOBRA E DESCARGA DE SOLOS E MATERIAIS GRANULARES EM CAMINHÃO BASCULANTE 6 M³ - CARGA COM PÁ CARREGADEIRA (CAÇAMBA DE 1,7 A 2,8 M³ / 128 HP) E DESCARGA LIVRE (UNIDADE: M3). AF_07/2020 | M3 | 1.08 | 7.7524 | 8.37 |  | 0
| TRANSPORTE COM CAMINHÃO BASCULANTE DE 6 M³, EM VIA URBANA PAVIMENTADA, DMT ATÉ 30 KM (UNIDADE: M3XKM). AF_07/2020 | M3XKM | 21.6 | 2.596 | 56.07 |  | 0
0
| Obs.: Considerando fornecedor de areia a 20 km do Senado Federal. | [5 empty] | 0
0
PREPARO DE FUNDO DE VALA COM LARGURA MENOR QUE 1,5 M (ACERTO DO SOLO NATURAL). AF_08/2020 |  | M2 |  |  |  |  | 0
0
| PEDREIRO COM ENCARGOS COMPLEMENTARES | H | 0.102 | 28.0535 | 2.8615 | 6.2343 | 0
| SERVENTE COM ENCARGOS COMPLEMENTARES | H | 0.1531 | 20.8145 | 3.1867 |  | 0
| COMPACTADOR DE SOLOS DE PERCUSSÃO (SOQUETE) COM MOTOR A GASOLINA 4 TEMPOS, POTÊNCIA 4 CV - CHP DIURNO. AF_08/2015 | CHP | 0.0036 | 29.013 | 0.10445 |  | 0
| COMPACTADOR DE SOLOS DE PERCUSSÃO (SOQUETE) COM MOTOR A GASOLINA 4 TEMPOS, POTÊNCIA 4 CV - CHI DIURNO. AF_08/2015 | CHI | 0.0036 | 22.686 | 0.08167 |  | 0
0
ARMAÇÃO PARA EXECUÇÃO DE RADIER, PISO DE CONCRETO OU LAJE SOBRE SOLO, COM USO DE TELA Q-92. AF_09/2021 |  | KG |  |  |  |  | 0
0
| TELA DE ACO SOLDADA NERVURADA, CA-60, Q-92, (1,48 KG/M2), DIAMETRO DO FIO = 4,2 MM, LARGURA = 2,45 X 60 M DE COMPRIMENTO, ESPACAMENTO DA MALHA = 15 X 15 CM | M2 | 0.824 | 11.9985 | 9.8868 | 15.5251 | 0
| TRELICA NERVURADA (ESPACADOR), ALTURA = 120,0 MM, DIAMETRO DOS BANZOS INFERIORES E SUPERIOR = 6,0 MM, DIAMETRO DA DIAGONAL = 4,2 MM | M | 0.676 | 5.852 | 3.956 |  | 0
| ARAME RECOZIDO 16 BWG, D = 1,65 MM (0,016 KG/M) OU 18 BWG, D = 1,25 MM (0,01 KG/M) | KG | 0.011 | 18.2495 | 0.20074 |  | 0
| AJUDANTE DE ARMADOR COM ENCARGOS COMPLEMENTARES | H | 0.015 | 20.786 | 0.31179 |  | 0
| ARMADOR COM ENCARGOS COMPLEMENTARES | H | 0.042 | 27.854 | 1.1699 |  | 0
0
CONCRETO FCK = 20MPA, TRAÇO 1:2,7:3 (EM MASSA SECA DE CIMENTO/ AREIA MÉDIA/ BRITA 1) - PREPARO MECÂNICO COM BETONEIRA 400 L. AF_05/2021 |  | M3 |  |  |  |  | 0
0
| AREIA MEDIA - POSTO JAZIDA/FORNECEDOR (RETIRADO NA JAZIDA, SEM TRANSPORTE) | M3 | 0.7558 | 204.231 | 154.3578 | 624.7714 | 0
| CIMENTO PORTLAND COMPOSTO CP II-32 | KG | 322.9777 | 0.627 | 202.507 |  | 0
| PEDRA BRITADA N. 1 (9,5 a 19 MM) POSTO PEDREIRA/FORNECEDOR, SEM FRETE | M3 | 0.5872 | 170.107 | 99.8868 |  | 0
| SERVENTE COM ENCARGOS COMPLEMENTARES | H | 2.5333 | 20.8145 | 52.7294 |  | 0
| OPERADOR DE BETONEIRA ESTACIONÁRIA/MISTURADOR COM ENCARGOS COMPLEMENTARES | H | 1.6046 | 20.919 | 33.5666 |  | 0
| BETONEIRA CAPACIDADE NOMINAL DE 400 L, CAPACIDADE DE MISTURA 280 L, MOTOR ELÉTRICO TRIFÁSICO POTÊNCIA DE 2 CV, SEM CARREGADOR - CHP DIURNO. AF_05/2023 | CHP | 0.8259 | 1.558 | 1.2868 |  | 0
| BETONEIRA CAPACIDADE NOMINAL DE 400 L, CAPACIDADE DE MISTURA 280 L, MOTOR ELÉTRICO TRIFÁSICO POTÊNCIA DE 2 CV, SEM CARREGADOR - CHI DIURNO. AF_05/2023 | CHI | 0.7787 | 0.38 | 0.29591 |  | 0
| CARGA, MANOBRA E DESCARGA DE SOLOS E MATERIAIS GRANULARES EM CAMINHÃO BASCULANTE 6 M³ - CARGA COM PÁ CARREGADEIRA (CAÇAMBA DE 1,7 A 2,8 M³ / 128 HP) E DESCARGA LIVRE (UNIDADE: M3). AF_07/2020 | M3 | 1.343 | 7.7524 | 10.4115 |  | 0
| TRANSPORTE COM CAMINHÃO BASCULANTE DE 6 M³, EM VIA URBANA PAVIMENTADA, DMT ATÉ 30 KM (UNIDADE: M3XKM). AF_07/2020 | M3XKM | 26.86 | 2.596 | 69.7296 |  | 0
0
| Obs.: Considerando fornecedor de areia e brita a 20 km do Senado Federal. | [5 empty] | 0
0
FABRICAÇÃO, MONTAGEM E DESMONTAGEM DE FÔRMA PARA VIGA BALDRAME, EM MADEIRA SERRADA, E=25 MM, 2 UTILIZAÇÕES. AF_06/2017 |  | M2 |  |  |  |  | 0
0
| DESMOLDANTE PROTETOR PARA FORMAS DE MADEIRA, DE BASE OLEOSA EMULSIONADA EM AGUA | L | 0.017 | 7.923 | 0.13 | 125.6146 | 0
| PONTALETE *7,5 X 7,5* CM EM PINUS, MISTA OU EQUIVALENTE DA REGIAO - BRUTA | M | 1.166 | 7.733 | 9.02 |  | 0
| SARRAFO *2,5 X 7,5* CM EM PINUS, MISTA OU EQUIVALENTE DA REGIAO - BRUTA | M | 1.093 | 2.7075 | 2.96 |  | 0
| PREGO DE ACO POLIDO COM CABECA 17 X 24 (2 1/4 X 11) | KG | 0.049 | 21.1755 | 1.04 |  | 0
| TABUA NAO APARELHADA *2,5 X 30* CM, EM MACARANDUBA, ANGELIM OU EQUIVALENTE DA REGIAO - BRUTA | M | 1.943 | 32.718 | 63.57 |  | 0
| PREGO DE ACO POLIDO COM CABECA DUPLA 17 X 27 (2 1/2 X 11) | KG | 0.034 | 25.6405 | 0.87178 |  | 0
| AJUDANTE DE CARPINTEIRO COM ENCARGOS COMPLEMENTARES | H | 0.5 | 21.983 | 10.9915 |  | 0
| CARPINTEIRO DE FORMAS COM ENCARGOS COMPLEMENTARES | H | 1.289 | 27.683 | 35.6834 |  | 0
| SERRA CIRCULAR DE BANCADA COM MOTOR ELÉTRICO POTÊNCIA DE 5HP, COM COIFA PARA DISCO 10" - CHP DIURNO. AF_08/2015 | CHP | 0.032 | 22.895 | 0.73264 |  | 0
| SERRA CIRCULAR DE BANCADA COM MOTOR ELÉTRICO POTÊNCIA DE 5HP, COM COIFA PARA DISCO 10" - CHI DIURNO. AF_08/2015 | CHI | 0.028 | 21.9735 | 0.61526 |  | 0
0
LASTRO COM MATERIAL GRANULAR (PEDRA BRITADA N.1 E PEDRA BRITADA N.2), APLICADO EM PISOS OU LAJES SOBRE SOLO, ESPESSURA DE *10 CM*. AF_07/2019 |  | M3 |  |  |  |  | 0
0
| PEDRA BRITADA N. 2 (19 A 38 MM) POSTO PEDREIRA/FORNECEDOR, SEM FRETE | M3 | 1.1 | 171 | 188.1 | 934.377 | 0
| PEDRA BRITADA N. 1 (9,5 a 19 MM) POSTO PEDREIRA/FORNECEDOR, SEM FRETE | M3 | 2.4938 | 170.107 | 424.21 |  | 0
| PEDREIRO COM ENCARGOS COMPLEMENTARES | H | 3.7407 | 28.0535 | 104.94 |  | 0
| SERVENTE COM ENCARGOS COMPLEMENTARES | H | 0.0718 | 20.8145 | 1.4945 |  | 0
| PLACA VIBRATÓRIA REVERSÍVEL COM MOTOR 4 TEMPOS A GASOLINA, FORÇA CENTRÍFUGA DE 25 KN (2500 KGF), POTÊNCIA 5,5 CV - CHP DIURNO. AF_08/2015 | CHP | 0.0666 | 8.759 | 0.58335 |  | 0
| PLACA VIBRATÓRIA REVERSÍVEL COM MOTOR 4 TEMPOS A GASOLINA, FORÇA CENTRÍFUGA DE 25 KN (2500 KGF), POTÊNCIA 5,5 CV - CHI DIURNO. AF_08/2015 | CHI | 1.1 | 0.5415 | 0.59565 |  | 0
| CARGA, MANOBRA E DESCARGA DE SOLOS E MATERIAIS GRANULARES EM CAMINHÃO BASCULANTE 6 M³ - CARGA COM PÁ CARREGADEIRA (CAÇAMBA DE 1,7 A 2,8 M³ / 128 HP) E DESCARGA LIVRE (UNIDADE: M3). AF_07/2020 | M3 | 3.5938 | 7.7524 | 27.8607 |  | 0
| TRANSPORTE COM CAMINHÃO BASCULANTE DE 6 M³, EM VIA URBANA PAVIMENTADA, DMT ATÉ 30 KM (UNIDADE: M3XKM). AF_07/2020 | M3XKM | 71.876 | 2.596 | 186.5928 |  | 0
0
| Obs.: Considerando fornecedor de areia a 20 km do Senado Federal. | [5 empty] | 0
0

## Comp.Aux2
Manutenção Civil
COMPOSIÇÕES DE CUSTO UNITÁRIO AUXILIARES DE 2º NÍVEL
Data: Junho de 2023
DESCRIÇÃO | DISCRIMINAÇÃO DA COMPOSIÇÃO | UNIDADE | COEFICIENTE | CUSTO UNITÁRIO | CUSTO TOTAL | TOTAL | QTD
TRANSPORTE COM CAMINHÃO BASCULANTE DE 6 M³, EM VIA URBANA PAVIMENTADA, DMT ATÉ 30 KM (UNIDADE: M3XKM). AF_07/2020 |  | M3XKM |  |  |  |  | 282608.1508
282608.1508
| CAMINHÃO BASCULANTE 6 M3 TOCO, PESO BRUTO TOTAL 16.000 KG, CARGA ÚTIL MÁXIMA 11.130 KG, DISTÂNCIA ENTRE EIXOS 5,36 M, POTÊNCIA 185 CV, INCLUSIVE CAÇAMBA METÁLICA - CHP DIURNO. AF_06/2014 | CHP | 0.0139 | 163.4855 | 2.27 | 2.59 | 282608.1508
| CAMINHÃO BASCULANTE 6 M3 TOCO, PESO BRUTO TOTAL 16.000 KG, CARGA ÚTIL MÁXIMA 11.130 KG, DISTÂNCIA ENTRE EIXOS 5,36 M, POTÊNCIA 185 CV, INCLUSIVE CAÇAMBA METÁLICA - CHI DIURNO. AF_06/2014 | CHI | 0.006 | 53.9315 | 0.32 |  | 282608.1508
282608.1508
CORTE E DOBRA DE AÇO CA-60, DIÂMETRO DE 4,2 MM. AF_06/2022 |  | KG |  |  |  |  | 0
0
| ACO CA-60, 4,2 MM, OU 5,0 MM, OU 6,0 MM, OU 7,0 MM, VERGALHAO | KG | 1.07 | 9.576 | 10.25 | 13.12 | 0
| AJUDANTE DE ARMADOR COM ENCARGOS COMPLEMENTARES | H | 0.0131 | 20.786 | 0.27 |  | 0
| ARMADOR COM ENCARGOS COMPLEMENTARES | H | 0.0933 | 27.854 | 2.6 |  | 0
0
CARGA, MANOBRA E DESCARGA DE SOLOS E MATERIAIS GRANULARES EM CAMINHÃO BASCULANTE 6 M³ - CARGA COM PÁ CARREGADEIRA (CAÇAMBA DE 1,7 A 2,8 M³ / 128 HP) E DESCARGA LIVRE (UNIDADE: M3). AF_07/2020 |  | M3 |  |  |  |  | 14130.4075
14130.4075
| PÁ CARREGADEIRA SOBRE RODAS, POTÊNCIA LÍQUIDA 128 HP, CAPACIDADE DA CAÇAMBA 1,7 A 2,8 M3, PESO OPERACIONAL 11632 KG - CHP DIURNO. AF_06/2014 | CHP | 0.0083 | 162.2125 | 1.35 | 7.7561 | 14130.4075
| PÁ CARREGADEIRA SOBRE RODAS, POTÊNCIA LÍQUIDA 128 HP, CAPACIDADE DA CAÇAMBA 1,7 A 2,8 M3, PESO OPERACIONAL 11632 KG - CHI DIURNO. AF_06/2014 | CHI | 0.0151 | 62.662 | 0.9462 |  | 14130.4075
| CAMINHÃO BASCULANTE 6 M3 TOCO, PESO BRUTO TOTAL 16.000 KG, CARGA ÚTIL MÁXIMA 11.130 KG, DISTÂNCIA ENTRE EIXOS 5,36 M, POTÊNCIA 185 CV, INCLUSIVE CAÇAMBA METÁLICA - CHP DIURNO. AF_06/2014 | CHP | 0.0267 | 163.4855 | 4.3651 |  | 14130.4075
| CAMINHÃO BASCULANTE 6 M3 TOCO, PESO BRUTO TOTAL 16.000 KG, CARGA ÚTIL MÁXIMA 11.130 KG, DISTÂNCIA ENTRE EIXOS 5,36 M, POTÊNCIA 185 CV, INCLUSIVE CAÇAMBA METÁLICA - CHI DIURNO. AF_06/2014 | CHI | 0.0203 | 53.9315 | 1.0948 |  | 14130.4075
14130.4075
ARGAMASSA TRAÇO 1:4 (EM VOLUME DE CIMENTO E AREIA MÉDIA ÚMIDA) PARA CONTRAPISO, PREPARO MECÂNICO COM BETONEIRA 400 L. AF_08/2019 |  | M3 |  |  |  |  | 0
0
| AREIA MEDIA - POSTO JAZIDA/FORNECEDOR (RETIRADO NA JAZIDA, SEM TRANSPORTE) | M3 | 1.36 | 204.231 | 277.75 | 751.8633 | 0
| CIMENTO PORTLAND COMPOSTO CP II-32 | KG | 459.85 | 0.627 | 288.33 |  | 0
| OPERADOR DE BETONEIRA ESTACIONÁRIA/MISTURADOR COM ENCARGOS COMPLEMENTARES | H | 4.85 | 20.919 | 101.46 |  | 0
| BETONEIRA CAPACIDADE NOMINAL DE 400 L, CAPACIDADE DE MISTURA 280 L, MOTOR ELÉTRICO TRIFÁSICO POTÊNCIA DE 2 CV, SEM CARREGADOR - CHP DIURNO. AF_05/2023 | CHP | 1.13 | 1.558 | 1.76 |  | 0
| BETONEIRA CAPACIDADE NOMINAL DE 400 L, CAPACIDADE DE MISTURA 280 L, MOTOR ELÉTRICO TRIFÁSICO POTÊNCIA DE 2 CV, SEM CARREGADOR - CHI DIURNO. AF_05/2023 | CHI | 3.72 | 0.38 | 1.41 |  | 0
| CARGA, MANOBRA E DESCARGA DE SOLOS E MATERIAIS GRANULARES EM CAMINHÃO BASCULANTE 6 M³ - CARGA COM PÁ CARREGADEIRA (CAÇAMBA DE 1,7 A 2,8 M³ / 128 HP) E DESCARGA LIVRE (UNIDADE: M3). AF_07/2020 | M3 | 1.36 | 7.7524 | 10.5433 |  | 0
| TRANSPORTE COM CAMINHÃO BASCULANTE DE 6 M³, EM VIA URBANA PAVIMENTADA, DMT ATÉ 30 KM (UNIDADE: M3XKM). AF_07/2020 | M3XKM | 27.2 | 2.596 | 70.61 |  | 0
0
| Obs.: Considerando fornecedor de areia a 20 km do Senado Federal. | [5 empty] | 0
| Obs.2: Inclusão de composições Sinapi 100973 e 97914. | [5 empty] | 0
FABRICAÇÃO DE FÔRMA PARA PILARES E ESTRUTURAS SIMILARES, EM MADEIRA SERRADA, E=25 MM. AF_09/2020 |  | M2 |  |  |  |  | 0
0
| SARRAFO *2,5 X 7,5* CM EM PINUS, MISTA OU EQUIVALENTE DA REGIAO - BRUTA | M | 4.432 | 2.7075 | 12 | 252.94 | 0
| PREGO DE ACO POLIDO COM CABECA 17 X 21 (2 X 11) | KG | 0.086 | 20.7765 | 1.79 |  | 0
| TABUA NAO APARELHADA *2,5 X 30* CM, EM MACARANDUBA, ANGELIM OU EQUIVALENTE DA REGIAO - BRUTA | M | 6.53 | 32.718 | 213.65 |  | 0
| AJUDANTE DE CARPINTEIRO COM ENCARGOS COMPLEMENTARES | H | 0.143 | 21.983 | 3.14 |  | 0
| CARPINTEIRO DE FORMAS COM ENCARGOS COMPLEMENTARES | H | 0.607 | 27.683 | 16.8 |  | 0
| SERRA CIRCULAR DE BANCADA COM MOTOR ELÉTRICO POTÊNCIA DE 5HP, COM COIFA PARA DISCO 10" - CHP DIURNO. AF_08/2015 | CHP | 0.05 | 22.895 | 1.14 |  | 0
| SERRA CIRCULAR DE BANCADA COM MOTOR ELÉTRICO POTÊNCIA DE 5HP, COM COIFA PARA DISCO 10" - CHI DIURNO. AF_08/2015 | CHI | 0.201 | 21.9735 | 4.42 |  | 0
0
ARGAMASSA TRAÇO 1:3 (EM VOLUME DE CIMENTO E AREIA GROSSA ÚMIDA) PARA CHAPISCO CONVENCIONAL, PREPARO MECÂNICO COM BETONEIRA 400 L. AF_08/2019 |  | M3 |  |  |  |  | 0
0
| AREIA GROSSA - POSTO JAZIDA/FORNECEDOR (RETIRADO NA JAZIDA, SEM TRANSPORTE) | M3 | 0.95 | 206.9005 | 196.56 | 613.8548 | 0
| CIMENTO PORTLAND COMPOSTO CP II-32 | KG | 426.49 | 0.627 | 267.41 |  | 0
| OPERADOR DE BETONEIRA ESTACIONÁRIA/MISTURADOR COM ENCARGOS COMPLEMENTARES | H | 4.32 | 20.919 | 90.37 |  | 0
| BETONEIRA CAPACIDADE NOMINAL DE 400 L, CAPACIDADE DE MISTURA 280 L, MOTOR ELÉTRICO TRIFÁSICO POTÊNCIA DE 2 CV, SEM CARREGADOR - CHP DIURNO. AF_05/2023 | CHP | 1.01 | 1.558 | 1.57 |  | 0
| BETONEIRA CAPACIDADE NOMINAL DE 400 L, CAPACIDADE DE MISTURA 280 L, MOTOR ELÉTRICO TRIFÁSICO POTÊNCIA DE 2 CV, SEM CARREGADOR - CHI DIURNO. AF_05/2023 | CHI | 3.31 | 0.38 | 1.26 |  | 0
| CARGA, MANOBRA E DESCARGA DE SOLOS E MATERIAIS GRANULARES EM CAMINHÃO BASCULANTE 6 M³ - CARGA COM PÁ CARREGADEIRA (CAÇAMBA DE 1,7 A 2,8 M³ / 128 HP) E DESCARGA LIVRE (UNIDADE: M3). AF_07/2020 | M3 | 0.95 | 7.7524 | 7.3648 |  | 0
| TRANSPORTE COM CAMINHÃO BASCULANTE DE 6 M³, EM VIA URBANA PAVIMENTADA, DMT ATÉ 30 KM (UNIDADE: M3XKM). AF_07/2020 | M3XKM | 19 | 2.596 | 49.32 |  | 0
0
| Obs.: Considerando fornecedor de areia a 20 km do Senado Federal. | [5 empty] | 0
| Obs.2: Inclusão de composições (abertas) Sinapi 100973 e 97914. | [5 empty] | 0
0
ARGAMASSA TRAÇO 1:2:8 (EM VOLUME DE CIMENTO, CAL E AREIA MÉDIA ÚMIDA) PARA EMBOÇO/MASSA ÚNICA/ASSENTAMENTO DE ALVENARIA DE VEDAÇÃO, PREPARO MECÂNICO COM BETONEIRA 400 L. AF_08/2019 |  | M3 |  |  |  |  | 0
0
| AREIA MEDIA - POSTO JAZIDA/FORNECEDOR (RETIRADO NA JAZIDA, SEM TRANSPORTE) | M3 | 1.16 | 204.231 | 236.91 | 749.3028 | 0
| CAL HIDRATADA CH-I PARA ARGAMASSAS | KG | 174.1 | 1.2825 | 223.28 |  | 0
| CIMENTO PORTLAND COMPOSTO CP II-32 | KG | 195.86 | 0.627 | 122.8 |  | 0
| OPERADOR DE BETONEIRA ESTACIONÁRIA/MISTURADOR COM ENCARGOS COMPLEMENTARES | H | 4.5 | 20.919 | 94.14 |  | 0
| BETONEIRA CAPACIDADE NOMINAL DE 400 L, CAPACIDADE DE MISTURA 280 L, MOTOR ELÉTRICO TRIFÁSICO POTÊNCIA DE 2 CV, SEM CARREGADOR - CHP DIURNO. AF_05/2023 | CHP | 1.05 | 1.558 | 1.64 |  | 0
| BETONEIRA CAPACIDADE NOMINAL DE 400 L, CAPACIDADE DE MISTURA 280 L, MOTOR ELÉTRICO TRIFÁSICO POTÊNCIA DE 2 CV, SEM CARREGADOR - CHI DIURNO. AF_05/2023 | CHI | 3.45 | 0.38 | 1.31 |  | 0
| CARGA, MANOBRA E DESCARGA DE SOLOS E MATERIAIS GRANULARES EM CAMINHÃO BASCULANTE 6 M³ - CARGA COM PÁ CARREGADEIRA (CAÇAMBA DE 1,7 A 2,8 M³ / 128 HP) E DESCARGA LIVRE (UNIDADE: M3). AF_07/2020 | M3 | 1.16 | 7.7524 | 8.9928 |  | 0
| TRANSPORTE COM CAMINHÃO BASCULANTE DE 6 M³, EM VIA URBANA PAVIMENTADA, DMT ATÉ 30 KM (UNIDADE: M3XKM). AF_07/2020 | M3XKM | 23.2 | 2.596 | 60.23 |  | 0
0
| Obs.: Considerando fornecedor de areia a 20 km do Senado Federal. | [5 empty] | 0
| Obs.2: Inclusão de composições (abertas) Sinapi 100973 e 97914. | [5 empty] | 0
0
ARMAÇÃO DE LAJE DE ESTRUTURA CONVENCIONAL DE CONCRETO ARMADO UTILIZANDO AÇO CA-60 DE 4,2 MM - MONTAGEM. AF_06/2022 |  | KG |  |  |  |  | 0
0
| ESPACADOR / DISTANCIADOR CIRCULAR COM ENTRADA LATERAL, EM PLASTICO, PARA VERGALHAO *4,2 A 12,5* MM, COBRIMENTO 20 MM | UN | 2.816 | 0.209 | 0.59 | 17.47 | 0
| ARAME RECOZIDO 16 BWG, D = 1,65 MM (0,016 KG/M) OU 18 BWG, D = 1,25 MM (0,01 KG/M) | KG | 0.025 | 18.2495 | 0.46 |  | 0
| AJUDANTE DE ARMADOR COM ENCARGOS COMPLEMENTARES | H | 0.0172 | 20.786 | 0.36 |  | 0
| ARMADOR COM ENCARGOS COMPLEMENTARES | H | 0.1055 | 27.854 | 2.94 |  | 0
| CORTE E DOBRA DE AÇO CA-60, DIÂMETRO DE 4,2 MM. AF_06/2022 | KG | 1 | 13.1174 | 13.12 |  | 0
0
CONCRETO FCK = 30MPA, TRAÇO 1:2,1:2,5 (EM MASSA SECA DE CIMENTO/ AREIA MÉDIA/ BRITA 1) - PREPARO MECÂNICO COM BETONEIRA 600 L. AF_05/2021 |  | M3 |  |  |  |  | 0
0
| AREIA MEDIA - POSTO JAZIDA/FORNECEDOR (RETIRADO NA JAZIDA, SEM TRANSPORTE) | M3 | 0.7119 | 204.231 | 145.39 | 640.1143 | 0
| CIMENTO PORTLAND COMPOSTO CP II-32 | KG | 391.1663 | 0.627 | 245.26 |  | 0
| PEDRA BRITADA N. 1 (9,5 a 19 MM) POSTO PEDREIRA/FORNECEDOR, SEM FRETE | M3 | 0.5927 | 170.107 | 100.82 |  | 0
| SERVENTE COM ENCARGOS COMPLEMENTARES | H | 1.9633 | 20.8145 | 40.87 |  | 0
| OPERADOR DE BETONEIRA ESTACIONÁRIA/MISTURADOR COM ENCARGOS COMPLEMENTARES | H | 1.24 | 20.919 | 25.94 |  | 0
| BETONEIRA CAPACIDADE NOMINAL DE 600 L, CAPACIDADE DE MISTURA 360 L, MOTOR ELÉTRICO TRIFÁSICO POTÊNCIA DE 4 CV, SEM CARREGADOR - CHP DIURNO. AF_05/2023 | CHP | 0.6382 | 4.75 | 3.0314 |  | 0
| BETONEIRA CAPACIDADE NOMINAL DE 600 L, CAPACIDADE DE MISTURA 360 L, MOTOR ELÉTRICO TRIFÁSICO POTÊNCIA DE 4 CV, SEM CARREGADOR - CHI DIURNO. AF_05/2023 | CHI | 0.6018 | 1.577 | 0.94904 |  | 0
| CARGA, MANOBRA E DESCARGA DE SOLOS E MATERIAIS GRANULARES EM CAMINHÃO BASCULANTE 6 M³ - CARGA COM PÁ CARREGADEIRA (CAÇAMBA DE 1,7 A 2,8 M³ / 128 HP) E DESCARGA LIVRE (UNIDADE: M3). AF_07/2020 | M3 | 1.3046 | 7.7524 | 10.1138 |  | 0
| TRANSPORTE COM CAMINHÃO BASCULANTE DE 6 M³, EM VIA URBANA PAVIMENTADA, DMT ATÉ 30 KM (UNIDADE: M3XKM). AF_07/2020 | M3XKM | 26.092 | 2.596 | 67.74 |  | 0
0
| Obs.: Considerando fornecedor de areia a 20 km do Senado Federal. | [5 empty] | 0
0
CONCRETO FCK = 25MPA, TRAÇO 1:2,3:2,7 (EM MASSA SECA DE CIMENTO/ AREIA MÉDIA/ BRITA 1) - PREPARO MECÂNICO COM BETONEIRA 600 L. AF_05/2021 |  | M3 |  |  |  |  | 0
0
| AREIA MEDIA - POSTO JAZIDA/FORNECEDOR (RETIRADO NA JAZIDA, SEM TRANSPORTE) | M3 | 0.7275 | 204.231 | 148.58 | 629.4026 | 0
| CIMENTO PORTLAND COMPOSTO CP II-32 | KG | 364.9433 | 0.627 | 228.82 |  | 0
| PEDRA BRITADA N. 1 (9,5 a 19 MM) POSTO PEDREIRA/FORNECEDOR, SEM FRETE | M3 | 0.5972 | 170.107 | 101.59 |  | 0
| SERVENTE COM ENCARGOS COMPLEMENTARES | H | 1.9792 | 20.8145 | 41.2 |  | 0
| OPERADOR DE BETONEIRA ESTACIONÁRIA/MISTURADOR COM ENCARGOS COMPLEMENTARES | H | 1.2501 | 20.919 | 26.15 |  | 0
| BETONEIRA CAPACIDADE NOMINAL DE 600 L, CAPACIDADE DE MISTURA 360 L, MOTOR ELÉTRICO TRIFÁSICO POTÊNCIA DE 4 CV, SEM CARREGADOR - CHP DIURNO. AF_05/2023 | CHP | 0.6434 | 4.75 | 3.0561 |  | 0
| BETONEIRA CAPACIDADE NOMINAL DE 600 L, CAPACIDADE DE MISTURA 360 L, MOTOR ELÉTRICO TRIFÁSICO POTÊNCIA DE 4 CV, SEM CARREGADOR - CHI DIURNO. AF_05/2023 | CHI | 0.6067 | 1.577 | 0.95677 |  | 0
| CARGA, MANOBRA E DESCARGA DE SOLOS E MATERIAIS GRANULARES EM CAMINHÃO BASCULANTE 6 M³ - CARGA COM PÁ CARREGADEIRA (CAÇAMBA DE 1,7 A 2,8 M³ / 128 HP) E DESCARGA LIVRE (UNIDADE: M3). AF_07/2020 | M3 | 1.3247 | 7.7524 | 10.2696 |  | 0
| TRANSPORTE COM CAMINHÃO BASCULANTE DE 6 M³, EM VIA URBANA PAVIMENTADA, DMT ATÉ 30 KM (UNIDADE: M3XKM). AF_07/2020 | M3XKM | 26.494 | 2.596 | 68.78 |  | 0
0
| Obs.: Considerando fornecedor de areia a 20 km do Senado Federal. | [5 empty] | 0
0
GRAUTE FGK=20 MPA; TRAÇO 1:0,04:1,8:2,1 (EM MASSA SECA DE CIMENTO/ CAL/ AREIA GROSSA/ BRITA 0) - PREPARO MECÂNICO COM BETONEIRA 400 L. AF_09/2021 |  | M3 |  |  |  |  | 0
0
| AREIA GROSSA - POSTO JAZIDA/FORNECEDOR (RETIRADO NA JAZIDA, SEM TRANSPORTE) | M3 | 0.6302 | 206.9005 | 130.39 | 690.043 | 0
| CAL HIDRATADA CH-I PARA ARGAMASSAS | KG | 15.1255 | 1.2825 | 19.4 |  | 0
| CIMENTO PORTLAND COMPOSTO CP II-32 | KG | 420.1527 | 0.627 | 263.44 |  | 0
| PEDRA BRITADA N. 0, OU PEDRISCO (4,8 A 9,5 MM) POSTO PEDREIRA/FORNECEDOR, SEM FRETE | M3 | 0.5882 | 196.384 | 115.51 |  | 0
| SERVENTE COM ENCARGOS COMPLEMENTARES | H | 2.5492 | 20.8145 | 53.06 |  | 0
| OPERADOR DE BETONEIRA ESTACIONÁRIA/MISTURADOR COM ENCARGOS COMPLEMENTARES | H | 1.6069 | 20.919 | 33.6147 |  | 0
| BETONEIRA CAPACIDADE NOMINAL DE 400 L, CAPACIDADE DE MISTURA 280 L, MOTOR ELÉTRICO TRIFÁSICO POTÊNCIA DE 2 CV, SEM CARREGADOR - CHP DIURNO. AF_05/2023 | CHP | 1.1138 | 1.558 | 1.7353 |  | 0
| BETONEIRA CAPACIDADE NOMINAL DE 400 L, CAPACIDADE DE MISTURA 280 L, MOTOR ELÉTRICO TRIFÁSICO POTÊNCIA DE 2 CV, SEM CARREGADOR - CHI DIURNO. AF_05/2023 | CHI | 0.4931 | 0.38 | 0.18738 |  | 0
| CARGA, MANOBRA E DESCARGA DE SOLOS E MATERIAIS GRANULARES EM CAMINHÃO BASCULANTE 6 M³ - CARGA COM PÁ CARREGADEIRA (CAÇAMBA DE 1,7 A 2,8 M³ / 128 HP) E DESCARGA LIVRE (UNIDADE: M3). AF_07/2020 | M3 | 1.2184 | 7.7524 | 9.4456 |  | 0
| TRANSPORTE COM CAMINHÃO BASCULANTE DE 6 M³, EM VIA URBANA PAVIMENTADA, DMT ATÉ 30 KM (UNIDADE: M3XKM). AF_07/2020 | M3XKM | 24.368 | 2.596 | 63.26 |  | 0
0
| Obs.: Considerando fornecedor de areia a 20 km do Senado Federal. | [5 empty] | 0
0
CORTE E DOBRA DE AÇO CA-25, DIÂMETRO DE 16,0 MM. AF_06/2022 |  | KG |  |  |  |  | 0
0
| ACO CA-25, 10,0 MM, OU 12,5 MM, OU 16,0 MM, OU 20,0 MM, OU 25,0 MM, VERGALHAO | KG | 1.11 | 10.8775 | 12.07 | 12.17 | 0
| ARMADOR COM ENCARGOS COMPLEMENTARES | H | 0.0037 | 27.854 | 0.1 |  | 0
0
CORTE E DOBRA DE AÇO CA-60, DIÂMETRO DE 5,0 MM. AF_06/2022 |  | KG |  |  |  |  | 0
0
| ACO CA-60, 4,2 MM, OU 5,0 MM, OU 6,0 MM, OU 7,0 MM, VERGALHAO | KG | 1.07 | 9.576 | 10.25 | 12.04 | 0
| AJUDANTE DE ARMADOR COM ENCARGOS COMPLEMENTARES | H | 0.0082 | 20.786 | 0.17 |  | 0
| ARMADOR COM ENCARGOS COMPLEMENTARES | H | 0.0581 | 27.854 | 1.62 |  | 0
0
CORTE E DOBRA DE AÇO CA-50, DIÂMETRO DE 16,0 MM. AF_06/2022 |  | KG |  |  |  |  | 0
0
| ACO CA-50, 12,5 MM OU 16,0 MM, VERGALHAO | KG | 1.11 | 8.7685 | 9.73 | 9.8 | 0
| ARMADOR COM ENCARGOS COMPLEMENTARES | H | 0.0025 | 27.854 | 0.07 |  | 0
0

## Orçamentária-TR
Manutenção Civil
PLANILHA ORÇAMENTÁRIA
Data: Junho de 2023
ITEM | CÓD SINFRA | DESCRIÇÃO | UN | QUANTIDADE | FATOR DE UTILIZAÇÃO² | VIDA ÚTIL (Anos)³ | % DE DEPRECIAÇÃO MENSAL³ | CUSTO UNITÁRIO4 | CUSTO DIRETO | BDI (%) | VALOR MENSAL DE DEPRECIAÇÃO³ | VALOR TOTAL DE DEPRECIAÇÃO PARA 60 MESES³ | PREÇO UNITÁRIO COM BDI | CUSTO TOTAL
02.00 |  | Serviços Sob Demanda | [6 empty] | 18295647.29 |  |  |  |  | 21790141.69
02.01 |  | Serviços de Apoio | [6 empty] | 1168665.24 |  |  |  |  | 1391879.81
02.01.01 | SF-00941 | Plataforma de trabalho aéreo tesoura | dia | 960 | 0.1 |  |  | 1310 | 125760 | 19.1% |  |  | 1560.21 | 149780.16
02.01.02 | SF-00821 | Plataforma de trabalho aéreo articulada | dia | 1400 | 0.1 |  |  | 1782.14 | 249499.6 | 19.1% |  |  | 2122.53 | 297154.2
02.01.03 | SF-01030 | Locação de Container - Almoxarifado | mês | 1200 | 0.1 |  |  | 927.732 | 111327.84 | 19.1% |  |  | 1104.93 | 132591.6
02.01.04 | SF-01085 | Transporte (mobilização ou desmobilização) de Container | un | 40 | 0.1 |  |  | 649.44 | 2597.76 | 19.1% |  |  | 773.48 | 3093.92
02.01.05 | SF-01103 | Locação de Retroescavadeira com Pá Carregadeira sobre Rodas | dia | 300 | 0.1 |  |  | 1487.82 | 44634.6 | 19.1% |  |  | 1771.99 | 53159.7
02.01.06 | SF-00985 | Locação de Caminhão Munck | dia | 180 | 0.1 |  |  | 525 | 9450 | 19.1% |  |  | 625.28 | 11255.04
02.01.07 | SF-03497 | Locação de Escavadeira (peso operacional ≥ 21t) com operador e transporte | un x mês | 30 | 0.1 |  |  | 43350 | 130050 | 19.1% |  |  | 51629.85 | 154889.55
02.01.08 | SF-03498 | Locação de Minicarregadeira (peso operacional ≥ 2,8t) com operador e transporte | un x mês | 30 | 0.1 |  |  | 18050 | 54150 | 19.1% |  |  | 21497.55 | 64492.65
02.01.09 | SF-03499 | Locação de Minicarregadeira (peso operacional ≥ 2,8t) com rompedor hidráulico, operador e transporte | un x mês | 30 | 0.1 |  |  | 29500 | 88500 | 19.1% |  |  | 35134.5 | 105403.5
02.01.10 | SF-03500 | Locação de Rolo compactador tipo pé de carneiro 11t, com operador e transporte | un x mês | 20 | 0.1 |  |  | 25500 | 51000 | 19.1% |  |  | 30370.5 | 60741
02.01.11 | SF-03079 | Locação de Banheiro Químico Standard | un | 60 | 0.1 |  |  | 495.02 | 2970.12 | 19.1% |  |  | 589.57 | 3537.42
02.01.12 | SF-00015 | Locação de caçambas e destinação final do entulho | un | 4000 | 0.1 |  |  | 335.5 | 134200 | 19.1% |  |  | 399.58 | 159832
02.01.13 | SF-00984 | Transporte e destinação final de entulho para distâncias até 30 km | m3 x km | 10000 | 0.1 |  |  | 2.596 | 2596.04 | 19.1% |  |  | 3.09 | 3090
02.01.14 | SF-00949 | Cadeira suspensa (balancim individual) | un x mês | 20 | 0.1 |  |  | 933.33 | 1866.66 | 19.1% |  |  | 1111.6 | 2223.2
02.01.15 | SF-03505 | Acesso por corda (rapel) para trabalho em altura | dia | 200 | 0.1 |  |  | 2050 | 41000 | 19.1% |  |  | 2441.55 | 48831
02.01.16 | SF-00948 | Locação de andaime suspenso tipo leve | un x mês | 10 | 0.1 |  |  | 581.4855 | 581.49 | 19.1% |  |  | 692.55 | 692.55
02.01.17 | SF-00995 | Montagem e desmontagem de andaime suspenso tipo leve (balancim) | un | 30 | 0.1 |  |  | 1280 | 3840 | 19.1% |  |  | 1524.48 | 4573.44
02.01.18 | SF-00996 | Deslocamento de andaime suspenso tipo leve (balancim) | un | 30 | 0.1 |  |  | 900 | 2700 | 19.1% |  |  | 1071.9 | 3215.7
02.01.19 | SF-00048 | Andaime fachadeiro | m2 x mês | 5000 | 0.1 |  |  | 14.25 | 7125 | 19.1% |  |  | 16.97 | 8485
02.01.20 | SF-00937 | Montagem e desmontagem de andaime fachadeiro | m2 | 5000 | 0.1 |  |  | 9.6636 | 4831.78 | 19.1% |  |  | 11.51 | 5755
02.01.21 | SF-00049 | Andaime tubular (aluguel/mês) | m x mês | 2000 | 0.1 |  |  | 19 | 3800 | 19.1% |  |  | 22.63 | 4526
02.01.22 | SF-00938 | Montagem e desmontagem de andaime tubular | m | 2000 | 0.1 |  |  | 17.8834 | 3576.68 | 19.1% |  |  | 21.3 | 4260
02.01.23 | SF-00068 | Sistema Guarda-corpo-Rodapé (GcR) metálico | m x mês | 2050 | 0.1 |  |  | 14.5 | 2972.5 | 19.1% |  |  | 17.27 | 3540.35
02.01.24 | SF-01104 | Projeto de Impermeabilização | m2 | 20000 | 0.1 |  |  | 12.0061 | 24012.2 | 19.1% |  |  | 14.3 | 28600
02.01.25 | SF-00004 | Projetos de segurança do trabalho | un | 150 | 0.1 |  |  | 2655.81 | 39837.15 | 19.1% |  |  | 3163.07 | 47446.05
02.01.26 | SF-01075 | Sondagem | un | 180 | 0.1 |  |  | 675 | 12150 | 19.1% |  |  | 803.93 | 14470.74
02.01.27 | SF-01223 | Sondagem - Perfuração adicional de furo | m | 740 | 0.1 |  |  | 60 | 4440 | 19.1% |  |  | 71.46 | 5288.04
02.01.28 | SF-00081 | Forma para estruturas de concreto | m2 | 500 | 0.1 |  |  | 183.9163 | 9195.82 | 19.1% |  |  | 219.04 | 10952
02.02 |  | Serviços de Segurança do Trabalho | [6 empty] | 367962.2 |  |  |  |  | 438248.78
02.02.01 | SF-03506 | Escoramento de vala, tipo descontínuo (profundidade ≤ 3 m, largura < 2,5 m) | m2 | 3000 | 0.1 |  |  | 48.3358 | 14500.73 | 19.1% |  |  | 57.57 | 17271
02.02.02 | SF-01144 | Passarela móvel para telhado (sem degraus) | un | 90 | 0.1 |  |  | 1236.15 | 11125.35 | 19.1% |  |  | 1472.25 | 13250.25
02.02.03 | SF-01145 | Passarela móvel para telhado (com degraus) | un | 90 | 0.1 |  |  | 1480 | 13320 | 19.1% |  |  | 1762.68 | 15864.12
02.02.04 | SF-00066 | Ponto de ancoragem | un | 2160 | 0.1 |  |  | 221 | 47736 | 19.1% |  |  | 263.21 | 56853.36
02.02.05 | SF-00054 | Esticador de cabo de aço | un | 500 | 0.1 |  |  | 153.38 | 7669 | 19.1% |  |  | 182.68 | 9134
02.02.06 | SF-00056 | Indicador de tensão | un | 140 | 0.1 |  |  | 403.44 | 5648.16 | 19.1% |  |  | 480.5 | 6727
02.02.07 | SF-00047 | Absorvedor de energia para linha de vida | un | 140 | 0.1 |  |  | 548.51 | 7679.14 | 19.1% |  |  | 653.28 | 9145.92
02.02.08 | SF-00069 | Suporte intermediário reto para linha de vida | un | 360 | 0.1 |  |  | 127.08 | 4574.88 | 19.1% |  |  | 151.35 | 5448.6
02.02.09 | SF-00058 | Suporte intermediário curvo para linha de vida | un | 110 | 0.1 |  |  | 450.01 | 4950.11 | 19.1% |  |  | 535.96 | 5895.56
02.02.10 | SF-00062 | Pilar de ancoragem para linha de vida | un | 270 | 0.1 |  |  | 498.14 | 13449.78 | 19.1% |  |  | 593.28 | 16018.56
02.02.11 | SF-00065 | Placa de ancoragem para montagem no pilar | un | 270 | 0.1 |  |  | 105.84 | 2857.68 | 19.1% |  |  | 126.06 | 3403.62
02.02.12 | SF-00064 | Placa de ancoragem para extremidade | un | 140 | 0.1 |  |  | 197.01 | 2758.14 | 19.1% |  |  | 234.64 | 3284.96
02.02.13 | SF-00071 | Trole para linha de vida horizontal | un | 110 | 0.1 |  |  | 460.01 | 5060.11 | 19.1% |  |  | 547.87 | 6026.57
02.02.14 | SF-00072 | Trole para travaqueda retrátil | un | 40 | 0.1 |  |  | 1187 | 4748 | 19.1% |  |  | 1413.72 | 5654.88
02.02.15 | SF-00050 | Cabo de aço com 8 mm de diâmetro galvanizado para linha de vida | m | 6000 | 0.1 |  |  | 17.18 | 10308 | 19.1% |  |  | 20.46 | 12276
02.02.16 | SF-00051 | Corda de poliamida 12 mm tipo bombeiro, para trabalho em altura | m | 4000 | 0.1 |  |  | 6.058 | 2423.18 | 19.1% |  |  | 7.22 | 2888
02.02.17 | SF-00060 | Kit para montagem de dois olhais | un | 1010 | 0.1 |  |  | 176.14 | 17790.14 | 19.1% |  |  | 209.78 | 21187.78
02.02.18 | SF-00061 | Manilha com travamento por porca e cupilha | un | 330 | 0.1 |  |  | 45.89 | 1514.37 | 19.1% |  |  | 54.65 | 1803.45
02.02.19 | SF-00059 | Kit de linha de vida para escada de marinheiro | un | 50 | 0.1 |  |  | 904.78 | 4523.9 | 19.1% |  |  | 1077.59 | 5387.95
02.02.20 | SF-01146 | Locação de guincho elétrico de coluna | cj x mês | 30 | 0.1 |  |  | 547.5 | 1642.5 | 19.1% |  |  | 652.07 | 1956.21
02.02.21 | SF-00052 | Ensaio de ponto de ancoragem existente | un | 450 | 0.1 |  |  | 264.64 | 11908.8 | 19.1% |  |  | 315.19 | 14183.55
02.02.22 | SF-00057 | Isolamento de obra com tela plástica com malha de 5mm e estrutura de madeira pontaleteada | m2 | 9600 | 0.1 |  |  | 27.8331 | 26719.78 | 19.1% |  |  | 33.15 | 31824
02.02.23 | SF-00070 | Tapume em compensado de madeira | m2 | 8910 | 0.1 |  |  | 108.8559 | 96990.65 | 19.1% |  |  | 129.65 | 115518.15
02.02.24 | SF-03478 | Tapume em telha metálica | m2 | 2000 | 0.1 |  |  | 133.3882 | 26677.64 | 19.1% |  |  | 158.87 | 31774
02.02.25 | SF-01147 | Escada tipo marinheiro COM proteção | m | 530 | 0.1 |  |  | 356.0249 | 18869.32 | 19.1% |  |  | 424.03 | 22473.59
02.02.26 | SF-01148 | Escada tipo marinheiro SEM proteção | m | 310 | 0.1 |  |  | 81.1885 | 2516.84 | 19.1% |  |  | 96.7 | 2997.7
02.03 |  | Serviços de Preparação da Base | [6 empty] | 586320.21 |  |  |  |  | 698259.32
02.03.01 | SF-00095 | Tratamento de trincas superficiais com selante acrílico e tela de poliéster | m | 5430 | 0.1 |  |  | 30.5486 | 16587.89 | 19.1% |  |  | 36.38 | 19754.34
02.03.02 | SF-00091 | Chapisco com argamassa traço 1:3 | m2 | 3000 | 0.1 |  |  | 5.1975 | 1559.25 | 19.1% |  |  | 6.19 | 1857
02.03.03 | SF-00093 | Reboco com argamassa industrializada e = 2,0 cm | m2 | 79100 | 0.1 |  |  | 46.0889 | 364563.1 | 19.1% |  |  | 54.89 | 434179.9
02.03.04 | SF-00106 | Contrapiso em argamassa (e = 2 cm) ou Regularização de contrapiso existente | m2 | 3340 | 0.1 |  |  | 38.8665 | 12981.4 | 19.1% |  |  | 46.29 | 15460.86
02.03.05 | SF-01112 | Recuperação superficial de preparação para pintura epóxi de alto desempenho | m2 | 2180 | 0.1 |  |  | 132.9063 | 28973.57 | 19.1% |  |  | 158.29 | 34507.22
02.03.06 | SF-03274 | Lixamento, desbaste ou lapidação mecânica de superfície de alta resistência | m2 | 100000 | 0.1 |  |  | 16.1655 | 161655 | 19.1% |  |  | 19.25 | 192500
02.04 |  | Serviços de Manutenção de Revestimentos Pétreos e Cerâmicos | [6 empty] | 928176 |  |  |  |  | 1105465.59
02.04.01 | SF-03264 | Cerâmica para revestimento de PAREDES de superfícies internas | m2 | 8000 | 0.1 |  |  | 100.5195 | 80415.64 | 19.1% |  |  | 119.72 | 95776
02.04.02 | SF-03265 | Cerâmica para revestimento de pisos de superfícies internas | m2 | 8000 | 0.1 |  |  | 90.0995 | 72079.58 | 19.1% |  |  | 107.31 | 85848
02.04.03 | SF-03266 | Cerâmica de linha industrial para revestimento de PISOS E PAREDES de superfícies internas e externas | m2 | 8000 | 0.1 |  |  | 177.8548 | 142283.86 | 19.1% |  |  | 211.83 | 169464
02.04.04 | SF-01108 | Porcelanato para revestimento de superfícies internas e externas – Linha Residencial | m2 | 2000 | 0.1 |  |  | 122.8247 | 24564.93 | 19.1% |  |  | 146.28 | 29256
02.04.05 | SF-03235 | Pastilha de porcelana (2 x 2 cm) – Fornecimento e instalação | m2 | 2000 | 0.1 |  |  | 245.2037 | 49040.73 | 19.1% |  |  | 292.04 | 58408
02.04.06 | SF-01012 | Recomposição de rejuntamento sobre revestimentos | kg | 1600 | 0.1 |  |  | 13.4562 | 2153 | 19.1% |  |  | 16.03 | 2564.8
02.04.07 | SF-03482 | Rejunte resinado acrílico - Aplicação/Substituição | kg | 400 | 0.1 |  |  | 46.5367 | 1861.47 | 19.1% |  |  | 55.43 | 2217.2
02.04.08 | SF-03502 | Cantoneira laminada em alumínio abas iguais 3/4” x 1/16” | m | 600 | 0.1 |  |  | 41.7031 | 2502.19 | 19.1% |  |  | 49.67 | 2980.2
02.04.09 | SF-00124 | Granito Cinza Andorinha 20 mm para bancadas | m2 | 500 | 0.1 |  |  | 489.1499 | 24457.5 | 19.1% |  |  | 582.58 | 29129
02.04.10 | SF-00123 | Granito Cinza Andorinha 20 mm para rodabancada | m2 | 250 | 0.1 |  |  | 544.0051 | 13600.13 | 19.1% |  |  | 647.91 | 16197.75
02.04.11 | SF-00125 | Granito Cinza Andorinha 20 mm para divisória | m2 | 200 | 0.1 |  |  | 441.4781 | 8829.56 | 19.1% |  |  | 525.8 | 10516
02.04.12 | SF-00127 | Granito Preto São Gabriel 20 mm para bancadas | m2 | 500 | 0.1 |  |  | 671.6745 | 33583.73 | 19.1% |  |  | 799.96 | 39998
02.04.13 | SF-00126 | Granito Preto São Gabriel 20 mm para rodabancada | m2 | 250 | 0.1 |  |  | 576.6609 | 14416.52 | 19.1% |  |  | 686.8 | 17170
02.04.14 | SF-00107 | Granito cinza andorinha para piso | m2 | 1520 | 0.1 |  |  | 261.3922 | 39731.62 | 19.1% |  |  | 311.32 | 47320.64
02.04.15 | SF-00108 | Granito Cinza Andorinha para rodapé | m2 | 630 | 0.1 |  |  | 879.3758 | 55400.67 | 19.1% |  |  | 1047.34 | 65982.42
02.04.16 | SF-00109 | Granito Cinza Andorinha para soleira e peitoril | m2 | 380 | 0.1 |  |  | 601.6273 | 22861.84 | 19.1% |  |  | 716.54 | 27228.52
02.04.17 | SF-00110 | Granito Preto São Gabriel para piso | m2 | 190 | 0.1 |  |  | 360.9318 | 6857.7 | 19.1% |  |  | 429.87 | 8167.53
02.04.18 | SF-00111 | Granito Preto São Gabriel para rodapé | m2 | 60 | 0.1 |  |  | 886.6538 | 5319.92 | 19.1% |  |  | 1056 | 6336
02.04.19 | SF-00112 | Granito Preto São Gabriel para soleira e peitoril | m2 | 60 | 0.1 |  |  | 587.7605 | 3526.56 | 19.1% |  |  | 700.02 | 4200.12
02.04.20 | SF-01106 | Granito Preto Absoluto para revestimento de superfícies internas e externas – Linha Administrativa | m2 | 400 | 0.1 |  |  | 733.9762 | 29359.05 | 19.1% |  |  | 874.17 | 34966.8
02.04.21 | SF-00114 | Mármore Bege Bahia para piso e parede | m2 | 130 | 0.1 |  |  | 317.5362 | 4127.97 | 19.1% |  |  | 378.19 | 4916.47
02.04.22 | SF-01107 | Granito Arabesco para revestimento de superfícies internas e externas – Linha Administrativa | m2 | 100 | 0.1 |  |  | 385.9762 | 3859.76 | 19.1% |  |  | 459.7 | 4597
02.04.23 | SF-00115 | Mármore Branco Especial para piso e parede | m2 | 2580 | 0.1 |  |  | 521.6846 | 134594.63 | 19.1% |  |  | 621.33 | 160303.14
02.04.24 | SF-01109 | Granitina para revestimento de pisos | m2 | 1000 | 0.1 |  |  | 114 | 11400 | 19.1% |  |  | 135.77 | 13577
02.04.25 | SF-03495 | Mosaico de Pedra portuguesa (petit pavé) | m2 | 5000 | 0.1 |  |  | 210.2414 | 105120.72 | 19.1% |  |  | 250.4 | 125200
02.04.26 | SF-03496 | Instalação de mosaico de Pedra portuguesa (petit pavé) reaproveitada | m2 | 5000 | 0.1 |  |  | 72.4534 | 36226.72 | 19.1% |  |  | 86.29 | 43145
02.05 |  | Serviços de Manutenção de Revestimentos Lígneos | [6 empty] | 83997.93 |  |  |  |  | 100038.16
02.05.01 | SF-01113 | Lixamento, calafetação e aplicação de sinteco em piso de madeira – Linha Residencial | m2 | 10610 | 0.1 |  |  | 49.5235 | 52544.43 | 19.1% |  |  | 58.98 | 62577.78
02.05.02 | SF-00116 | Rodapé de madeira | m | 2370 | 0.1 |  |  | 32.7477 | 7761.22 | 19.1% |  |  | 39 | 9243
02.05.03 | SF-01114 | Piso em taco de madeira – Linha Residencial | m2 | 1010 | 0.1 |  |  | 234.577 | 23692.28 | 19.1% |  |  | 279.38 | 28217.38
02.06 |  | Serviços de Manutenção de Revestimentos Têxteis | [6 empty] | 284069.17 |  |  |  |  | 338330.4
02.06.01 | SF-00151 | Instalação de revestimento de piso têxtil (carpete) reaproveitado | m2 | 5400 | 0.1 |  |  | 9.7898 | 5286.47 | 19.1% |  |  | 11.66 | 6296.4
02.06.02 | SF-02591 | Carpete em rolo para o Bloco 2 (Interlegis) - fornecimento e instalação | m2 | 6000 | 0.1 |  |  | 212.5339 | 127520.34 | 19.1% |  |  | 253.13 | 151878
02.06.03 | SF-02590 | Carpete em placa para o Bloco 2 (Interlegis) - fornecimento e instalação | m2 | 6000 | 0.1 |  |  | 252.1039 | 151262.36 | 19.1% |  |  | 300.26 | 180156
02.07 |  | Serviços de Manutenção de Revestimentos Sintéticos | [6 empty] | 328903.87 |  |  |  |  | 391726.18
02.07.01 | SF-00030 | Remoção de revestimento sintético fixado com cola ou adesivo | m2 | 16740 | 0.1 |  |  | 21.2579 | 35585.67 | 19.1% |  |  | 25.32 | 42385.68
02.07.02 | SF-03477 | Remoção de revestimento sintético fixado por encaixe | m2 | 2970 | 0.1 |  |  | 14.8805 | 4419.51 | 19.1% |  |  | 17.72 | 5262.84
02.07.03 | SF-00040 | Remoção de revestimento acústico | m2 | 6000 | 0.1 |  |  | 4.1629 | 2497.74 | 19.1% |  |  | 4.96 | 2976
02.07.04 | SF-01014 | Piso vinílico semiflexível | m2 | 13690 | 0.1 |  |  | 105.022 | 143775.06 | 19.1% |  |  | 125.08 | 171234.52
02.07.05 | SF-01110 | Piso vinílico flexível em manta | m2 | 430 | 0.1 |  |  | 354.4936 | 15243.22 | 19.1% |  |  | 422.2 | 18154.6
02.07.06 | SF-01105 | Laminado decorativo de alta pressão (LDAP) | m2 | 1010 | 0.1 |  |  | 194.5239 | 19646.91 | 19.1% |  |  | 231.68 | 23399.68
02.07.07 | SF-01115 | Piso de borracha antiderrapante tipo moeda ou canelado | m2 | 1610 | 0.1 |  |  | 98.4072 | 15843.56 | 19.1% |  |  | 117.2 | 18869.2
02.07.08 | SF-01116 | Piso sintético flutuante – Linha Residencial | m2 | 2970 | 0.1 |  |  | 93.7692 | 27849.47 | 19.1% |  |  | 111.68 | 33168.96
02.07.09 | SF-03471 | Perfil em MDF para acabamento de piso sintético laminado flutuante - Instalação/Substituição | m | 3000 | 0.1 |  |  | 30.9 | 9270 | 19.1% |  |  | 36.8 | 11040
02.07.10 | SF-01117 | Revestimento acústico perfilado – Linha Administrativa | m2 | 900 | 0.1 |  |  | 266.1885 | 23956.96 | 19.1% |  |  | 317.03 | 28532.7
02.07.11 | SF-01118 | Revestimento acústico plano – Linha Administrativa | m2 | 900 | 0.1 |  |  | 342.3975 | 30815.77 | 19.1% |  |  | 407.8 | 36702
02.08 |  | Serviços de Manutenção de Forros de Gesso e Drywall | [6 empty] | 284197.75 |  |  |  |  | 338474.98
02.08.01 | SF-00087 | Parede em gesso acartonado (drywall) | m2 | 5890 | 0.1 |  |  | 79.8496 | 47031.42 | 19.1% |  |  | 95.1 | 56013.9
02.08.02 | SF-00088 | Reparos superficiais em painéis de gesso acartonado | m2 | 320 | 0.1 |  |  | 5.7207 | 183.06 | 19.1% |  |  | 6.81 | 217.92
02.08.03 | SF-00092 | Aplicação de Gesso cola | m2 | 35430 | 0.1 |  |  | 14.4121 | 51062.17 | 19.1% |  |  | 17.16 | 60797.88
02.08.04 | SF-00144 | Forro em gesso acartonado monolítico | m2 | 18880 | 0.1 |  |  | 63.9427 | 120723.9 | 19.1% |  |  | 76.16 | 143790.08
02.08.05 | SF-00145 | Forro em gesso acartonado monolítico, sem estrutura | m2 | 12740 | 0.1 |  |  | 39.736 | 50623.7 | 19.1% |  |  | 47.33 | 60298.42
02.08.06 | SF-00150 | Tabica metálica em forro de gesso acartonado | m | 270 | 0.1 |  |  | 12.7214 | 343.48 | 19.1% |  |  | 15.15 | 409.05
02.08.07 | SF-00139 | Alçapão em forro de gesso acartonado | m2 | 970 | 0.1 |  |  | 134.9217 | 13087.4 | 19.1% |  |  | 160.69 | 15586.93
02.08.08 | SF-01119 | Forro monolítico de gesso em placas | m2 | 270 | 0.1 |  |  | 42.3194 | 1142.62 | 19.1% |  |  | 50.4 | 1360.8
02.09 |  | Serviços de Manutenção de Forros Sintéticos e Metálicos | [6 empty] | 815495.26 |  |  |  |  | 971263
02.09.01 | SF-00038 | Remoção de placas/réguas de forro sintético ou metálico | m2 | 25600 | 0.1 |  |  | 4.8196 | 12338.11 | 19.1% |  |  | 5.74 | 14694.4
02.09.02 | SF-03504 | Forro metálico suspenso tipo colmeia (módulo 625x625, com estrutura) | m2 | 3000 | 0.1 |  |  | 460.3415 | 138102.44 | 19.1% |  |  | 548.27 | 164481
02.09.03 | SF-00140 | Forro de PVC em réguas de 100 x 6000 mm | m2 | 540 | 0.1 |  |  | 63.0036 | 3402.19 | 19.1% |  |  | 75.04 | 4052.16
02.09.04 | SF-00141 | Forro de PVC em réguas de 100 x 6000 mm, sem estrutura | m2 | 2030 | 0.1 |  |  | 29.7519 | 6039.63 | 19.1% |  |  | 35.43 | 7192.29
02.09.05 | SF-00142 | Forro de PVC modular em placas | m2 | 600 | 0.1 |  |  | 101.0094 | 6060.56 | 19.1% |  |  | 120.3 | 7218
02.09.06 | SF-00143 | Forro em chapas metálicas | m2 | 22430 | 0.1 |  |  | 201.5842 | 452153.47 | 19.1% |  |  | 240.09 | 538521.87
02.09.07 | SF-03484 | Forro em réguas de alumínio | m2 | 6000 | 0.1 |  |  | 260.1148 | 156068.85 | 19.1% |  |  | 309.8 | 185880
02.09.08 | SF-00146 | Forro mineral modulado | m2 | 2460 | 0.1 |  |  | 137.4555 | 33814.05 | 19.1% |  |  | 163.71 | 40272.66
02.09.09 | SF-00147 | Forro mineral modulado, sem estrutura | m2 | 2020 | 0.1 |  |  | 37.2077 | 7515.96 | 19.1% |  |  | 44.31 | 8950.62
02.10 |  | Serviços de Manutenção de Pintura | [6 empty] | 6157807.01 |  |  |  |  | 7334052.65
02.10.01 | SF-00037 | Remoção de pintura ou textura | m2 | 85980 | 0.1 |  |  | 8.3258 | 71585.23 | 19.1% |  |  | 9.92 | 85292.16
02.10.02 | SF-00096 | Aplicação de fundo selador base água | m2 | 218850 | 0.1 |  |  | 5.0015 | 109458.04 | 19.1% |  |  | 5.96 | 130434.6
02.10.03 | SF-01120 | Textura acrílica – Linha Administrativa | m2 | 17170 | 0.1 |  |  | 12.8817 | 22117.8 | 19.1% |  |  | 15.34 | 26338.78
02.10.04 | SF-00099 | Massa corrida | m2 | 392170 | 0.1 |  |  | 18.2369 | 715198.23 | 19.1% |  |  | 21.72 | 851793.24
02.10.05 | SF-00098 | Massa acrílica | m2 | 73130 | 0.1 |  |  | 22.2095 | 162418.06 | 19.1% |  |  | 26.45 | 193428.85
02.10.06 | SF-00100 | Pintura com tinta látex acrílica Premium (paredes) | m2 | 1013210 | 0.1 |  |  | 12.2165 | 1237792.26 | 19.1% |  |  | 14.55 | 1474220.55
02.10.07 | SF-01121 | Pintura com tinta látex acrílica Premium – cores especiais (sistema tintométrico) | m2 | 21140 | 0.1 |  |  | 13.1654 | 27831.69 | 19.1% |  |  | 15.68 | 33147.52
02.10.08 | SF-00103 | Pintura tinta látex acrílica standard (tetos) | m2 | 833740 | 0.1 |  |  | 14.526 | 1211087.61 | 19.1% |  |  | 17.3 | 1442370.2
02.10.09 | SF-00097 | Fundo anticorrosivo e de aderência | m2 | 56170 | 0.1 |  |  | 19.4554 | 109281.26 | 19.1% |  |  | 23.17 | 130145.89
02.10.10 | SF-00102 | Pintura esmalte acetinado (metais e madeiras) | m2 | 406480 | 0.1 |  |  | 20.9905 | 853222.35 | 19.1% |  |  | 25 | 1016200
02.10.11 | SF-00101 | Pintura em verniz sintético | m2 | 2000 | 0.1 |  |  | 23.7626 | 4752.51 | 19.1% |  |  | 28.3 | 5660
02.10.12 | SF-01122 | Pintura Eletrostática | m2 | 2000 | 0.1 |  |  | 67.74 | 13548 | 19.1% |  |  | 80.68 | 16136
02.10.13 | SF-01123 | Pintura com tinta látex acrílica para piso | m2 | 140330 | 0.1 |  |  | 24.1463 | 338845.46 | 19.1% |  |  | 28.76 | 403589.08
02.10.14 | SF-01124 | Pintura com tinta epóxi de alto desempenho (pisos) | m2 | 103460 | 0.1 |  |  | 62.3327 | 644893.78 | 19.1% |  |  | 74.24 | 768087.04
02.10.15 | SF-01125 | Verniz de poliuretano sobre pintura epóxi de alto desempenho | m2 | 69590 | 0.1 |  |  | 79.0075 | 549813.26 | 19.1% |  |  | 94.1 | 654841.9
02.10.16 | SF-01126 | Tratamento antiderrapante em verniz de poliuretano sobre pintura epóxi | m2 | 24330 | 0.1 |  |  | 7.8562 | 19114.14 | 19.1% |  |  | 9.36 | 22772.88
02.10.17 | SF-01127 | Pintura para superfícies galvanizadas | m2 | 90 | 0.1 |  |  | 34.8313 | 313.48 | 19.1% |  |  | 41.48 | 373.32
02.10.18 | SF-00990 | Pintura de meios-fios com tinta acrílica | m | 91110 | 0.1 |  |  | 5.7792 | 52653.93 | 19.1% |  |  | 6.88 | 62683.68
02.10.19 | SF-01132 | Pintura para sinalização e demarcação viária horizontal, com adição de microesferas de vidro | m2 | 27840 | 0.1 |  |  | 4.9856 | 13879.92 | 19.1% |  |  | 5.94 | 16536.96
02.11 |  | Serviços de Manutenção de Pavimentação Viária | [6 empty] | 398941.14 |  |  |  |  | 475139.74
02.11.01 | SF-01129 | Pavimentação em elementos intertravados de concreto | m2 | 990 | 0.1 |  |  | 79.277 | 7848.42 | 19.1% |  |  | 94.42 | 9347.58
02.11.02 | SF-00981 | Lastro em concreto magro | m3 | 110 | 0.1 |  |  | 819.8666 | 9018.53 | 19.1% |  |  | 976.46 | 10741.06
02.11.03 | SF-00982 | Pavimentação em concreto armado simples | m2 | 26670 | 0.1 |  |  | 110.7302 | 295317.32 | 19.1% |  |  | 131.88 | 351723.96
02.11.04 | SF-01128 | Selagem ou resselagem de juntas em pavimentação de concreto armado | m | 900 | 0.1 |  |  | 24.555 | 2209.95 | 19.1% |  |  | 29.24 | 2631.6
02.11.05 | SF-01130 | Pavimentação com Asfalto Pré-Misturado a Frio (PMF) | m3 | 150 | 0.1 |  |  | 970.0067 | 14550.1 | 19.1% |  |  | 1155.28 | 17329.2
02.11.06 | SF-01131 | Pavimentação asfáltica com CBUQ para aplicação a frio (remendo) | m3 | 190 | 0.1 |  |  | 3461.763 | 65773.5 | 19.1% |  |  | 4122.96 | 78336.24
02.11.07 | SF-00991 | Meios-fios em concreto pré-moldado | m | 810 | 0.1 |  |  | 52.1398 | 4223.32 | 19.1% |  |  | 62.1 | 5030.1
02.12 |  | Serviços de Manutenção de Telhados | [6 empty] | 589875.58 |  |  |  |  | 702548.29
02.12.01 | SF-02690 | Remoção de telhas de fibrocimento, metálica ou cerâmica | m2 | 90000 | 0.1 |  |  | 3.3769 | 30392.06 | 19.1% |  |  | 4.02 | 36180
02.12.02 | SF-03490 | Instalação de telha de fibrocimento, metálica ou cerâmica reaproveitada | m2 | 30000 | 0.1 |  |  | 12.0124 | 36037.25 | 19.1% |  |  | 14.31 | 42930
02.12.03 | SF-01133 | Telha metálica trapezoidal galvanizada - GR-40 | m2 | 21780 | 0.1 |  |  | 85.3998 | 186000.72 | 19.1% |  |  | 101.71 | 221524.38
02.12.04 | SF-01134 | Cumeeira para telha metálica trapezoidal galvanizada - GR-40 | m | 2220 | 0.1 |  |  | 76.9994 | 17093.87 | 19.1% |  |  | 91.71 | 20359.62
02.12.05 | SF-01135 | Telha metálica trapezoidal galvanizada - GR-25 | m2 | 27000 | 0.1 |  |  | 60.2317 | 162625.51 | 19.1% |  |  | 71.74 | 193698
02.12.06 | SF-01136 | Cumeeira para telha metálica trapezoidal galvanizada - GR-25 | m | 2610 | 0.1 |  |  | 76.9994 | 20096.84 | 19.1% |  |  | 91.71 | 23936.31
02.12.07 | SF-01137 | Telha de fibrocimento modulada - espessura 8 mm | m2 | 580 | 0.1 |  |  | 123.6707 | 7172.9 | 19.1% |  |  | 147.29 | 8542.82
02.12.08 | SF-01138 | Cumeeira articulada ABA SUPERIOR de fibrocimento para telha modulada - espessura 6 mm | m | 230 | 0.1 |  |  | 93.2307 | 2144.31 | 19.1% |  |  | 111.04 | 2553.92
02.12.09 | SF-01139 | Cumeeira articulada ABA INFERIOR de fibrocimento para telha modulada - espessura 6 mm | m | 230 | 0.1 |  |  | 93.2503 | 2144.76 | 19.1% |  |  | 111.06 | 2554.38
02.12.10 | SF-01140 | Telha de fibrocimento ondulada - espessura 6 mm | m2 | 5050 | 0.1 |  |  | 43.7835 | 22110.67 | 19.1% |  |  | 52.15 | 26335.75
02.12.11 | SF-01141 | Cumeeira UNIVERSAL para telha de fibrocimento ondulada - espessura 6 mm | m | 900 | 0.1 |  |  | 75.5844 | 6802.6 | 19.1% |  |  | 90.02 | 8101.8
02.12.12 | SF-01142 | Cumeeira TIPO SHED para telha de fibrocimento ondulada - espessura 6 mm | m | 900 | 0.1 |  |  | 81.5996 | 7343.96 | 19.1% |  |  | 97.19 | 8747.1
02.12.13 | SF-01143 | Telha de fibrocimento - Canalete 49 Eternit | m2 | 1090 | 0.1 |  |  | 98.1481 | 10698.14 | 19.1% |  |  | 116.89 | 12741.01
02.12.14 | SF-01160 | Calha em Chapa de Aço Galvanizado nº 24 | m2 | 2000 | 0.1 |  |  | 176.436 | 35287.21 | 19.1% |  |  | 210.14 | 42028
02.12.15 | SF-01161 | Rufo em Chapa de Aço Galvanizado nº 24 | m2 | 2160 | 0.1 |  |  | 203.3555 | 43924.78 | 19.1% |  |  | 242.2 | 52315.2
02.13 |  | Serviços de Manutenção de Impermeabilização - Camadas Auxiliares | [6 empty] | 1560907.18 |  |  |  |  | 1859025.37
02.13.01 | SF-01154 | Camada Separadora para Impermeabilização | m2 | 119530 | 0.1 |  |  | 8.3591 | 99916.86 | 19.1% |  |  | 9.96 | 119051.88
02.13.02 | SF-01155 | Camada de Proteção Térmica para Impermeabilização | m2 | 72730 | 0.1 |  |  | 15.2651 | 111022.89 | 19.1% |  |  | 18.18 | 132223.14
02.13.03 | SF-01156 | Camada de Amortecimento para Impermeabilização | m2 | 73040 | 0.1 |  |  | 45.9717 | 335777.21 | 19.1% |  |  | 54.75 | 399894
02.13.04 | SF-00954 | Camada de proteção mecânica simples de impermeabilização | m2 | 37040 | 0.1 |  |  | 55.7708 | 206575.07 | 19.1% |  |  | 66.42 | 246019.68
02.13.05 | SF-01157 | Camada de Proteção Mecânica em Placas de Impermeabilização | m2 | 60420 | 0.1 |  |  | 95.5031 | 577029.69 | 19.1% |  |  | 113.74 | 687217.08
02.13.06 | SF-01159 | Camada Drenante para Impermeabilização | m2 | 36470 | 0.1 |  |  | 42.2093 | 153937.28 | 19.1% |  |  | 50.27 | 183334.69
02.13.07 | SF-01169 | Colagem da camada de proteção térmica de impermeabilização | m2 | 11900 | 0.1 |  |  | 8.6167 | 10253.86 | 19.1% |  |  | 10.26 | 12209.4
02.13.08 | SF-01168 | Camada de enchimento com Concreto leve com poliestireno expandido | m3 | 510 | 0.1 |  |  | 1301.8493 | 66394.32 | 19.1% |  |  | 1550.5 | 79075.5
02.14 |  | Serviços de Manutenção de Impermeabilização - Complementares | [6 empty] | 1087250.38 |  |  |  |  | 1294903.97
02.14.01 | SF-01158 | Pintura Inibidora de Raízes em Estrutura Impermeabilizada | m2 | 3000 | 0.1 |  |  | 22.7918 | 6837.55 | 19.1% |  |  | 27.15 | 8145
02.14.02 | SF-01162 | Injeção de Resina de Poliuretano em fissuras em Estrutura de Concreto | kg | 2030 | 0.1 |  |  | 392.23 | 79622.69 | 19.1% |  |  | 467.15 | 94831.45
02.14.03 | SF-01163 | Chapim Pré-Moldado de Concreto Aparente | m | 3280 | 0.1 |  |  | 167.2146 | 54846.4 | 19.1% |  |  | 199.15 | 65321.2
02.14.04 | SF-01164 | Armação em tela de aço soldado nervurada | m2 | 7880 | 0.1 |  |  | 15.1465 | 11935.48 | 19.1% |  |  | 18.04 | 14215.52
02.14.05 | SF-01165 | Trama de aço composta por terças para telhados de até 2 águas | m2 | 8100 | 0.1 |  |  | 53.2659 | 43145.41 | 19.1% |  |  | 63.44 | 51386.4
02.14.06 | SF-01166 | Revestimento impermeabilizante bloqueador de umidade | m2 | 1800 | 0.1 |  |  | 19.2233 | 3460.19 | 19.1% |  |  | 22.89 | 4120.2
02.14.07 | SF-01167 | Pintura com tinta refletiva aluminizada para impermeabilização | m2 | 6000 | 0.1 |  |  | 45.4765 | 27285.9 | 19.1% |  |  | 54.16 | 32496
02.14.08 | SF-03501 | Tela de poliéster estruturante para reforço de impermeabilização | m2 | 50000 | 0.1 |  |  | 4.6482 | 23241.04 | 19.1% |  |  | 5.54 | 27700
02.14.09 | SF-01149 | Limpeza e Preparação do Substrato para Impermeabilização | m2 | 83170 | 0.1 |  |  | 17.3651 | 144425.91 | 19.1% |  |  | 20.68 | 171995.56
02.14.10 | SF-01150 | Substituição de Coletores de Águas Pluviais | un | 2000 | 0.1 |  |  | 233.2417 | 46648.34 | 19.1% |  |  | 277.79 | 55558
02.14.11 | SF-01151 | Tratamento de Tubulação Passante para Impermeabilização | un | 2200 | 0.1 |  |  | 51.4892 | 11327.62 | 19.1% |  |  | 61.32 | 13490.4
02.14.12 | SF-01152 | Regularização de substrato para Impermeabilização - 3 cm | m2 | 88620 | 0.1 |  |  | 45.4839 | 403078.37 | 19.1% |  |  | 54.17 | 480054.54
02.14.13 | SF-01153 | Regularização de substrato para Impermeabilização - 6 cm | m2 | 4530 | 0.1 |  |  | 61.1878 | 27718.06 | 19.1% |  |  | 72.87 | 33010.11
02.14.14 | SF-00977 | Tratamento de juntas de movimentação em revestimentos | m | 10160 | 0.1 |  |  | 95.7602 | 97292.31 | 19.1% |  |  | 114.05 | 115874.8
02.14.15 | SF-01111 | Tratamento de juntas de dilatação ou movimentação estrutural | m | 14670 | 0.1 |  |  | 72.5188 | 106385.11 | 19.1% |  |  | 86.37 | 126704.79
02.15 |  | Serviços de Manutenção de Impermeabilização - Camada Impermeabilizante | [6 empty] | 2233239.4 |  |  |  |  | 2659769.48
02.15.01 | SF-00083 | Impermeabilização de superfície com revestimento bicomponente semi flexível | m2 | 10320 | 0.1 |  |  | 29.3958 | 30336.44 | 19.1% |  |  | 35.01 | 36130.32
02.15.02 | SF-00953 | Impermeabilização com emulsão asfáltica | m2 | 7000 | 0.1 |  |  | 52.3812 | 36666.84 | 19.1% |  |  | 62.39 | 43673
02.15.03 | SF-01174 | Impermeabilização flexível com membrana acrílica monocomponente flexível | m2 | 7000 | 0.1 |  |  | 50.6591 | 35461.38 | 19.1% |  |  | 60.34 | 42238
02.15.04 | SF-01170 | Impermeabilização flexível com Membrana de Poliuretano | m2 | 350 | 0.1 |  |  | 152.642 | 5342.47 | 19.1% |  |  | 181.8 | 6363
02.15.05 | SF-01171 | Impermeabilização flexível com Manta Asfáltica | m2 | 87610 | 0.1 |  |  | 117.1397 | 1026261.18 | 19.1% |  |  | 139.51 | 1222247.11
02.15.06 | SF-01172 | Impermeabilização flexível com manta asfáltica aluminizada | m2 | 12370 | 0.1 |  |  | 96.235 | 119042.67 | 19.1% |  |  | 114.62 | 141784.94
02.15.07 | SF-01173 | Impermeabilização flexível com manta elastomérica de etileno-propileno-dieno-monômero (EPDM) | m2 | 2000 | 0.1 |  |  | 197.3046 | 39460.91 | 19.1% |  |  | 234.99 | 46998
02.15.08 | SF-01176 | Impermeabilização flexível com manta dupla (com maçarico) | m2 | 16950 | 0.1 |  |  | 192.0196 | 325473.17 | 19.1% |  |  | 228.7 | 387646.5
02.15.09 | SF-01177 | Impermeabilização flexível com manta dupla (com asfalto elastomérico) | m2 | 24790 | 0.1 |  |  | 224.6783 | 556977.4 | 19.1% |  |  | 267.59 | 663355.61
02.15.10 | SF-01175 | Asfalto elastomérico para colagem de manta asfáltica | m2 | 9000 | 0.1 |  |  | 51.3307 | 46197.63 | 19.1% |  |  | 61.13 | 55017
02.15.11 | SF-03538 | Impermeabilização rígida (semiflexível) com cimento modificado com polímero | m2 | 2000 | 0.1 |  |  | 60.0966 | 12019.31 | 19.1% |  |  | 71.58 | 14316
02.16 |  | Serviços de Manutenção de Vidraçaria - Geral | [6 empty] | 462655 |  |  |  |  | 551019.72
02.16.01 | SF-00035 | Remoção de película | m2 | 6700 | 0.1 |  |  | 10.3512 | 6935.3 | 19.1% |  |  | 12.33 | 8261.1
02.16.02 | SF-00908 | Transporte de vidros | m2 x km | 8200 | 0.1 |  |  | 60.7992 | 49855.31 | 19.1% |  |  | 72.41 | 59376.2
02.16.03 | SF-00844 | Instalação de vidro (comum, temperado, aramado ou laminado) reaproveitado | m2 | 12600 | 0.1 |  |  | 33.839 | 42637.14 | 19.1% |  |  | 40.3 | 50778
02.16.04 | SF-00165 | Película de poliéster jateada incolor | m2 | 9390 | 0.1 |  |  | 57.75 | 54227.25 | 19.1% |  |  | 68.78 | 64584.42
02.16.05 | SF-03488 | Película de poliéster para controle solar para clarabóias | m2 | 2000 | 0.1 |  |  | 1545 | 309000 | 19.1% |  |  | 1840.1 | 368020
02.17 |  | Serviços de Manutenção de Vidraçaria - Fixação em Esquadrias Metálicas | [6 empty] | 301856.82 |  |  |  |  | 359500.78
02.17.01 | SF-00978 | Adesivo Selante Poliuretano – fornecimento e aplicação | m | 10000 | 0.1 |  |  | 31.4649 | 31464.89 | 19.1% |  |  | 37.47 | 37470
02.17.02 | SF-00156 | Calafetação com selante de silicone sem remoção do vidro - Aplicação/Substituição | m | 22970 | 0.1 |  |  | 22.7152 | 52176.84 | 19.1% |  |  | 27.05 | 62133.85
02.17.03 | SF-00911 | Recuperação de massa em esquadria metálica | m | 73190 | 0.1 |  |  | 26.1036 | 191052.43 | 19.1% |  |  | 31.09 | 227547.71
02.17.04 | SF-00152 | Baguetes metálicos | m | 5990 | 0.1 |  |  | 10.9005 | 6529.4 | 19.1% |  |  | 12.98 | 7775.02
02.17.05 | SF-03494 | Claraboia tipo bolha em acrílico | m2 | 200 | 0.1 |  |  | 1031.6628 | 20633.26 | 19.1% |  |  | 1228.71 | 24574.2
02.18 |  | Serviços de Manutenção de Vidraçaria - Vidros Recozidos | [6 empty] | 275873.95 |  |  |  |  | 328570.2
02.18.01 | SF-00045 | Remoção de vidro comum / espelho | m2 | 10000 | 0.1 |  |  | 18.4947 | 18494.73 | 19.1% |  |  | 22.03 | 22030
02.18.02 | SF-00157 | Vidro liso comum transparente 4 mm | m2 | 1470 | 0.1 |  |  | 107.8587 | 15855.23 | 19.1% |  |  | 128.46 | 18883.62
02.18.03 | SF-00846 | Vidro liso comum transparente 5mm | m2 | 2830 | 0.1 |  |  | 106.799 | 30224.12 | 19.1% |  |  | 127.2 | 35997.6
02.18.04 | SF-00158 | Vidro liso comum transparente 6 mm | m2 | 5300 | 0.1 |  |  | 116.5726 | 61783.47 | 19.1% |  |  | 138.84 | 73585.2
02.18.05 | SF-00909 | Vidro fantasia 4 mm (canelado, martelado, pontilhado e mini-boreal) | m2 | 30 | 0.1 |  |  | 111.739 | 335.22 | 19.1% |  |  | 133.08 | 399.24
02.18.06 | SF-00910 | Vidro fumê/bronze 5 mm | m2 | 900 | 0.1 |  |  | 149.644 | 13467.96 | 19.1% |  |  | 178.23 | 16040.7
02.18.07 | SF-00912 | Instalação de espelho reaproveitado | m2 | 320 | 0.1 |  |  | 59.6315 | 1908.21 | 19.1% |  |  | 71.02 | 2272.64
02.18.08 | SF-00154 | Espelho cristal, e = 5 mm | m2 | 1500 | 0.1 |  |  | 769.4572 | 115418.59 | 19.1% |  |  | 916.42 | 137463
02.18.09 | SF-00913 | Espelho fumê/bronze 4mm lapidado | m2 | 220 | 0.1 |  |  | 709.6315 | 15611.89 | 19.1% |  |  | 845.17 | 18593.74
02.18.10 | SF-00914 | Finesson (parafuso de fixação francês) | un | 1440 | 0.1 |  |  | 10.0263 | 1443.79 | 19.1% |  |  | 11.94 | 1719.36
02.18.11 | SF-00847 | Corte em vidro ou espelho reaproveitado | m | 360 | 0.1 |  |  | 23.3462 | 840.47 | 19.1% |  |  | 27.81 | 1001.16
02.18.12 | SF-00848 | Lapidação de vidro / espelho reaproveitado | m | 140 | 0.1 |  |  | 35.0194 | 490.27 | 19.1% |  |  | 41.71 | 583.94
02.19 |  | Serviços de Manutenção de Vidraçaria - Vidros de Segurança | [6 empty] | 195744.25 |  |  |  |  | 233127.19
02.19.01 | SF-00034 | Remoção de vidro de segurança (temperado, laminado ou aramado) | m2 | 12000 | 0.1 |  |  | 16.0408 | 19249.01 | 19.1% |  |  | 19.1 | 22920
02.19.02 | SF-00849 | Vidro temperado incolor com 10 mm de espessura | m2 | 1280 | 0.1 |  |  | 313.9339 | 40183.53 | 19.1% |  |  | 373.9 | 47859.2
02.19.03 | SF-00845 | Vidro temperado incolor com 8mm de espessura | m2 | 2440 | 0.1 |  |  | 275.9339 | 67327.87 | 19.1% |  |  | 328.64 | 80188.16
02.19.04 | SF-03474 | Vidro temperado incolor com 6 mm de espessura | m2 | 300 | 0.1 |  |  | 249.2163 | 7476.49 | 19.1% |  |  | 296.82 | 8904.6
02.19.05 | SF-03475 | Vidro temperado incolor com 6 mm de espessura, tipo JUMBO | m2 | 300 | 0.1 |  |  | 249.2163 | 7476.49 | 19.1% |  |  | 296.82 | 8904.6
02.19.06 | SF-00881 | Vidro laminado incolor de 8mm de espessura | m2 | 690 | 0.1 |  |  | 468.8076 | 32347.72 | 19.1% |  |  | 558.35 | 38526.15
02.19.07 | SF-00896 | Vidro fumê / bronze temperado 10 mm | m2 | 480 | 0.1 |  |  | 451.7321 | 21683.14 | 19.1% |  |  | 538.01 | 25824.48
02.20 |  | Serviços de Manutenção de Vidraçaria - Ferragens | [6 empty] | 183708.95 |  |  |  |  | 218798.08
02.20.01 | SF-00850 | Bucha para pivô de dobradiça para vidro temperado | un | 210 | 0.1 |  |  | 8.3372 | 175.08 | 19.1% |  |  | 9.93 | 208.53
02.20.02 | SF-00851 | Suporte para bandeira de vidro temperado, com ponto de giro para dobradiça | un | 50 | 0.1 |  |  | 68.6109 | 343.05 | 19.1% |  |  | 81.72 | 408.6
02.20.03 | SF-00852 | Suporte de canto, simples, para vidro temperado | un | 50 | 0.1 |  |  | 25.9407 | 129.7 | 19.1% |  |  | 30.9 | 154.5
02.20.04 | SF-00853 | Suporte de união, sem batedor, para dois ou três vidros temperados | un | 20 | 0.1 |  |  | 73.3799 | 146.76 | 19.1% |  |  | 87.4 | 174.8
02.20.05 | SF-00854 | Botão de correção para vidro temperado | un | 90 | 0.1 |  |  | 9.6672 | 87 | 19.1% |  |  | 11.51 | 103.59
02.20.06 | SF-00855 | Fechadura bico-de-papagaio, com furo, para vidro temperado | un | 540 | 0.1 |  |  | 89.2512 | 4819.56 | 19.1% |  |  | 106.3 | 5740.2
02.20.07 | SF-00856 | Fechadura bico-de-papagaio, com furo, para janela de vidro temperado | un | 60 | 0.1 |  |  | 99.4712 | 596.83 | 19.1% |  |  | 118.47 | 710.82
02.20.08 | SF-00857 | Fechadura para porta de abrir de vidro temperado | un | 240 | 0.1 |  |  | 72.4612 | 1739.07 | 19.1% |  |  | 86.3 | 2071.2
02.20.09 | SF-00858 | Contra fechadura, para alvenaria, para porta com fechadura 1520/9520 | un | 180 | 0.1 |  |  | 12.3295 | 221.93 | 19.1% |  |  | 14.68 | 264.24
02.20.10 | SF-00859 | Contra fechadura de pressão para porta de vidro temperado | un | 110 | 0.1 |  |  | 45.0895 | 495.98 | 19.1% |  |  | 53.7 | 590.7
02.20.11 | SF-00860 | Contra fechadura, com furo, para porta com furo | un | 120 | 0.1 |  |  | 47.9295 | 575.15 | 19.1% |  |  | 57.08 | 684.96
02.20.12 | SF-00861 | Trinco inferior, com miolo, para porta de vidro temperado | un | 240 | 0.1 |  |  | 28.2055 | 676.93 | 19.1% |  |  | 33.59 | 806.16
02.20.13 | SF-00862 | Mola hidráulica BTS 75R | un | 920 | 0.1 |  |  | 945.8254 | 87015.94 | 19.1% |  |  | 1126.48 | 103636.16
02.20.14 | SF-00863 | Puxador redondo, padrão em poliéster, para porta de vidro temperado | un | 170 | 0.1 |  |  | 40.7856 | 693.36 | 19.1% |  |  | 48.58 | 825.86
02.20.15 | SF-00907 | Puxador H tubular em aço inox, comprimento 45cm, para portas de vidro temperado | un | 360 | 0.1 |  |  | 80.2512 | 2889.04 | 19.1% |  |  | 95.58 | 3440.88
02.20.16 | SF-00864 | Puxador em aço inox sob medida – Tipo A | un | 80 | 0.1 |  |  | 502.6712 | 4021.37 | 19.1% |  |  | 598.68 | 4789.44
02.20.17 | SF-00897 | Puxador em aço inox sob medida – Tipo B | un | 80 | 0.1 |  |  | 782.2312 | 6257.85 | 19.1% |  |  | 931.64 | 7453.12
02.20.18 | SF-00865 | Dobradiça superior para porta de vidro temperado | un | 1000 | 0.1 |  |  | 65.2859 | 6528.59 | 19.1% |  |  | 77.76 | 7776
02.20.19 | SF-00866 | Perfil em alumínio, tipo U - abas iguais - PU 5/8" x 5/8" – espessura 1,58 mm | m | 2850 | 0.1 |  |  | 12.3234 | 3512.17 | 19.1% |  |  | 14.68 | 4183.8
02.20.20 | SF-00867 | Trilho superior em alumínio 60 mm x 49,5 mm, para vidro temperado | m | 1600 | 0.1 |  |  | 36.8437 | 5894.99 | 19.1% |  |  | 43.88 | 7020.8
02.20.21 | SF-00868 | Perfil em alumínio para acabamento de trilho superior | m | 1750 | 0.1 |  |  | 15.7468 | 2755.69 | 19.1% |  |  | 18.75 | 3281.25
02.20.22 | SF-00869 | Perfil guia inferior de alumínio 39,3 mm x 24 mm para vidro temperado 10 mm | m | 1500 | 0.1 |  |  | 24.73 | 3709.5 | 19.1% |  |  | 29.45 | 4417.5
02.20.23 | SF-00870 | Capa do Perfil Guia Inferior “Click” | m | 1400 | 0.1 |  |  | 8.0199 | 1122.79 | 19.1% |  |  | 9.55 | 1337
02.20.24 | SF-00871 | Dobradiça inferior para porta de vidro temperado | un | 1000 | 0.1 |  |  | 73.9404 | 7394.04 | 19.1% |  |  | 88.06 | 8806
02.20.25 | SF-00872 | Escova de vedação para vidro temperado | m | 620 | 0.1 |  |  | 10.6734 | 661.75 | 19.1% |  |  | 12.71 | 788.02
02.20.26 | SF-00873 | Roldana simples para porta de correr em vidro temperado | un | 5310 | 0.1 |  |  | 6.4617 | 3431.16 | 19.1% |  |  | 7.7 | 4088.7
02.20.27 | SF-00874 | Roldana dupla para porta de correr em vidro temperado | un | 350 | 0.1 |  |  | 13.9217 | 487.26 | 19.1% |  |  | 16.58 | 580.3
02.20.28 | SF-00875 | Capuchinho para trinco para vidro temperado | un | 130 | 0.1 |  |  | 7.2618 | 94.4 | 19.1% |  |  | 8.65 | 112.45
02.20.29 | SF-00876 | Facão simples para lateral e bandeira de vidro temperado | un | 90 | 0.1 |  |  | 92.6687 | 834.02 | 19.1% |  |  | 110.37 | 993.33
02.20.30 | SF-00877 | Fechadura de pressão para porta de abrir em vidro temperado | un | 120 | 0.1 |  |  | 85.2512 | 1023.01 | 19.1% |  |  | 101.53 | 1218.36
02.20.31 | SF-00878 | Suporte de união, com miolo, para vidro temperado | un | 120 | 0.1 |  |  | 47.9864 | 575.84 | 19.1% |  |  | 57.15 | 685.8
02.20.32 | SF-00879 | Suporte para basculante e pivotante de vidro temperado | un | 90 | 0.1 |  |  | 29.1821 | 262.64 | 19.1% |  |  | 34.76 | 312.84
02.20.33 | SF-00880 | Trinco central para basculante em vidro temperado | un | 120 | 0.1 |  |  | 19.2166 | 230.6 | 19.1% |  |  | 22.89 | 274.68
02.20.34 | SF-00882 | Suporte tipo “Spiderglass” para vidro temperado | un | 20 | 0.1 |  |  | 993.43 | 1986.86 | 19.1% |  |  | 1183.18 | 2366.36
02.20.35 | SF-00883 | Dobradiça automática vidro/alvenaria para box de vidro temperado | un | 120 | 0.1 |  |  | 42.6256 | 511.51 | 19.1% |  |  | 50.77 | 609.24
02.20.36 | SF-00884 | Dobradiça horizontal para vidro basculante com trinco | un | 20 | 0.1 |  |  | 34.3756 | 68.75 | 19.1% |  |  | 40.94 | 81.88
02.20.37 | SF-00885 | Dobradiça horizontal para vidro basculante | un | 90 | 0.1 |  |  | 17.4456 | 157.01 | 19.1% |  |  | 20.78 | 187.02
02.20.38 | SF-00886 | Fechadura elétrica para porta de vidro temperado | un | 60 | 0.1 |  |  | 483.807 | 2902.84 | 19.1% |  |  | 576.21 | 3457.26
02.20.39 | SF-00887 | Porteiro eletrônico | un | 20 | 0.1 |  |  | 251.897 | 503.79 | 19.1% |  |  | 300.01 | 600.02
02.20.40 | SF-00888 | Acionador fixo | un | 20 | 0.1 |  |  | 116.148 | 232.3 | 19.1% |  |  | 138.33 | 276.66
02.20.41 | SF-00889 | Mini chapinha para trinco basculante | un | 20 | 0.1 |  |  | 5.1278 | 10.26 | 19.1% |  |  | 6.11 | 12.22
02.20.42 | SF-00890 | Puxador metálico - diâmetro de 22 mm a 25 mm | un | 360 | 0.1 |  |  | 18.4756 | 665.12 | 19.1% |  |  | 22 | 792
02.20.43 | SF-00891 | Trinco sem miolo para vidro temperado | un | 100 | 0.1 |  |  | 25.1256 | 251.26 | 19.1% |  |  | 29.92 | 299.2
02.20.44 | SF-00892 | Tubo de alumínio quadrado 50 x 50 mm | m | 180 | 0.1 |  |  | 38.5594 | 694.07 | 19.1% |  |  | 45.92 | 826.56
02.20.45 | SF-00893 | Veda fresta adesivo “E” branco | m | 90 | 0.1 |  |  | 5.8717 | 52.85 | 19.1% |  |  | 6.99 | 62.91
02.20.46 | SF-00894 | Vedapress 10 mm | m | 720 | 0.1 |  |  | 12.2402 | 881.29 | 19.1% |  |  | 14.58 | 1049.76
02.20.47 | SF-00895 | Regulagem de ferragens | un | 6000 | 0.1 |  |  | 38.817 | 23290.2 | 19.1% |  |  | 46.23 | 27738
02.20.48 | SF-00899 | Pivô para dobradiça inferior (Montagem com a 1103-TQ) | un | 110 | 0.1 |  |  | 18.3356 | 201.69 | 19.1% |  |  | 21.84 | 240.24
02.20.49 | SF-00900 | Dobradiça direita inferior excêntrica | un | 40 | 0.1 |  |  | 83.7934 | 335.17 | 19.1% |  |  | 99.8 | 399.2
02.20.50 | SF-00901 | Dobradiça esquerda inferior excêntrica | un | 40 | 0.1 |  |  | 83.7934 | 335.17 | 19.1% |  |  | 99.8 | 399.2
02.20.51 | SF-00902 | Dobradiça pivotante inferior com trinco | un | 60 | 0.1 |  |  | 58.3734 | 350.24 | 19.1% |  |  | 69.52 | 417.12
02.20.52 | SF-00903 | Carrinho para porta de correr 1 roldana e 2 furos | un | 60 | 0.1 |  |  | 19.7817 | 118.69 | 19.1% |  |  | 23.56 | 141.36
02.20.53 | SF-00904 | Carrinho para porta de correr 2 roldanas e 2 furos | un | 60 | 0.1 |  |  | 21.2817 | 127.69 | 19.1% |  |  | 25.35 | 152.1
02.20.54 | SF-00905 | Carrinho para porta de correr com roldana côncava | un | 40 | 0.1 |  |  | 56.5117 | 226.05 | 19.1% |  |  | 67.31 | 269.24
02.20.55 | SF-00906 | Guia de nylon para porta de correr | un | 570 | 0.1 |  |  | 7.0717 | 403.09 | 19.1% |  |  | 8.42 | 479.94
03.00 |  | Materiais e Insumos | [6 empty] | 943924.48 |  |  |  |  | 1050273.8
03.01 |  | Materiais e Insumos | [6 empty] | 943924.48 |  |  |  |  | 1050273.8
03.01.01 | SF-00592 | Lona Plástica (e ≥ 200µ) | m2 | 3750 | 0.2 |  |  | 2.0045 | 1503.38 | 11.26% |  |  | 2.23 | 1672.5
03.01.02 | SF-01178 | Fibra de Polipropileno | kg | 1000 | 0.2 |  |  | 26.4005 | 5280.1 | 11.26% |  |  | 29.37 | 5874
03.01.03 | SF-01179 | Aditivo Incorporador de Ar | kg | 500 | 0.2 |  |  | 8.2517 | 825.17 | 11.26% |  |  | 9.18 | 918
03.01.04 | SF-00588 | Aditivo Impermeabilizante | L | 2000 | 0.2 |  |  | 8.246 | 3298.4 | 11.26% |  |  | 9.17 | 3668
03.01.05 | SF-00563 | Argamassa Para Contrapiso | 40 kg | 2430 | 0.2 |  |  | 25.46 | 12373.56 | 11.26% |  |  | 28.33 | 13768.38
03.01.06 | SF-00564 | Argamassa Múltiplo Uso | 40 kg | 7650 | 0.2 |  |  | 26.98 | 41279.4 | 11.26% |  |  | 30.02 | 45930.6
03.01.07 | SF-00565 | Cimento Portland CP II E 32 | 50 kg | 15890 | 0.2 |  |  | 31.35 | 99630.3 | 11.26% |  |  | 34.88 | 110848.64
03.01.08 | SF-00566 | Argamassa Colante tipo AC-III | 20 kg | 1390 | 0.2 |  |  | 37.81 | 10511.18 | 11.26% |  |  | 42.07 | 11695.46
03.01.09 | SF-03220 | Graute industrializado, 50 MPa ≤ fck ≤ 60 Mpa | 25 kg | 3900 | 0.2 |  |  | 48.45 | 37791 | 11.26% |  |  | 53.91 | 42049.8
03.01.10 | SF-00581 | Adesivo Estrutural Epóxi Bicomponente | kg | 810 | 0.2 |  |  | 61.1135 | 9900.39 | 11.26% |  |  | 67.99 | 11014.38
03.01.11 | SF-00567 | Gesso Para Uso Geral | 40 kg | 250 | 0.2 |  |  | 26.22 | 1311 | 11.26% |  |  | 29.17 | 1458.5
03.01.12 | SF-00562 | Massa Adesiva Plástica | un | 270 | 0.2 |  |  | 13.5888 | 733.8 | 11.26% |  |  | 15.12 | 816.48
03.01.13 | SF-00384 | Massa para calafetar madeira | kg | 210 | 0.2 |  |  | 17.58 | 738.36 | 11.26% |  |  | 19.56 | 821.52
03.01.14 | SF-00582 | Adesivo Selante Poliuretano | un | 7320 | 0.2 |  |  | 39.5485 | 57899 | 11.26% |  |  | 44 | 64416
03.01.15 | SF-00467 | Espuma Expansiva à base de poliuretano | 500 ml | 30 | 0.2 |  |  | 26.6 | 159.6 | 11.26% |  |  | 29.6 | 177.6
03.01.16 | SF-03480 | Solo para aterro (com transporte) | m3 | 10000 | 0.2 |  |  | 119.548 | 239096 | 11.26% |  |  | 133.01 | 266020
03.01.17 | SF-00568 | Areia Média | m3 | 2520 | 0.2 |  |  | 246.7063 | 124339.95 | 11.26% |  |  | 274.49 | 138342.96
03.01.18 | SF-00569 | Brita Nº 0 | m3 | 710 | 0.2 |  |  | 238.8593 | 33918.01 | 11.26% |  |  | 265.75 | 37736.5
03.01.19 | SF-00570 | Brita Nº 1 | m3 | 110 | 0.2 |  |  | 212.5823 | 4676.81 | 11.26% |  |  | 236.52 | 5203.44
03.01.20 | SF-01180 | Brita Nº 2 | m3 | 360 | 0.2 |  |  | 230.6732 | 16608.47 | 11.26% |  |  | 256.65 | 18478.8
03.01.21 | SF-03223 | Vermiculita Expandida | 100 L | 200 | 0.2 |  |  | 110.1193 | 4404.77 | 11.26% |  |  | 122.52 | 4900.8
03.01.22 | SF-00571 | Bloco Cerâmico De 08 Furos | un | 50000 | 0.2 |  |  | 0.7505 | 7505 | 11.26% |  |  | 0.84 | 8400
03.01.23 | SF-00572 | Tijolo Maciço | un | 50000 | 0.2 |  |  | 0.6365 | 6365 | 11.26% |  |  | 0.71 | 7100
03.01.24 | SF-03214 | Bloco vazado de concreto simples com 02 furos (19x19x39 - Classe A) | un | 1350 | 0.2 |  |  | 5.8045 | 1567.22 | 11.26% |  |  | 6.46 | 1744.2
03.01.25 | SF-03215 | Bloco vazado de concreto simples tipo canaleta (19x19x39 - Classe A) | un | 1350 | 0.2 |  |  | 6.5455 | 1767.29 | 11.26% |  |  | 7.28 | 1965.6
03.01.26 | SF-03216 | Bloco vazado de concreto simples tipo compensador A (19x19x9 - Classe A) | un | 500 | 0.2 |  |  | 1.47 | 147 | 11.26% |  |  | 1.64 | 164
03.01.27 | SF-03479 | Bloco vazado de concreto simples com 02 furos (11,5 x 19 x 39 cm - Classe C) | un | 16500 | 0.2 |  |  | 3.71 | 12243 | 11.26% |  |  | 4.13 | 13629
03.01.28 | SF-00573 | Bloco vazado de concreto simples com 02 furos (9x19x39 - Classe C) | un | 16290 | 0.2 |  |  | 2.9165 | 9501.96 | 11.26% |  |  | 3.24 | 10555.92
03.01.29 | SF-03217 | Bloco vazado de concreto simples tipo compensador A (19x19x9 - Classe C) | un | 5000 | 0.2 |  |  | 1.748 | 1748 | 11.26% |  |  | 1.94 | 1940
03.01.30 | SF-00574 | Bloco vazado de concreto simples tipo canaleta (19x19x39 - Classe C) | un | 1000 | 0.2 |  |  | 4.1515 | 830.3 | 11.26% |  |  | 4.62 | 924
03.01.31 | SF-03222 | Vergalhão Ca-60 Diâmetro 4,2 mm | m | 4000 | 0.2 |  |  | 1.0438 | 835.03 | 11.26% |  |  | 1.16 | 928
03.01.32 | SF-00575 | Vergalhão Ca-60 Diâmetro 5,0 mm | m | 500 | 0.2 |  |  | 1.4747 | 147.47 | 11.26% |  |  | 1.64 | 164
03.01.33 | SF-00576 | Vergalhão Ca-50 Diâmetro 6,3 mm | m | 1060 | 0.2 |  |  | 2.6161 | 554.62 | 11.26% |  |  | 2.91 | 616.92
03.01.34 | SF-00577 | Vergalhão Ca-50 Diâmetro 8,0 mm | m | 880 | 0.2 |  |  | 4.2403 | 746.3 | 11.26% |  |  | 4.72 | 830.72
03.01.35 | SF-00578 | Vergalhão Ca-50 Diâmetro 10,0 mm | m | 500 | 0.2 |  |  | 6.2484 | 624.84 | 11.26% |  |  | 6.95 | 695
03.01.36 | SF-00579 | Vergalhão Ca-50 Diâmetro 12,5 mm | m | 2540 | 0.2 |  |  | 8.4441 | 4289.59 | 11.26% |  |  | 9.39 | 4770.12
03.01.37 | SF-03491 | Vergalhão Ca-50 Diâmetro 16,0 mm | m | 3000 | 0.2 |  |  | 15.8905 | 9534.28 | 11.26% |  |  | 17.68 | 10608
03.01.38 | SF-00580 | Arame Recozido Nº 18 | kg | 1380 | 0.2 |  |  | 18.2495 | 5036.86 | 11.26% |  |  | 20.3 | 5602.8
03.01.39 | SF-01184 | Calha em chapa de zinco # 24 - Modelo 1 | m | 3000 | 0.2 |  |  | 67.9003 | 40740.18 | 11.26% |  |  | 75.55 | 45330
03.01.40 | SF-01185 | Calha em chapa de zinco # 24 - Modelo 2 | m | 1000 | 0.2 |  |  | 112.4002 | 22480.04 | 11.26% |  |  | 125.06 | 25012
03.01.41 | SF-03221 | Tela metálica para reboco | m2 | 6430 | 0.2 |  |  | 16.625 | 21379.75 | 11.26% |  |  | 18.5 | 23791
03.01.42 | SF-01225 | Manta autocolante aluminizada | m2 | 7630 | 0.2 |  |  | 50.73 | 77413.98 | 11.26% |  |  | 56.44 | 86127.44
03.01.43 | SF-01226 | Primer para aplicação de manta autocolante aluminizada | L | 3160 | 0.2 |  |  | 19.285 | 12188.12 | 11.26% |  |  | 21.46 | 13562.72
04.00 |  | Sistema de Ponto Biométrico | [9 empty] | 2598
04.01 |  | Sistema de Ponto Biométrico | [9 empty] | 2598
04.01.01 | SF-00822 | Relógio de ponto biométrico | un | 2 |  | 5 | 1.667% | 1299 |  |  | 43.3 | 2598
05.00 |  | Ferramentas | [9 empty] | 113137.8
05.01 |  | Ferramentas Elétricas | [9 empty] | 51072
05.01.01 | SF-00808 | Betoneira monofásica 400 L | un | 1 |  | 10 | 0.8333% | 4699.9 |  |  | 39.17 | 2350.2
05.01.02 | SF-00812 | Compactador de percussão elétrico monofásico 3 CV | un | 1 |  | 10 | 0.8333% | 14095.77 |  |  | 117.46 | 7047.6
05.01.03 | SF-00735 | Compressor de Ar | un | 1 |  | 10 | 0.8333% | 1129.22 |  |  | 9.41 | 564.6
05.01.04 | SF-01202 | Serra copo diamantada (conjunto de 1/2" a 1 1/2") | un | 3 |  | 5 | 1.667% | 144.03 |  |  | 7.2 | 432
05.01.05 | SF-01203 | Cortadora de Piso a Gasolina | un | 1 |  | 10 | 0.8333% | 5538.73 |  |  | 46.16 | 2769.6
05.01.06 | SF-01204 | Cortadora de Parede | un | 1 |  | 10 | 0.8333% | 4710.06 |  |  | 39.25 | 2355
05.01.07 | SF-03481 | Perfuratriz diamantada com coluna | un | 1 |  | 10 | 0.8333% | 10779.67 |  |  | 89.83 | 5389.8
05.01.08 | SF-00741 | Esmerilhadeira Angular 4,5’’ | un | 3 |  | 10 | 0.8333% | 407.95 |  |  | 10.2 | 612
05.01.09 | SF-00742 | Esmerilhadeira Angular 7’’ | un | 3 |  | 10 | 0.8333% | 672.3 |  |  | 16.81 | 1008.6
05.01.10 | SF-01209 | Exaustor para espaço confinado | un | 1 |  | 10 | 0.8333% | 3785.16 |  |  | 31.54 | 1892.4
05.01.11 | SF-00750 | Furadeira Industrial | un | 2 |  | 10 | 0.8333% | 2757.11 |  |  | 45.95 | 2757
05.01.12 | SF-01210 | Furadeira/Parafusadeira elétrica | un | 5 |  | 10 | 0.8333% | 292.4 |  |  | 12.18 | 730.8
05.01.13 | SF-01211 | Furadeira de impacto/parafusadeira à bateria | un | 2 |  | 10 | 0.8333% | 1073.59 |  |  | 17.89 | 1073.4
05.01.14 | SF-01212 | Jogo de Bits pontas e soquetes para Furadeira/ Parafusadeira | cj | 5 |  | 5 | 1.667% | 126.4 |  |  | 10.53 | 631.8
05.01.15 | SF-00817 | Martelete demolidor 1,7 kW (12 kg) | un | 2 |  | 10 | 0.8333% | 7965.66 |  |  | 132.76 | 7965.6
05.01.16 | SF-00818 | Martelete demolidor 2 kW (30 kg) | un | 1 |  | 10 | 0.8333% | 10762.45 |  |  | 89.69 | 5381.4
05.01.17 | SF-01215 | Martelete demolidor 1 kW (5 Kg) | un | 3 |  | 10 | 0.8333% | 1616.43 |  |  | 40.41 | 2424.6
05.01.18 | SF-01217 | Serra mármore | un | 5 |  | 10 | 0.8333% | 435.11 |  |  | 18.13 | 1087.8
05.01.19 | SF-01224 | Lavadora de alta pressão | un | 1 |  | 10 | 0.8333% | 4394.09 |  |  | 36.62 | 2197.2
05.01.20 | SF-00785 | Lixadeira e politriz angular 7’’/9’’ | un | 1 |  | 10 | 0.8333% | 1132.43 |  |  | 9.44 | 566.4
05.01.21 | SF-03054 | Aeronave remotamente pilotada - drone - peso inferior a 250g | un | 1 |  | 10 | 0.8333% | 3668.88 |  |  | 30.57 | 1834.2
05.02 |  | Ferramentas Manuais | [9 empty] | 62065.8
05.02.01 | SF-00722 | Alicate universal de 8" | un | 18 |  | 5 | 1.667% | 59.03 |  |  | 17.71 | 1062.6
05.02.02 | SF-00718 | Alicate de corte diagonal 6'' | un | 5 |  | 5 | 1.667% | 46.398 |  |  | 3.87 | 232.2
05.02.03 | SF-00720 | Alicate meia cana 6'' | un | 5 |  | 5 | 1.667% | 100.44 |  |  | 8.37 | 502.2
05.02.04 | SF-00719 | Alicate de pressão de 10" | un | 5 |  | 5 | 1.667% | 64.57 |  |  | 5.38 | 322.8
05.02.05 | SF-00771 | Rebitadeira manual | un | 5 |  | 5 | 1.667% | 158.39 |  |  | 13.2 | 792
05.02.06 | SF-00721 | Alicate torquês de 8" | un | 5 |  | 5 | 1.667% | 33.93 |  |  | 2.83 | 169.8
05.02.07 | SF-00723 | Arco de serra | un | 18 |  | 5 | 1.667% | 41.71 |  |  | 12.51 | 750.6
05.02.08 | SF-00724 | Aspirador de pó industrial | un | 2 |  | 10 | 0.8333% | 2790.81 |  |  | 46.51 | 2790.6
05.02.09 | SF-00725 | Balde metálico | un | 5 |  | 5 | 1.667% | 22.8 |  |  | 1.9 | 114
05.02.10 | SF-00809 | Broxa Retangular | un | 18 |  | 5 | 1.667% | 24.88 |  |  | 7.46 | 447.6
05.02.11 | SF-00727 | Carretel com linha em caixa de pó para marcação | un | 18 |  | 5 | 1.667% | 41.61 |  |  | 12.48 | 748.8
05.02.12 | SF-00728 | Carrinho de mão reforçado | un | 8 |  | 5 | 1.667% | 224.675 |  |  | 29.96 | 1797.6
05.02.13 | SF-00729 | Cavadeira articulada | un | 3 |  | 5 | 1.667% | 155.3 |  |  | 7.77 | 466.2
05.02.14 | SF-00730 | Chave de fenda de 1/2" x 10" | un | 18 |  | 5 | 1.667% | 32.8 |  |  | 9.84 | 590.4
05.02.15 | SF-00731 | Chave de fenda de 1/4" | un | 18 |  | 5 | 1.667% | 11.44 |  |  | 3.43 | 205.8
05.02.16 | SF-00732 | Chave de fenda de 3/16" x 5" | un | 18 |  | 5 | 1.667% | 10.58 |  |  | 3.17 | 190.2
05.02.17 | SF-01186 | Chave de fenda de 3/8" x 10" | un | 18 |  | 5 | 1.667% | 25.2 |  |  | 7.56 | 453.6
05.02.18 | SF-01187 | Chave de fenda de 5/16" x 8" | un | 18 |  | 5 | 1.667% | 18.41 |  |  | 5.52 | 331.2
05.02.19 | SF-01188 | Chave de fenda de 1/8" x 3" | un | 18 |  | 5 | 1.667% | 6.25 |  |  | 1.88 | 112.8
05.02.20 | SF-00733 | Chave Philips PH2 1/4" x 6" | un | 18 |  | 5 | 1.667% | 15.08 |  |  | 4.52 | 271.2
05.02.21 | SF-00734 | Chave Philips PH3 5/16" x 8" | un | 18 |  | 5 | 1.667% | 19.03 |  |  | 5.71 | 342.6
05.02.22 | SF-01189 | Chave Philips PH2 3/16" x 4" | un | 18 |  | 5 | 1.667% | 8.71 |  |  | 2.61 | 156.6
05.02.23 | SF-01190 | Chave Philips PH2 3/16" x 5" | un | 18 |  | 5 | 1.667% | 11.25 |  |  | 3.38 | 202.8
05.02.24 | SF-00811 | Colher de pedreiro 9" | un | 18 |  | 5 | 1.667% | 58.9 |  |  | 17.67 | 1060.2
05.02.25 | SF-01191 | Conjunto de cavadeiras (grande e pequena) | un | 4 |  | 5 | 1.667% | 246.92 |  |  | 16.46 | 987.6
05.02.26 | SF-01192 | Jogo de chave allen curto métrico | un | 5 |  | 5 | 1.667% | 36.72 |  |  | 3.06 | 183.6
05.02.27 | SF-01193 | Jogo de chave allen longo métrico | un | 5 |  | 5 | 1.667% | 63.81 |  |  | 5.32 | 319.2
05.02.28 | SF-01194 | Conjunto de chaves de boca de 6 a 32 mm | un | 5 |  | 5 | 1.667% | 282.19 |  |  | 23.52 | 1411.2
05.02.29 | SF-01195 | Conjunto de chaves de boca de 1/4" a 1 1/4" | un | 5 |  | 5 | 1.667% | 168.17 |  |  | 14.01 | 840.6
05.02.30 | SF-01196 | Conjunto de escovas de aço (pequena, média e grande) | un | 5 |  | 5 | 1.667% | 13.54 |  |  | 1.13 | 67.8
05.02.31 | SF-01197 | Marreta de 2 kg | un | 5 |  | 5 | 1.667% | 70.02 |  |  | 5.84 | 350.4
05.02.32 | SF-01198 | Marreta de 5 kg | un | 3 |  | 5 | 1.667% | 125.72 |  |  | 6.29 | 377.4
05.02.33 | SF-01199 | Marreta de 10 kg | un | 3 |  | 5 | 1.667% | 340.83 |  |  | 17.04 | 1022.4
05.02.34 | SF-00760 | Martelo tipo unha | un | 18 |  | 5 | 1.667% | 41.85 |  |  | 12.56 | 753.6
05.02.35 | SF-00726 | Caixa para ferramenta sanfonada metálica com cadeado | un | 10 |  | 5 | 1.667% | 270.33 |  |  | 45.06 | 2703.6
05.02.36 | SF-01200 | Conjunto Pé de cabra 15" x 16 mm e 24" x 19 mm | un | 4 |  | 5 | 1.667% | 83.89 |  |  | 5.59 | 335.4
05.02.37 | SF-01201 | Talhadeira | un | 3 |  | 5 | 1.667% | 36.0525 |  |  | 1.8 | 108
05.02.38 | SF-00813 | Desempenadeira de aço dentada | un | 18 |  | 5 | 1.667% | 25 |  |  | 7.5 | 450
05.02.39 | SF-00814 | Desempenadeira de aço lisa | un | 18 |  | 5 | 1.667% | 22.4865 |  |  | 6.75 | 405
05.02.40 | SF-00815 | Desempenadeira estriada em PVC 14 x 27 cm | un | 18 |  | 5 | 1.667% | 19.912 |  |  | 5.97 | 358.2
05.02.41 | SF-00816 | Desempenadeira lisa em PVC 18 x 30 cm | un | 18 |  | 5 | 1.667% | 13.9 |  |  | 4.17 | 250.2
05.02.42 | SF-01205 | Enxada com cabo (2,5 libras) | un | 6 |  | 5 | 1.667% | 55.6605 |  |  | 5.57 | 334.2
05.02.43 | SF-00736 | Enxadão com cabo | un | 6 |  | 5 | 1.667% | 58 |  |  | 5.8 | 348
05.02.44 | SF-00737 | Enxadão estreito com cabo | un | 6 |  | 5 | 1.667% | 55.6605 |  |  | 5.57 | 334.2
05.02.45 | SF-01206 | Escada extensível de alumínio dupla 2x8 | un | 5 |  | 5 | 1.667% | 418.3135 |  |  | 34.86 | 2091.6
05.02.46 | SF-01207 | Escada extensível de alumínio dupla 2x12 | un | 1 |  | 5 | 1.667% | 624.76 |  |  | 10.41 | 624.6
05.02.47 | SF-01208 | Escada tipo tesoura duplo acesso de fibra com 12 degraus | un | 1 |  | 5 | 1.667% | 1675.6 |  |  | 27.93 | 1675.8
05.02.48 | SF-00738 | Escada duplo acesso 6 degraus | un | 5 |  | 5 | 1.667% | 749.9 |  |  | 62.49 | 3749.4
05.02.49 | SF-00739 | Escada tipo tesoura e singela de fibra com 2 m | un | 3 |  | 5 | 1.667% | 741 |  |  | 37.05 | 2223
05.02.50 | SF-00743 | Espátula forjada de 12 cm | un | 18 |  | 5 | 1.667% | 31.1 |  |  | 9.33 | 559.8
05.02.51 | SF-00744 | Espátula forjada de 4 cm | un | 18 |  | 5 | 1.667% | 26.1 |  |  | 7.83 | 469.8
05.02.52 | SF-00745 | Espátula forjada de 8 cm | un | 18 |  | 5 | 1.667% | 22.477 |  |  | 6.74 | 404.4
05.02.53 | SF-00746 | Esquadro 300 mm | un | 18 |  | 5 | 1.667% | 35.7105 |  |  | 10.71 | 642.6
05.02.54 | SF-00748 | Estilete emborrachado de 25 mm | un | 18 |  | 5 | 1.667% | 34.88 |  |  | 10.46 | 627.6
05.02.55 | SF-00747 | Estilete emborrachado de 18 mm | un | 18 |  | 5 | 1.667% | 43.31 |  |  | 12.99 | 779.4
05.02.56 | SF-00749 | Faca de 8" | un | 5 |  | 5 | 1.667% | 29 |  |  | 2.42 | 145.2
05.02.57 | SF-00751 | Jogo de chave combinada de 8 mm a 24 mm, com 14 peças | un | 5 |  | 5 | 1.667% | 269.9 |  |  | 22.49 | 1349.4
05.02.58 | SF-01213 | Jogo de chave torx | un | 5 |  | 5 | 1.667% | 93.72 |  |  | 7.81 | 468.6
05.02.59 | SF-00755 | Linha de pedreiro de 100 m | un | 18 |  | 5 | 1.667% | 9.89 |  |  | 2.97 | 178.2
05.02.60 | SF-00806 | Maçarico para gás GLP | un | 3 |  | 5 | 1.667% | 1625.03 |  |  | 81.25 | 4875
05.02.61 | SF-01214 | Mangueira de nível de 20 m | un | 3 |  | 5 | 1.667% | 46.55 |  |  | 2.33 | 139.8
05.02.62 | SF-00756 | Marreta de 1 kg | un | 5 |  | 5 | 1.667% | 36.2 |  |  | 3.02 | 181.2
05.02.63 | SF-00757 | Marreta de borracha de 600 g | un | 5 |  | 5 | 1.667% | 36.92 |  |  | 3.08 | 184.8
05.02.64 | SF-00758 | Martelo de bola 500 g | un | 3 |  | 5 | 1.667% | 56.48 |  |  | 2.82 | 169.2
05.02.65 | SF-00759 | Martelo de pena 300 g | un | 3 |  | 5 | 1.667% | 30.08 |  |  | 1.5 | 90
05.02.66 | SF-00810 | Caixa plástica para massas (masseira) 20 L | un | 18 |  | 5 | 1.667% | 22.11 |  |  | 6.63 | 397.8
05.02.67 | SF-00740 | Escala métrica de madeira 2 m | un | 18 |  | 5 | 1.667% | 51.29 |  |  | 15.39 | 923.4
05.02.68 | SF-00761 | Nível manual de alumínio com base magnética 350 mm | un | 18 |  | 5 | 1.667% | 56.5 |  |  | 16.95 | 1017
05.02.69 | SF-00762 | Nível manual de alumínio com base magnética 220 mm | un | 3 |  | 5 | 1.667% | 30.69 |  |  | 1.53 | 91.8
05.02.70 | SF-02438 | Nível laser de linhas | un | 1 |  | 10 | 0.8333% | 4072.16 |  |  | 33.93 | 2035.8
05.02.71 | SF-00763 | Pá quadrada com 120 cm | un | 4 |  | 5 | 1.667% | 53.46 |  |  | 3.56 | 213.6
05.02.72 | SF-03489 | Pá de bico com cabo de 71cm | un | 4 |  | 5 | 1.667% | 36.8 |  |  | 2.45 | 147
05.02.73 | SF-00764 | Pedra de afiar dupla face | un | 5 |  | 5 | 1.667% | 25.37 |  |  | 2.11 | 126.6
05.02.74 | SF-00765 | Peneira fina | un | 4 |  | 5 | 1.667% | 14.9 |  |  | 0.99 | 59.4
05.02.75 | SF-00767 | Peneira média | un | 4 |  | 5 | 1.667% | 23 |  |  | 1.53 | 91.8
05.02.76 | SF-00766 | Peneira grossa | un | 4 |  | 5 | 1.667% | 21.76 |  |  | 1.45 | 87
05.02.77 | SF-00768 | Picareta | un | 5 |  | 5 | 1.667% | 124.27 |  |  | 10.36 | 621.6
05.02.78 | SF-00769 | Prumo de centro | un | 5 |  | 5 | 1.667% | 45.163 |  |  | 3.76 | 225.6
05.02.79 | SF-00770 | Prumo de parede | un | 18 |  | 5 | 1.667% | 51.4995 |  |  | 15.45 | 927
05.02.80 | SF-01216 | Pistola aplicadora de silicone e PU | un | 18 |  | 5 | 1.667% | 60.92 |  |  | 18.28 | 1096.8
05.02.81 | SF-00772 | Régua de alumínio para pedreiro com 2 m | un | 5 |  | 5 | 1.667% | 120.859 |  |  | 10.07 | 604.2
05.02.82 | SF-00819 | Rolo lã de carneiro 23 cm com suporte | un | 5 |  | 5 | 1.667% | 22.8 |  |  | 1.9 | 114
05.02.83 | SF-00774 | Serrote de costa | un | 5 |  | 5 | 1.667% | 41.69 |  |  | 3.47 | 208.2
05.02.84 | SF-00773 | Serrote 20" | un | 5 |  | 5 | 1.667% | 107.9 |  |  | 8.99 | 539.4
05.02.85 | SF-01218 | Serrote para gesso | un | 5 |  | 5 | 1.667% | 31.96 |  |  | 2.66 | 159.6
05.02.86 | SF-01219 | Talha Manual para Elevação de Cargas (2 ton) | un | 1 |  | 10 | 0.8333% | 1072.4075 |  |  | 8.94 | 536.4
05.02.87 | SF-00775 | Tesoura | un | 5 |  | 5 | 1.667% | 21.9 |  |  | 1.83 | 109.8
05.02.88 | SF-00776 | Tesoura de chapas tipo aviação | un | 5 |  | 5 | 1.667% | 100.44 |  |  | 8.37 | 502.2
05.02.89 | SF-00820 | Trado perfurador para terra manual 25 cm | un | 4 |  | 5 | 1.667% | 249.04 |  |  | 16.6 | 996
05.02.90 | SF-01043 | Trena de 100 m | pç | 2 |  | 10 | 0.8333% | 689.01 |  |  | 11.48 | 688.8
05.02.91 | SF-00777 | Trena de 5 m | un | 18 |  | 5 | 1.667% | 103.37 |  |  | 31.01 | 1860.6
06.00 |  | Veículos e Plataformas | [9 empty] | 205861.2
06.01 |  | Veículos e Plataformas | [9 empty] | 205861.2
06.01.01 | SF-01220 | Veículo do tipo utilitário | un | 1 |  | 4 | 2.083% | 46565.5 |  |  | 970.11 | 58206.6
06.01.02 | SF-02570 | Veículo do tipo automóvel de passageiros | un | 1 |  | 5 | 1.667% | 57373 |  |  | 956.22 | 57373.2
06.01.03 | SF-01221 | Plataforma de trabalho aéreo - em ambiente interno | un | 1 |  | 10 | 0.8333% | 108530.5 |  |  | 904.42 | 54265.2
06.01.04 | SF-01222 | Dispositivo Individual Móvel de Proteção Contra Queda | un | 1 |  | 10 | 0.8333% | 72032.42 |  |  | 600.27 | 36016.2
| 483 |  |  | 5696965 |  |  |  | #N/A | CUSTO DIRETO |  |  |  |  | 19561168.77
[9 empty] | CUSTO TOTAL |  |  |  |  | #REF!
1) O fator "k" adotado para cada cargo, apenas para fins de estimativa inicial do valor global de referência, foi estimado pelo SELESC/COCVAP/SADCON no âmbito do processo 00200.006613/2022-18, considerando o caso com desoneração, de menor valor global. Trata-se de contratação de outro objeto com postos de trabalhos similares.
2) Fator de utilização informado no Termo de Referência.
3) Vida útil do material informada no Termo de Referência. Com base nesse número, calculou-se o percentual de depreciação mensal.
4) Para a equipe de dedicação exclusiva, considerou-se o custo unitário total (direto + indireto) para 60 meses, período estimado para o contrato.
5) No CUSTO TOTAL do objeto não foi considerado o valor do grupo "Uniformes e EPIs", visto que esses servem apenas para o cálculo do fator K pela SELESC/COCVAP/SADCON.

## BDI
Manutenção Civil
BENEFÍCIOS E DESPESAS INDIRETAS - BDI
BDI Edificações |  | BDI mero fornecimento
Componentes do BDI | Cálculo sem CPRB | Componentes do BDI | Cálculo sem CPRB
| não-desonerado |  | não-desonerado
| % considerado |  | % considerado
AC | 3.5% | AC | 1.75%
S+G | 0.8% | S+G | 0.39%
R | 1.25% | R | 0.56%
DF | 0.76% | DF | 0.85%
L | 6.78% | L | 3.5%
PIS | 0.65% | PIS | 0.65%
COFINS | 3% | COFINS | 3%
CPRB | 0% | CPRB | 0%
ISS | 1% | ISS | 0%
BDI Edificações | 19.1% | BDI mero fornecimento | 11.26%
Fontes: Acórdãos 2.369/2011-TCU-Plenário e 2.622/2013-TCU-Plenário.