## Estaca
Memorial de Cálculo - Fundação Tipo Estaca
TECNIL Construções LTDA
Eng. Civil | Sérgio J. S. Oliveira
1) Laudo de Sondagem
SP01
Profundidade (m) | SPT
1 | 2 | Argila
2 | 1 | Argila
3 | 1 | Argila
4 | 3 | Argila
5 | 4 | Argila
6 | 4 | Argila
7 | 3 | Argila
8 | 2 | Argila
SP02
Profundidade (m) | SPT
1 | 1 | Argila
2 | 2 | Argila
3 | 3 | Argila
4 | 3 | Argila | N.A
5 | 5 | Argila
6 | 2 | Argila
7 | 2 | Argila
8 | 3 | Argila
Média dos Resultados
SP01 + SP02
H(m) | NSPT | σadm
1 | 1.5 | 0.22474 | kgf/cm²
2 | 1.5 | 0.22474 | kgf/cm²
3 | 2 | 0.41421 | kgf/cm²
4 | 3 | 0.73205 | kgf/cm²
5 | 4.5 | 1.1213 | kgf/cm²
6 | 3 | 0.73205 | kgf/cm²
7 | 2.5 | 0.58114 | kgf/cm²
8 | 2.5 | 0.58114 | kgf/cm²
2) Cargas Máximas Solicitadas
MOMENTO | 4.7 | Msd | 6.58 | tf*m | 92.12 | kN
CARGA | 4 | Nsd | 5.6 | tf | 78.4 | kN
O momento será resistido pelo chumbador e pelo bloco de coroamento.
3) Dimensionamento Fundação
Fundação tipo ESTACA
3.1) ESTACA ESCAVADA COM TRADO
|  | Ø | 30 | cm
|  | Ap | 0.070686 | m²
|  | Al | 0.94248 | m²
| qSd | 6.58 | tf | 92.12 | kN
3.2) Será Utilizada o Método de Décourt-Quaresma
| L | (Comprimento da Estaca)
| L | 8 | m
3.3) Resistêcnia ao Atrito Lateral
| Nm | (Média do NSPT de L)
| Nm | 2.5625
| qs | (Resistencia ao atrito)
| qs | 1.8542 | tf/m²
3.4) Resistência de Ponta
| Np | 2.5 | (NSPT da ponta da estaca)
| C | 12 | tf/m² | (Argila)
| qp | 30 | tf/m²
| β | 0.8 | (Argila Escavada em Geral
| α | 0.85 | (Argila Escavada em Geral
3.5) Capacidade de carga da estaca
Fator de segurança
| qs | 1.3
| qp | 4
| Qadm | 9.0538 | tf | 90.5375 | kN
| Capacidade de carga da Estaca |  |  |  | 9.0538 | tf
|  | n | 1.0175 | <1 | Fazer Multiplas estacas
|  | 2 Estacas | Qadm | 18.1075 | tf
|  | n | 0.50874
3.6) Volume de concreto da estaca
| V/und | 0.56549 | m³
3.7) Cálculo da Ferragem
3.7.1) Aço Principal
| H | 4 | m | altura da ferragem
| % | 1 | Aço
| AF1 | 7.0686 | cm²
| Ø | 12.7 | mm
| A1Ø | 1.2668 | cm²
| Nº | 5.58 | Barras
| 5.58 | Ø | 12.7 | mm ; | 400 | cm
3.7.2) Estribo
|  | d | 20 | cm
|  | Ø | 6.3 | mm
|  | m | 0.395 | kg/m
|  | c | 72.8319 | cm
|  | Nº | 20
| 20 | Ø | 6.3 | mm c/20 ; | 72.8319 | cm
3.8) Capacidade de carga da estaca à tração
| Ntrd | 2.2422 | tf
| Resistência ao Arrancamento |  |  |  | 2.2422 | tf
4) Dimensionamento Bloco de Coroamento
4.1) Bloco para uma estaca
dimensão
| Altura útil | 55 | cm
| h | 65 | cm
| c | 40 | cm
| a=b | 80 | cm
4.2) Armação dos estribos horizontais
| P | 5600 | kgf
| Aeh | 0.22137 | cm²
| Aço | 6.35 | mm
| A | 0.31669 | cm²
| Nº | 0.34951 | 2
4.3) Espassamento entre estribos
| ev | 70 | cm
| eh | 45 | cm
4) Dimensionamento Bloco de Coroamento
4.1) Bloco para duas estacas
| Ø | 30 | cm
4.2) Aço Principal
Carga para cada estaca P/2
| R | 4606 | kgf
| As | 1.5288 | cm²
| Ø | 12.5 | mm
| A1Ø | 1.2272 | cm²
| Nº | 1.2458
| Nº | 4
4.3) Verificação a tensão de compressão
| σc | 14.2227 | kgf/cm²
| fck | 200 | kgf/cm²
| σadm | 170 | kgf/cm²
| σc | < | σadm | (OK)
4.4) Armação dos estribos verticais
| As | 0.45865 | cm²
| Ø | 6.3 | mm
| A1Ø | 0.31172 | cm²
| Nº | 0.73566
| Nº | 2
| e | 20 | cm²
4.5)Armação dos estribos horizontais
| s | 6.35 | cm
| As' | 0.1911
| Ø | 6.3 | mm
| A1Ø | 0.31172 | cm²
| Nº | 0.61305
| Nº | 2
Qc=β*qs*Al*L+α*qp*Ap
qs=Nm/3 + 1
qp=C*Np
𝐴𝑠=(𝑅∗𝑋)/2.456𝑥𝑑
σ𝑐=(𝑅∗𝑋)/(0.85∗𝑑∗𝐴𝑠𝑒𝑛α∗𝑐𝑜𝑠α)
Ntrd=∑(qs)-qs/L
Note on C60: Ao mudar o L comprimento não se esquecer de alterar os valores de Np e Nm das resistencias qs e qp

## Bloco 2 estacas R1
Bloco para duas estacas Ø30
1- DADOS GERAIS
Altura | 60 | cm
Largura | 150 | cm
Carga Ax (Nd) | 5.6 | tf | 56 | kN
Exenc do pilar p/ bloco | 55 | cm
Mom. Flet (M) | -6.58 | tfm | -65.8 | kN*m
Distâcnia entre estacas | 90 | cm
Fck | 20 | Mpa | 2 | kN/cm²
Fyk | 500 | Mpa | 50 | kN/cm²
Cobrimento | 5 | cm
Chumbador | 22 | mm
Maior lado Pilar | 36 | cm
Menor lado Pilar | 20 | cm
2 - REAÇÃO NA ESTACA
Delta R | 73.1111 | kN
Maior Reação Estaca | 103.9111 | kN
3-VERIFICAÇÕES DAS BIELAS
d | 48.9 | cm
tg Ø | 1.3583
0.93619
Ø ângulo da biela | 53.6396 | º
3 - COMPRESSÃO LIMITE
Comp. Limite | 1.8 | kN/cm²
4 - COMPRESSÃO JUNTO AO PILAR
Comp. Do Pilar | 0.096582 | OK
5 - COMPRESSÃO JUNTO A ESTACA
Comp. Do Pilar | 0.051546 | OK
6 - CÁLCULAR ARMADURA PRINCIPAL
Tração | 76.499 | kN
As | 1.7595 | cm²
Diametro Barra | 10 | mm
Área | 0.7854 | cm²
Quantidade Barras (Nº) | 3 | barras
Comprimento | 230 | cm
3 | n1 | Ø | 230
8 - CÁLCULAR ESTRIBO HORIZONTAL/ ARMADURA DE PELE
Aeh | 1.8 | cm²
Diametro Barra | 10 | mm
Área | 0.7854 | cm²
Quantidade Barras (Nº) | 3 | barras
Comprimento | 372 | cm
3 | n1 | Ø | 372
7 - CÁLCULAR ESTRIBO VERTICAL/ SUSPENSÃO
Aev | 0.322 | cm²
Diametro Barra | 10 | mm
Área | 0.7854 | cm²
Quantidade Barras (Nº) | 1 | barras
Comprimento | 210 | cm
1 | n1 | Ø | 210
ESPAÇAMENTO | #DIV/0! | cm
9 - CÁLCULAR ARMADURA SUPERIOR
Asup | 0.29325 | cm²
Diametro Barra | 10 | mm
Área | 0.7854 | cm²
Quantidade Barras (Nº) | 1 | barras
Comprimento | 160 | cm
1 | n1 | Ø | 160
ESPAÇAMENTO | #DIV/0! | cm
GAIOLA ADOTADA PARA 500 kN
AÇO PRINCIPAL N1 | 8 BARRAS
EST. VERTICAL N2 | 6 BARRAS
EST. HORIZONTAL N3 | 3 BARRAS
AÇO SUPERIOR N4 | 4 BARRAS