## Composições
Reformas no CASF
COMPOSIÇÕES DE CUSTO UNITÁRIO
Data: Novembro de 2025
ITEM | DESCRIÇÃO | DISCRIMINAÇÃO DA COMPOSIÇÃO | UNIDADE | COEFICIENTE | CUSTO UNITÁRIO | CUSTO TOTAL | TOTAL DO SERVIÇO | a | QTD
SF-00001 | Engenheiro(a) /Arquiteto(a) júnior |  | hh | [5 empty] | 3000
3000
|  | ENGENHEIRO CIVIL DE OBRA JUNIOR COM ENCARGOS COMPLEMENTARES | H | 1 | 108.5565 | 108.5565 | 108.5565 |  | 3000
3000
SF-00002 | Mestre de obras |  | hh | [5 empty] | 6000
6000
|  | MESTRE DE OBRAS COM ENCARGOS COMPLEMENTARES | H | 1 | 46.1225 | 46.1225 | 46.1225 |  | 6000
6000
SF-00003 | Planejamento físico-financeiro |  | un | [5 empty] | 0
0
|  | ENGENHEIRO CIVIL DE OBRA PLENO COM ENCARGOS COMPLEMENTARES | H | 16 | 128.0695 | 2049.112 | 2049.112 |  | 0
0
SF-00004 | Projetos de segurança do trabalho |  | un | [5 empty] | 12
12
|  | ENGENHEIRO CIVIL DE OBRA PLENO COM ENCARGOS COMPLEMENTARES | H | 20 | 128.0695 | 2561.39 | 2832.86 |  | 12
|  | Anotação de Responsabilidade Técnica | un | 1 | 271.47 | 271.47 |  |  | 12
12
SF-00005 | Demolição de alvenarias |  | m3 | [5 empty] | 75
75
|  | PEDREIRO COM ENCARGOS COMPLEMENTARES | H | 0.3541 | 28.6995 | 10.1625 | 58.6809 |  | 75
|  | SERVENTE COM ENCARGOS COMPLEMENTARES | H | 2.1957 | 22.097 | 48.5184 |  |  | 75
75
SF-00006 | Demolição de concreto simples |  | m3 | [5 empty] | 12
12
|  | PEDREIRO COM ENCARGOS COMPLEMENTARES | H | 1.3 | 28.6995 | 37.3094 | 324.5704 |  | 12
|  | SERVENTE COM ENCARGOS COMPLEMENTARES | H | 13 | 22.097 | 287.261 |  |  | 12
12
SF-00007 | Demolição de contrapiso |  | m2 | [5 empty] | 475
475
|  | SERVENTE COM ENCARGOS COMPLEMENTARES | H | 1 | 22.097 | 22.097 | 22.097 |  | 475
475
SF-00008 | Demolição de fechamento ou parede em gesso acartonado |  | m2 | [5 empty] | 150
150
|  | MONTADOR DE ESTRUTURAS METÁLICAS COM ENCARGOS COMPLEMENTARES | H | 0.0978 | 23.5125 | 2.2995 | 8.4138 |  | 150
|  | SERVENTE COM ENCARGOS COMPLEMENTARES | H | 0.2767 | 22.097 | 6.1142 |  |  | 150
150
SF-00009 | Demolição de forro |  | m2 | [5 empty] | 1575
1575
|  | MONTADOR DE ESTRUTURAS METÁLICAS COM ENCARGOS COMPLEMENTARES | H | 0.0229 | 23.5125 | 0.53844 | 1.9681 |  | 1575
|  | SERVENTE COM ENCARGOS COMPLEMENTARES | H | 0.0647 | 22.097 | 1.4297 |  |  | 1575
1575
SF-00010 | Demolição de infraestrutura elétrica (eletrodutos, eletrocalhas, cabos) |  | m | [5 empty] | 2125
2125
|  | ELETRICISTA COM ENCARGOS COMPLEMENTARES | H | 0.0405 | 29.051 | 1.1766 | 3.7177 |  | 2125
|  | SERVENTE COM ENCARGOS COMPLEMENTARES | H | 0.115 | 22.097 | 2.5412 |  |  | 2125
2125
SF-00011 | Demolição de revestimento cerâmico ou pétreo (piso ou parede) |  | m2 | [5 empty] | 625
625
|  | AZULEJISTA OU LADRILHEIRO COM ENCARGOS COMPLEMENTARES | H | 0.0323 | 28.576 | 0.923 | 6.9041 |  | 625
|  | SERVENTE COM ENCARGOS COMPLEMENTARES | H | 0.1085 | 22.097 | 2.3975 |  |  | 625
|  | MARTELO DEMOLIDOR ELÉTRICO, COM POTÊNCIA DE 2.000 W, 1.000 IMPACTOS POR MINUTO, PESO DE 30 KG - CHI DIURNO. AF_01/2021 | CHI | 0.0603 | 24.643 | 1.486 |  |  | 625
|  | MARTELO DEMOLIDOR ELÉTRICO, COM POTÊNCIA DE 2.000 W, 1.000 IMPACTOS POR MINUTO, PESO DE 30 KG - CHP DIURNO. AF_01/2021 | CHP | 0.0788 | 26.619 | 2.0976 |  |  | 625
625
SF-00012 | Demolição de revestimento em argamassa |  | m2 | [5 empty] | 500
500
|  | MARTELO DEMOLIDOR ELÉTRICO, COM POTÊNCIA DE 2.000 W, 1.000 IMPACTOS POR MINUTO, PESO DE 30 KG - CHI DIURNO. AF_01/2021 | CHI | 0.0637 | 24.643 | 1.5698 | 6.1319 |  | 500
|  | MARTELO DEMOLIDOR ELÉTRICO, COM POTÊNCIA DE 2.000 W, 1.000 IMPACTOS POR MINUTO, PESO DE 30 KG - CHP DIURNO. AF_01/2021 | CHP | 0.0833 | 26.619 | 2.2174 |  |  | 500
|  | PEDREIRO COM ENCARGOS COMPLEMENTARES | H | 0.0228 | 28.6995 | 0.65435 |  |  | 500
|  | SERVENTE COM ENCARGOS COMPLEMENTARES | H | 0.0765 | 22.097 | 1.6904 |  |  | 500
500
SF-00013 | Demolição de tubulação hidrossanitária embutida com conexões e acessórios |  | m | [5 empty] | 75
75
|  | ENCANADOR OU BOMBEIRO HIDRÁULICO COM ENCARGOS COMPLEMENTARES | H | 0.0059 | 28.025 | 0.16535 | 0.53216 |  | 75
|  | SERVENTE COM ENCARGOS COMPLEMENTARES | H | 0.0166 | 22.097 | 0.36681 |  |  | 75
75
SF-00014 | Demolição em concreto armado |  | m3 | [5 empty] | 12
12
|  | PEDREIRO COM ENCARGOS COMPLEMENTARES | H | 0.2034 | 28.6995 | 5.8375 | 181.8322 |  | 12
|  | SERVENTE COM ENCARGOS COMPLEMENTARES | H | 1.2609 | 22.097 | 27.8621 |  |  | 12
|  | MARTELO DEMOLIDOR ELÉTRICO, COM POTÊNCIA DE 2.000 W, 1.000 IMPACTOS POR MINUTO, PESO DE 30 KG - CHI DIURNO. AF_01/2021 | CHI | 2.504 | 24.643 | 61.7061 |  |  | 12
|  | MARTELO DEMOLIDOR ELÉTRICO, COM POTÊNCIA DE 2.000 W, 1.000 IMPACTOS POR MINUTO, PESO DE 30 KG - CHP DIURNO. AF_01/2021 | CHP | 3.2468 | 26.619 | 86.4266 |  |  | 12
12
SF-00016 | Remoção de armários |  | m2 | [5 empty] | 275
275
|  | CARPINTEIRO DE ESQUADRIAS COM ENCARGOS COMPLEMENTARES | H | 0.35 | 27.189 | 9.5161 | 17.2501 |  | 275
|  | SERVENTE COM ENCARGOS COMPLEMENTARES | H | 0.35 | 22.097 | 7.734 |  |  | 275
275
SF-00017 | Remoção de bancadas |  | m2 | [5 empty] | 40
40
|  | PEDREIRO COM ENCARGOS COMPLEMENTARES | H | 0.15 | 28.6995 | 4.3049 | 26.4019 |  | 40
|  | SERVENTE COM ENCARGOS COMPLEMENTARES | H | 1 | 22.097 | 22.097 |  |  | 40
40
SF-00018 | Remoção de batentes de madeira |  | un | [5 empty] | 40
40
|  | PEDREIRO COM ENCARGOS COMPLEMENTARES | H | 0.04 | 28.6995 | 1.148 | 9.9868 |  | 40
|  | SERVENTE COM ENCARGOS COMPLEMENTARES | H | 0.4 | 22.097 | 8.8388 |  |  | 40
40
SF-00019 | Remoção de canaleta em alumínio |  | m | [5 empty] | 90
90
|  | ELETRICISTA COM ENCARGOS COMPLEMENTARES | H | 0.075 | 29.051 | 2.1788 | 5.4934 |  | 90
|  | SERVENTE COM ENCARGOS COMPLEMENTARES | H | 0.15 | 22.097 | 3.3146 |  |  | 90
90
SF-00020 | Remoção de carpete |  | m2 | [5 empty] | 135
135
|  | PEDREIRO COM ENCARGOS COMPLEMENTARES | H | 0.01 | 28.6995 | 0.287 | 2.4967 |  | 135
|  | SERVENTE COM ENCARGOS COMPLEMENTARES | H | 0.1 | 22.097 | 2.2097 |  |  | 135
135
SF-00021 | Remoção de cortinas |  | m | [5 empty] | 0
0
|  | AJUDANTE ESPECIALIZADO COM ENCARGOS COMPLEMENTARES | H | 0.1667 | 22.705 | 3.7849 | 3.7849 |  | 0
0
SF-00022 | Remoção de difusores, grelhas e acessórios de climatização |  | un | [5 empty] | 75
75
|  | AJUDANTE DE OPERAÇÃO EM GERAL COM ENCARGOS COMPLEMENTARES | H | 0.6 | 22.7905 | 13.6743 | 26.9325 |  | 75
|  | SERVENTE COM ENCARGOS COMPLEMENTARES | H | 0.6 | 22.097 | 13.2582 |  |  | 75
75
SF-00023 | Remoção de divisória de mármore ou granito |  | m2 | [5 empty] | 25
25
|  | MARMORISTA/GRANITEIRO COM ENCARGOS COMPLEMENTARES | H | 0.6 | 28.576 | 17.1456 | 43.662 |  | 25
|  | SERVENTE COM ENCARGOS COMPLEMENTARES | H | 1.2 | 22.097 | 26.5164 |  |  | 25
25
SF-00024 | Remoção de divisórias de MDF e gesso acartonado |  | m2 | [5 empty] | 875
875
|  | MONTADOR DE ESTRUTURAS METÁLICAS COM ENCARGOS COMPLEMENTARES | H | 0.0978 | 23.5125 | 2.2995 | 8.4138 |  | 875
|  | SERVENTE COM ENCARGOS COMPLEMENTARES | H | 0.2767 | 22.097 | 6.1142 |  |  | 875
875
SF-00025 | Remoção de dutos/tubulações |  | m | [5 empty] | 500
500
|  | ENCANADOR OU BOMBEIRO HIDRÁULICO COM ENCARGOS COMPLEMENTARES | H | 0.175 | 28.025 | 4.9044 | 11.5335 |  | 500
|  | SERVENTE COM ENCARGOS COMPLEMENTARES | H | 0.3 | 22.097 | 6.6291 |  |  | 500
500
SF-00026 | Remoção de esquadrias metálicas |  | m2 | [5 empty] | 50
50
|  | PEDREIRO COM ENCARGOS COMPLEMENTARES | H | 0.05 | 28.6995 | 1.435 | 12.4835 |  | 50
|  | SERVENTE COM ENCARGOS COMPLEMENTARES | H | 0.5 | 22.097 | 11.0485 |  |  | 50
50
SF-00027 | Remoção de exaustor |  | un | [5 empty] | 13
13
|  | ELETRICISTA COM ENCARGOS COMPLEMENTARES | H | 0.3 | 29.051 | 8.7153 | 8.7153 |  | 13
13
SF-00028 | Remoção de fechadura/puxador de porta |  | un | [5 empty] | 60
60
|  | CARPINTEIRO DE ESQUADRIAS COM ENCARGOS COMPLEMENTARES | H | 0.25 | 27.189 | 6.7973 | 6.7973 |  | 60
60
SF-00029 | Remoção de folha de porta e dobradiças / pivôs |  | un | [5 empty] | 75
75
|  | PEDREIRO COM ENCARGOS COMPLEMENTARES | H | 0.1087 | 28.6995 | 3.1196 | 9.9145 |  | 75
|  | SERVENTE COM ENCARGOS COMPLEMENTARES | H | 0.3075 | 22.097 | 6.7948 |  |  | 75
75
SF-00030 | Remoção de revestimento sintético fixado com cola ou adesivo |  | m2 | [5 empty] | 750
750
|  | PEDREIRO COM ENCARGOS COMPLEMENTARES | H | 0.09 | 28.6995 | 2.583 | 22.4703 |  | 750
|  | SERVENTE COM ENCARGOS COMPLEMENTARES | H | 0.9 | 22.097 | 19.8873 |  |  | 750
750
SF-00031 | Remoção de louças |  | un | [5 empty] | 75
75
|  | ENCANADOR OU BOMBEIRO HIDRÁULICO COM ENCARGOS COMPLEMENTARES | H | 0.1448 | 28.025 | 4.058 | 13.109 |  | 75
|  | SERVENTE COM ENCARGOS COMPLEMENTARES | H | 0.4096 | 22.097 | 9.0509 |  |  | 75
75
SF-00032 | Remoção de luminária |  | un | [5 empty] | 500
500
|  | ELETRICISTA COM ENCARGOS COMPLEMENTARES | H | 0.1025 | 29.051 | 2.9777 | 9.3859 |  | 500
|  | SERVENTE COM ENCARGOS COMPLEMENTARES | H | 0.29 | 22.097 | 6.4081 |  |  | 500
500
|  | Obs.: Remoção com reaproveitamento | [6 empty] | 500
500
SF-00033 | Remoção de metais e acessórios |  | un | [5 empty] | 325
325
|  | ENCANADOR OU BOMBEIRO HIDRÁULICO COM ENCARGOS COMPLEMENTARES | H | 0.1056 | 28.025 | 2.9594 | 9.5576 |  | 325
|  | SERVENTE COM ENCARGOS COMPLEMENTARES | H | 0.2986 | 22.097 | 6.5982 |  |  | 325
325
SF-00034 | Remoção de vidro de segurança (temperado, laminado ou aramado) |  | m2 | [5 empty] | 200
200
|  | SERVENTE COM ENCARGOS COMPLEMENTARES | H | 0.338 | 22.097 | 7.4688 | 16.7124 |  | 200
|  | VIDRACEIRO COM ENCARGOS COMPLEMENTARES | H | 0.348 | 26.562 | 9.2436 |  |  | 200
200
SF-00035 | Remoção de película |  | m2 | [5 empty] | 625
625
|  | VIDRACEIRO COM ENCARGOS COMPLEMENTARES | H | 0.33333 | 26.562 | 8.854 | 8.854 |  | 625
625
SF-00036 | Remoção de persianas |  | m | [5 empty] | 0
0
|  | AJUDANTE ESPECIALIZADO COM ENCARGOS COMPLEMENTARES | H | 0.1667 | 22.705 | 3.7849 | 3.7849 |  | 0
0
SF-00037 | Remoção de pintura ou textura |  | m2 | [5 empty] | 1625
1625
|  | SERVENTE COM ENCARGOS COMPLEMENTARES | H | 0.4 | 22.097 | 8.8388 | 8.8388 |  | 1625
1625
SF-00038 | Remoção de placas/réguas de forro sintético ou metálico |  | m2 | [5 empty] | 235
235
|  | MONTADOR DE ESTRUTURAS METÁLICAS COM ENCARGOS COMPLEMENTARES | H | 0.0687 | 23.5125 | 1.6153 | 5.9043 |  | 235
|  | SERVENTE COM ENCARGOS COMPLEMENTARES | H | 0.1941 | 22.097 | 4.289 |  |  | 235
235
|  | Obs.: remoção com reaproveitamento | [6 empty] | 235
235
SF-00039 | Remoção de quadros de elétricos ou de telecomunicações |  | un | [5 empty] | 15
15
|  | AUXILIAR DE ELETRICISTA COM ENCARGOS COMPLEMENTARES | H | 2 | 23.2465 | 46.493 | 155.3915 |  | 15
|  | ELETRICISTA COM ENCARGOS COMPLEMENTARES | H | 2 | 29.051 | 58.102 |  |  | 15
|  | PEDREIRO COM ENCARGOS COMPLEMENTARES | H | 1 | 28.6995 | 28.6995 |  |  | 15
|  | SERVENTE COM ENCARGOS COMPLEMENTARES | H | 1 | 22.097 | 22.097 |  |  | 15
15
SF-00040 | Remoção de revestimento acústico |  | m2 | [5 empty] | 190
190
|  | SERVENTE COM ENCARGOS COMPLEMENTARES | H | 0.2 | 22.097 | 4.4194 | 4.4194 |  | 190
190
SF-00041 | Remoção de rodapé/rodabanca de mármore ou granito |  | m | [5 empty] | 350
350
|  | SERVENTE COM ENCARGOS COMPLEMENTARES | H | 0.2622 | 22.097 | 5.7938 | 5.7938 |  | 350
350
SF-00042 | Remoção de rodapés de madeira |  | m2 | [5 empty] | 15
15
|  | CARPINTEIRO DE FORMAS COM ENCARGOS COMPLEMENTARES | H | 0.25 | 28.3005 | 7.0751 | 7.6276 |  | 15
|  | SERVENTE COM ENCARGOS COMPLEMENTARES | H | 0.025 | 22.097 | 0.55243 |  |  | 15
15
SF-00043 | Remoção de soleira de mármore ou granito |  | m | [5 empty] | 15
15
|  | SERVENTE COM ENCARGOS COMPLEMENTARES | H | 0.55 | 22.097 | 12.1534 | 12.1534 |  | 15
15
SF-00044 | Remoção de split/fancolete/ACJ (equipamento unitário) |  | un | [5 empty] | 90
90
|  | MONTADOR ELETROMECÂNICO COM ENCARGOS COMPLEMENTARES | H | 1 | 25.365 | 25.365 | 48.1555 |  | 90
|  | AJUDANTE DE OPERAÇÃO EM GERAL COM ENCARGOS COMPLEMENTARES | H | 1 | 22.7905 | 22.7905 |  |  | 90
90
SF-00045 | Remoção de vidro comum / espelho |  | m2 | [5 empty] | 75
75
|  | SERVENTE COM ENCARGOS COMPLEMENTARES | H | 0.39 | 22.097 | 8.6178 | 19.2692 |  | 75
|  | VIDRACEIRO COM ENCARGOS COMPLEMENTARES | H | 0.401 | 26.562 | 10.6514 |  |  | 75
75
SF-00046 | Retirada de entulhos |  | m3 | [5 empty] | 375
375
|  | SERVENTE COM ENCARGOS COMPLEMENTARES | H | 1 | 22.097 | 22.097 | 22.097 |  | 375
375
SF-00048 | Andaime fachadeiro |  | m2 x mês | [5 empty] | 200
200
|  | LOCACAO DE ANDAIME METALICO TIPO FACHADEIRO, PECAS COM APROXIMADAMENTE 1,20 M DE LARGURA E 2,0 M DE ALTURA, INCLUINDO DIAGONAIS EM X, BARRAS DE LIGACAO, SAPATAS E DEMAIS ITENS NECESSARIOS A MONTAGEM (NAO INCLUI INSTALACAO) | M2XMES | 1 | 21.375 | 21.375 | 21.375 |  | 200
200
SF-00049 | Andaime tubular (aluguel/mês) |  | m x mês | [5 empty] | 100
100
|  | LOCACAO DE ANDAIME METALICO TUBULAR DE ENCAIXE, TIPO DE TORRE, CADA PAINEL COM LARGURA DE 1 ATE 1,5 M E ALTURA DE *1,00* M, INCLUINDO DIAGONAL, BARRAS DE LIGACAO, SAPATAS OU RODIZIOS E DEMAIS ITENS NECESSARIOS A MONTAGEM (NAO INCLUI INSTALACAO) | MXMES | 1 | 28.5 | 28.5 | 28.5 |  | 100
100
SF-00051 | Corda de poliamida 12 mm tipo bombeiro, para trabalho em altura |  | m | [5 empty] | 50
50
|  | CORDA DE POLIAMIDA 12 MM TIPO BOMBEIRO, PARA TRABALHO EM ALTURA | 100M | 0.01 | 362.938 | 3.6294 | 3.6294 |  | 50
50
SF-00057 | Isolamento de obra com tela plástica com malha de 5mm e estrutura de madeira pontaleteada |  | m2 | [5 empty] | 100
100
|  | SERVENTE COM ENCARGOS COMPLEMENTARES | H | 0.15 | 22.097 | 3.3146 | 27.2812 |  | 100
|  | CARPINTEIRO DE FORMAS COM ENCARGOS COMPLEMENTARES | H | 0.3 | 28.3005 | 8.4901 |  |  | 100
|  | PONTALETE *7,5 X 7,5* CM EM PINUS, MISTA OU EQUIVALENTE DA REGIAO - BRUTA | M | 1.5 | 7.3055 | 10.9582 |  |  | 100
|  | PREGO DE ACO POLIDO COM CABECA 18 X 27 (2 1/2 X 10) | KG | 0.1 | 18.088 | 1.8088 |  |  | 100
|  | TELA PLASTICA LARANJA, TIPO TAPUME PARA SINALIZACAO, MALHA RETANGULAR, ROLO 1.20 X 50 M (L X C) | M | 1.15 | 2.356 | 2.7094 |  |  | 100
100
SF-00070 | Tapume em compensado de madeira |  | m2 | [5 empty] | 450
450
|  | CARPINTEIRO DE FORMAS COM ENCARGOS COMPLEMENTARES | H | 0.4 | 28.3005 | 11.3202 | 102.2977 |  | 450
|  | SERVENTE COM ENCARGOS COMPLEMENTARES | H | 0.4 | 22.097 | 8.8388 |  |  | 450
|  | Chapa de madeira compensada resinada 1,10 x 2,20 m # 6 mm | m2 | 1.1 | 23.446 | 25.7906 |  |  | 450
|  | PONTALETE *7,5 X 7,5* CM EM PINUS, MISTA OU EQUIVALENTE DA REGIAO - BRUTA | M | 1.6 | 7.3055 | 11.6888 |  |  | 450
|  | SARRAFO NAO APARELHADO *2,5 X 10* CM, EM MACARANDUBA/MASSARANDUBA, ANGELIM OU EQUIVALENTE DA REGIAO - BRUTA | M | 1.65 | 8.8825 | 14.6561 |  |  | 450
|  | TABUA NAO APARELHADA *2,5 X 30* CM, EM MACARANDUBA/MASSARANDUBA, ANGELIM OU EQUIVALENTE DA REGIAO - BRUTA | M | 0.5 | 25.9635 | 12.9817 |  |  | 450
|  | PREGO DE ACO POLIDO COM CABECA 18 X 30 (2 3/4 X 10) | KG | 0.1 | 18.4015 | 1.8401 |  |  | 450
|  | AJUDANTE DE PINTOR COM ENCARGOS COMPLEMENTARES | H | 0.0015 | 24.6145 | 0.036922 |  |  | 450
|  | PINTOR COM ENCARGOS COMPLEMENTARES | H | 0.4 | 30.2955 | 12.1182 |  |  | 450
|  | Oleo de linhaca | L | 0.0225 | 34.0385 | 0.76587 |  |  | 450
|  | CAL HIDRATADA PARA PINTURA | KG | 0.6 | 2.4605 | 1.4763 |  |  | 450
|  | Pigmento em po para argamassas, cimentos e outros | kg | 0.015 | 52.269 | 0.78403 |  |  | 450
450
SF-00073 | Limpeza final de intervenção |  | m2 | [5 empty] | 8700
8700
|  | SERVENTE COM ENCARGOS COMPLEMENTARES | H | 0.025 | 22.097 | 0.55243 | 2.6958 |  | 8700
|  | SERVENTE COM ENCARGOS COMPLEMENTARES | H | 0.097 | 22.097 | 2.1434 |  |  | 8700
8700
SF-00074 | Abertura/fechamento rasgo em alvenaria |  | m | [5 empty] | 1875
1875
|  | AUXILIAR DE ELETRICISTA COM ENCARGOS COMPLEMENTARES | H | 0.066 | 23.2465 | 1.5343 | 24.4436 |  | 1875
|  | ELETRICISTA COM ENCARGOS COMPLEMENTARES | H | 0.2348 | 29.051 | 6.8212 |  |  | 1875
|  | AUXILIAR DE ENCANADOR OU BOMBEIRO HIDRÁULICO COM ENCARGOS COMPLEMENTARES | H | 0.083 | 22.325 | 1.853 |  |  | 1875
|  | ENCANADOR OU BOMBEIRO HIDRÁULICO COM ENCARGOS COMPLEMENTARES | H | 0.365 | 28.025 | 10.2291 |  |  | 1875
|  | ARGAMASSA TRAÇO 1:3 (EM VOLUME DE CIMENTO E AREIA MÉDIA ÚMIDA), PREPARO MANUAL. AF_08/2019 | M3 | 0.0051 | 785.4956 | 4.006 |  |  | 1875
1875
SF-00075 | Furo em concreto de 40 mm até 75 mm de diâmetro |  | un | [5 empty] | 35
35
|  | AUXILIAR DE ENCANADOR OU BOMBEIRO HIDRÁULICO COM ENCARGOS COMPLEMENTARES | H | 0.2201 | 22.325 | 4.9137 | 24.6485 |  | 35
|  | MARTELO DEMOLIDOR ELÉTRICO, COM POTÊNCIA DE 2.000 W, 1.000 IMPACTOS POR MINUTO, PESO DE 30 KG - CHI DIURNO. AF_01/2021 | CHI | 0.5553 | 24.643 | 13.6843 |  |  | 35
|  | MARTELO DEMOLIDOR ELÉTRICO, COM POTÊNCIA DE 2.000 W, 1.000 IMPACTOS POR MINUTO, PESO DE 30 KG - CHP DIURNO. AF_01/2021 | CHP | 0.2273 | 26.619 | 6.0505 |  |  | 35
35
SF-00076 | Furo em concreto para diâmetros maiores que 75 mm |  | un | [5 empty] | 25
25
|  | AUXILIAR DE ENCANADOR OU BOMBEIRO HIDRÁULICO COM ENCARGOS COMPLEMENTARES | H | 0.3214 | 22.325 | 7.1753 | 35.9958 |  | 25
|  | MARTELO DEMOLIDOR ELÉTRICO, COM POTÊNCIA DE 2.000 W, 1.000 IMPACTOS POR MINUTO, PESO DE 30 KG - CHI DIURNO. AF_01/2021 | CHI | 0.8109 | 24.643 | 19.983 |  |  | 25
|  | MARTELO DEMOLIDOR ELÉTRICO, COM POTÊNCIA DE 2.000 W, 1.000 IMPACTOS POR MINUTO, PESO DE 30 KG - CHP DIURNO. AF_01/2021 | CHP | 0.332 | 26.619 | 8.8375 |  |  | 25
25
SF-00077 | Concreto virado em betoneira, fck = 15 MPa |  | m3 | [5 empty] | 15
15
|  | LANÇAMENTO COM USO DE BALDES, ADENSAMENTO E ACABAMENTO DE CONCRETO EM ESTRUTURAS. AF_02/2022 | M3 | 1 | 305.2034 | 305.2034 | 934.2458 |  | 15
|  | AREIA MEDIA - POSTO JAZIDA/FORNECEDOR (RETIRADO NA JAZIDA, SEM TRANSPORTE) | M3 | 0.8046 | 199.7185 | 160.6935 |  |  | 15
|  | CIMENTO PORTLAND COMPOSTO CP II-32 | KG | 273.063 | 0.646 | 176.3987 |  |  | 15
|  | PEDRA BRITADA N. 1 (9,5 A 19 MM) POSTO PEDREIRA/FORNECEDOR, SEM FRETE | M3 | 0.5792 | 194.8355 | 112.8487 |  |  | 15
|  | SERVENTE COM ENCARGOS COMPLEMENTARES | H | 2.3275 | 22.097 | 51.4308 |  |  | 15
|  | OPERADOR DE BETONEIRA ESTACIONÁRIA/MISTURADOR COM ENCARGOS COMPLEMENTARES | H | 1.4695 | 23.845 | 35.0402 |  |  | 15
|  | BETONEIRA CAPACIDADE NOMINAL DE 400 L, CAPACIDADE DE MISTURA 280 L, MOTOR ELÉTRICO TRIFÁSICO POTÊNCIA DE 2 CV, SEM CARREGADOR - CHP DIURNO. AF_05/2023 | CHP | 0.7563 | 1.6435 | 1.243 |  |  | 15
|  | BETONEIRA CAPACIDADE NOMINAL DE 400 L, CAPACIDADE DE MISTURA 280 L, MOTOR ELÉTRICO TRIFÁSICO POTÊNCIA DE 2 CV, SEM CARREGADOR - CHI DIURNO. AF_05/2023 | CHI | 0.7131 | 0.418 | 0.29808 |  |  | 15
|  | CARGA, MANOBRA E DESCARGA DE SOLOS E MATERIAIS GRANULARES EM CAMINHÃO BASCULANTE 6 M³ - CARGA COM PÁ CARREGADEIRA (CAÇAMBA DE 1,7 A 2,8 M³ / 128 HP) E DESCARGA LIVRE (UNIDADE: M3). AF_07/2020 | M3 | 1.3838 | 8.3948 | 11.6167 |  |  | 15
|  | TRANSPORTE COM CAMINHÃO BASCULANTE DE 6 M³, EM VIA URBANA PAVIMENTADA, DMT ATÉ 30 KM (UNIDADE: M3XKM). AF_07/2020 | M3XKM | 27.676 | 2.8715 | 79.4727 |  |  | 15
15
|  | Obs.: Considerando fornecedor de areia e brita a 20 km do Senado Federal. | [6 empty] | 15
15
SF-00078 | Concreto virado em betoneira, fck = 25 MPa |  | m3 | [5 empty] | 15
15
|  | LANÇAMENTO COM USO DE BALDES, ADENSAMENTO E ACABAMENTO DE CONCRETO EM ESTRUTURAS. AF_02/2022 | M3 | 1 | 305.2034 | 305.2034 | 973.6372 |  | 15
|  | AREIA MEDIA - POSTO JAZIDA/FORNECEDOR (RETIRADO NA JAZIDA, SEM TRANSPORTE) | M3 | 0.7229 | 199.7185 | 144.3765 |  |  | 15
|  | CIMENTO PORTLAND COMPOSTO CP II-32 | KG | 362.6579 | 0.646 | 234.277 |  |  | 15
|  | PEDRA BRITADA N. 1 (9,5 A 19 MM) POSTO PEDREIRA/FORNECEDOR, SEM FRETE | M3 | 0.5934 | 194.8355 | 115.6154 |  |  | 15
|  | SERVENTE COM ENCARGOS COMPLEMENTARES | H | 2.3117 | 22.097 | 51.0816 |  |  | 15
|  | OPERADOR DE BETONEIRA ESTACIONÁRIA/MISTURADOR COM ENCARGOS COMPLEMENTARES | H | 1.4637 | 23.845 | 34.9019 |  |  | 15
|  | BETONEIRA CAPACIDADE NOMINAL DE 400 L, CAPACIDADE DE MISTURA 280 L, MOTOR ELÉTRICO TRIFÁSICO POTÊNCIA DE 2 CV, SEM CARREGADOR - CHP DIURNO. AF_05/2023 | CHP | 0.7534 | 1.6435 | 1.2382 |  |  | 15
|  | BETONEIRA CAPACIDADE NOMINAL DE 400 L, CAPACIDADE DE MISTURA 280 L, MOTOR ELÉTRICO TRIFÁSICO POTÊNCIA DE 2 CV, SEM CARREGADOR - CHI DIURNO. AF_05/2023 | CHI | 0.7103 | 0.418 | 0.29691 |  |  | 15
|  | CARGA, MANOBRA E DESCARGA DE SOLOS E MATERIAIS GRANULARES EM CAMINHÃO BASCULANTE 6 M³ - CARGA COM PÁ CARREGADEIRA (CAÇAMBA DE 1,7 A 2,8 M³ / 128 HP) E DESCARGA LIVRE (UNIDADE: M3). AF_07/2020 | M3 | 1.3163 | 8.3948 | 11.0501 |  |  | 15
|  | TRANSPORTE COM CAMINHÃO BASCULANTE DE 6 M³, EM VIA URBANA PAVIMENTADA, DMT ATÉ 30 KM (UNIDADE: M3XKM). AF_07/2020 | M3XKM | 26.326 | 2.8715 | 75.5961 |  |  | 15
15
|  | Obs.: Considerando fornecedor de areia e brita a 20 km do Senado Federal. | [6 empty] | 15
15
SF-00079 | Escoramento metálico |  | m2 x mês | [5 empty] | 50
50
|  | LOCACAO DE ESCORA METALICA TELESCOPICA, COM ALTURA REGULAVEL DE *1,80* A *3,20* M, COM CAPACIDADE DE CARGA DE NO MINIMO 1000 KGF (10 KN), INCLUSO TRIPE E FORCADO | UNXMES | 0.85 | 25.289 | 21.4957 | 34.0689 |  | 50
|  | AJUDANTE DE CARPINTEIRO COM ENCARGOS COMPLEMENTARES | H | 0.2 | 22.686 | 4.5372 |  |  | 50
|  | PONTALETE *7,5 X 7,5* CM EM PINUS, MISTA OU EQUIVALENTE DA REGIAO - BRUTA | M | 1.1 | 7.3055 | 8.0361 |  |  | 50
50
SF-00080 | Estrutura metálica em aço |  | kg | [5 empty] | 0
0
|  | TALHA MANUAL DE CORRENTE, CAPACIDADE DE 2 TON. COM ELEVAÇÃO DE 3 M - CHP DIURNO. AF_07/2016 | CHP | 0.5 | 0.057 | 0.0285 | 23.8805 |  | 0
|  | PERFIL "I" OU "W" EM ACO LAMINADO, QUAISQUER DIMENSOES | KG | 0.4 | 9.5 | 3.8 |  |  | 0
|  | OXIGENIO - RECARGA DE GAS PARA CILINDRO (NAO INCLUI TROCA/MANUTENCAO DO CILINDRO) | M3 | 0.05 | 21.755 | 1.0877 |  |  | 0
|  | ACETILENO - RECARGA DE GAS PARA CILINDRO (NAO INCLUI TROCA/MANUTENCAO DO CILINDRO) | KG | 0.01 | 99.275 | 0.99275 |  |  | 0
|  | SOLDADOR COM ENCARGOS COMPLEMENTARES | H | 0.02 | 29.4025 | 0.58805 |  |  | 0
|  | AJUDANTE DE ESTRUTURA METÁLICA COM ENCARGOS COMPLEMENTARES | H | 0.1 | 21.7265 | 2.1727 |  |  | 0
|  | MONTADOR DE ESTRUTURAS METÁLICAS COM ENCARGOS COMPLEMENTARES | H | 0.3 | 23.5125 | 7.0537 |  |  | 0
|  | FUNDO ANTICORROSIVO PARA METAIS FERROSOS (ZARCAO) | L | 0.02232 | 48.222 | 1.0763 |  |  | 0
|  | ENCARREGADO GERAL COM ENCARGOS COMPLEMENTARES | H | 0.025 | 22.8285 | 0.57071 |  |  | 0
|  | CHAPA DE ACO GROSSA, ASTM A36, E = 1/2" (12,70 MM) 99,59 KG/M2 | KG | 0.33 | 8.303 | 2.74 |  |  | 0
|  | ELETRODO REVESTIDO AWS - E7018, DIAMETRO IGUAL A 4,00 MM | KG | 0.025 | 41.8 | 1.045 |  |  | 0
|  | RETIFICADORA DE SOLDA ELETRICA DE 430A, MODELO TRR 2600, BANBOZZI OU SIMILAR | UN | 0.0001 |  |  |  |  | 0
|  | CANTONEIRA (ABAS IGUAIS) EM ACO CARBONO, 50,8 MM X 9,53 MM (L X E), 6,99 KG/M | M | 0.038627 | 70.547 | 2.725 |  |  | 0
0
SF-00081 | Forma para estruturas de concreto |  | m2 | [5 empty] | 50
50
|  | DESMOLDANTE PROTETOR PARA FORMAS DE MADEIRA, DE BASE OLEOSA EMULSIONADA EM AGUA | L | 0.01 | 8.531 | 0.08531 | 166.6652 |  | 50
|  | TABUA NAO APARELHADA *2,5 X 20* CM, EM MACARANDUBA/MASSARANDUBA, ANGELIM OU EQUIVALENTE DA REGIAO - BRUTA | M | 0.474 | 17.784 | 8.4296 |  |  | 50
|  | PREGO DE ACO POLIDO COM CABECA DUPLA 17 X 27 (2 1/2 X 11) | KG | 0.049 | 22.705 | 1.1125 |  |  | 50
|  | AJUDANTE DE CARPINTEIRO COM ENCARGOS COMPLEMENTARES | H | 0.205 | 22.686 | 4.6506 |  |  | 50
|  | CARPINTEIRO DE FORMAS COM ENCARGOS COMPLEMENTARES | H | 1.12 | 28.3005 | 31.6966 |  |  | 50
|  | FABRICAÇÃO DE FÔRMA PARA VIGAS, EM CHAPA DE MADEIRA COMPENSADA RESINADA, E = 17 MM. AF_09/2020 | M2 | 0.626 | 101.3239 | 63.4287 |  |  | 50
|  | FABRICAÇÃO DE ESCORAS DE VIGA DO TIPO GARFO, EM MADEIRA. AF_09/2020 | M | 1.816 | 31.5318 | 57.2618 |  |  | 50
50
SF-00082 | Verga/contraverga/cinta em bloco de concreto canaleta 11,5 x 19 x 39 cm |  | m | [5 empty] | 75
75
|  | SERVENTE COM ENCARGOS COMPLEMENTARES | H | 0.4 | 22.097 | 8.8388 | 37.6567 |  | 75
|  | PEDREIRO COM ENCARGOS COMPLEMENTARES | H | 0.3 | 28.6995 | 8.6098 |  |  | 75
|  | AREIA MEDIA - POSTO JAZIDA/FORNECEDOR (RETIRADO NA JAZIDA, SEM TRANSPORTE) | M3 | 0.01 | 199.7185 | 1.9972 |  |  | 75
|  | PEDRA BRITADA N. 2 (19 A 38 MM) POSTO PEDREIRA/FORNECEDOR, SEM FRETE | M3 | 0.01 | 195.8615 | 1.9586 |  |  | 75
|  | CIMENTO PORTLAND COMPOSTO CP II-32 | KG | 2.01 | 0.646 | 1.2985 |  |  | 75
|  | Bloco de concreto tipo canaleta 11,5 x 19 x 39 cm | un | 2.5 | 3.9805 | 9.9512 |  |  | 75
|  | ACO CA-50, 10,0 MM, VERGALHAO | KG | 0.5 | 7.372 | 3.686 |  |  | 75
|  | CARGA, MANOBRA E DESCARGA DE SOLOS E MATERIAIS GRANULARES EM CAMINHÃO BASCULANTE 6 M³ - CARGA COM PÁ CARREGADEIRA (CAÇAMBA DE 1,7 A 2,8 M³ / 128 HP) E DESCARGA LIVRE (UNIDADE: M3). AF_07/2020 | M3 | 0.02 | 8.3948 | 0.1679 |  |  | 75
|  | TRANSPORTE COM CAMINHÃO BASCULANTE DE 6 M³, EM VIA URBANA PAVIMENTADA, DMT ATÉ 30 KM (UNIDADE: M3XKM). AF_07/2020 | M3XKM | 0.4 | 2.8715 | 1.1486 |  |  | 75
75
|  | Obs.: Considerando fornecedor de areia e brita a 20 km do Senado Federal. | [6 empty] | 75
75
SF-00083 | Impermeabilização rígida (semiflexível) com argamassa polimérica bicomponente |  | m2 | [5 empty] | 275
275
|  | ARGAMASSA POLIMERICA IMPERMEABILIZANTE SEMIFLEXIVEL, BICOMPONENTE, A BASE DE CIMENTO E ADITIVOS | KG | 3.4615 | 4.0755 | 14.1073 | 34.5314 |  | 275
|  | AJUDANTE ESPECIALIZADO COM ENCARGOS COMPLEMENTARES | H | 0.1362 | 22.705 | 3.0924 |  |  | 275
|  | IMPERMEABILIZADOR COM ENCARGOS COMPLEMENTARES | H | 0.6039 | 28.6995 | 17.3316 |  |  | 275
275
SF-00084 | Alvenaria de vedação |  | m2 | [5 empty] | 325
325
|  | BLOCO CERAMICO / TIJOLO VAZADO PARA ALVENARIA DE VEDACAO, 8 FUROS NA HORIZONTAL DE 9 X 19 X 19 CM (L X A X C) | UN | 28.31 | 1.045 | 29.5839 | 101.9119 |  | 325
|  | TELA DE ACO SOLDADA GALVANIZADA/ZINCADA PARA ALVENARIA, FIO D = *1,20 A 1,70* MM, MALHA 15 X 15 MM, (C X L) *50 X 7,5* CM | M | 0.42 | 2.0045 | 0.84189 |  |  | 325
|  | PINO DE ACO COM FURO, HASTE = 27 MM (ACAO DIRETA) | CENTO | 0.005 | 39.8335 | 0.19917 |  |  | 325
|  | ARGAMASSA TRAÇO 1:2:8 (EM VOLUME DE CIMENTO, CAL E AREIA MÉDIA ÚMIDA) PARA EMBOÇO/MASSA ÚNICA/ASSENTAMENTO DE ALVENARIA DE VEDAÇÃO, PREPARO MECÂNICO COM BETONEIRA 400 L. AF_08/2019 | M3 | 0.0091 | 801.3892 | 7.2926 |  |  | 325
|  | PEDREIRO COM ENCARGOS COMPLEMENTARES | H | 1.61 | 28.6995 | 46.2062 |  |  | 325
|  | SERVENTE COM ENCARGOS COMPLEMENTARES | H | 0.805 | 22.097 | 17.7881 |  |  | 325
325
SF-00085 | Fechamento ou shaft em gesso acartonado tipo drywall |  | m2 | [5 empty] | 60
60
|  | PINO DE ACO COM ARRUELA CONICA, DIAMETRO ARRUELA = *23* MM E COMP HASTE = *27* MM (ACAO INDIRETA) | CENTO | 0.0248 | 46.322 | 1.1488 | 52.5477 |  | 60
|  | PLACA / CHAPA DE GESSO ACARTONADO, STANDARD (ST), COR BRANCA, E = 12,5 MM, 1200 X 2400 MM (L X C) | M2 | 1.053 | 18.012 | 18.9666 |  |  | 60
|  | PERFIL GUIA, FORMATO U, EM ACO ZINCADO, PARA ESTRUTURA PAREDE DRYWALL, E = 0,5 MM, 70 X 3000 MM (L X C) | M | 0.7624 | 5.605 | 4.2733 |  |  | 60
|  | PERFIL MONTANTE, FORMATO C, EM ACO ZINCADO, PARA ESTRUTURA PAREDE DRYWALL, E = 0,5 MM, 70 X 3000 MM (L X C) | M | 2.0006 | 6.365 | 12.7338 |  |  | 60
|  | FITA DE PAPEL MICROPERFURADO, 50 X 150 MM, PARA TRATAMENTO DE JUNTAS DE CHAPA DE GESSO PARA DRYWALL | M | 1.2513 | 0.2755 | 0.34473 |  |  | 60
|  | FITA DE PAPEL REFORCADA COM LAMINA DE METAL PARA REFORCO DE CANTOS DE CHAPA DE GESSO PARA DRYWALL | M | 0.7407 | 2.489 | 1.8436 |  |  | 60
|  | MASSA DE REJUNTE EM PO PARA DRYWALL, A BASE DE GESSO, SECAGEM RAPIDA, PARA TRATAMENTO DE JUNTAS DE CHAPA DE GESSO (NECESSITA ADICAO DE AGUA) | KG | 0.5489 | 3.116 | 1.7104 |  |  | 60
|  | PARAFUSO DRY WALL, EM ACO FOSFATIZADO, CABECA TROMBETA E PONTA AGULHA (TA), COMPRIMENTO 25 MM | UN | 10.0934 | 0.0855 | 0.86299 |  |  | 60
|  | PARAFUSO DRY WALL, EM ACO ZINCADO, CABECA LENTILHA E PONTA BROCA (LB), LARGURA 4,2 MM, COMPRIMENTO 13 MM | UN | 0.4803 | 0.209 | 0.10038 |  |  | 60
|  | MONTADOR DE ESTRUTURAS METÁLICAS COM ENCARGOS COMPLEMENTARES | H | 0.344 | 23.5125 | 8.0883 |  |  | 60
|  | SERVENTE COM ENCARGOS COMPLEMENTARES | H | 0.112 | 22.097 | 2.4749 |  |  | 60
60
SF-00086 | Fixação (encunhamento) de Alvenaria de Vedação |  | m | [5 empty] | 185
185
|  | TIJOLO CERAMICO MACICO COMUM DE *5 X 10 X 20* CM (L X A X C) | UN | 11.661 | 0.7125 | 8.3085 | 30.7202 |  | 185
|  | ARGAMASSA TRAÇO 1:2:9 (EM VOLUME DE CIMENTO, CAL E AREIA MÉDIA ÚMIDA) PARA EMBOÇO/MASSA ÚNICA/ASSENTAMENTO DE ALVENARIA DE VEDAÇÃO, PREPARO MECÂNICO COM BETONEIRA 600 L. AF_08/2019 | M3 | 0.0052 | 773.0351 | 4.0198 |  |  | 185
|  | PEDREIRO COM ENCARGOS COMPLEMENTARES | H | 0.56 | 28.6995 | 16.0717 |  |  | 185
|  | SERVENTE COM ENCARGOS COMPLEMENTARES | H | 0.105 | 22.097 | 2.3202 |  |  | 185
185
SF-00087 | Parede em gesso acartonado (drywall) |  | m2 | [5 empty] | 620
620
|  | PINO DE ACO COM ARRUELA CONICA, DIAMETRO ARRUELA = *23* MM E COMP HASTE = *27* MM (ACAO INDIRETA) | CENTO | 0.0248 | 46.322 | 1.1488 | 79.9214 |  | 620
|  | PLACA / CHAPA DE GESSO ACARTONADO, STANDARD (ST), COR BRANCA, E = 12,5 MM, 1200 X 2400 MM (L X C) | M2 | 2.106 | 18.012 | 37.9333 |  |  | 620
|  | PERFIL GUIA, FORMATO U, EM ACO ZINCADO, PARA ESTRUTURA PAREDE DRYWALL, E = 0,5 MM, 70 X 3000 MM (L X C) | M | 0.7624 | 5.605 | 4.2733 |  |  | 620
|  | PERFIL MONTANTE, FORMATO C, EM ACO ZINCADO, PARA ESTRUTURA PAREDE DRYWALL, E = 0,5 MM, 70 X 3000 MM (L X C) | M | 2.0006 | 6.365 | 12.7338 |  |  | 620
|  | FITA DE PAPEL MICROPERFURADO, 50 X 150 MM, PARA TRATAMENTO DE JUNTAS DE CHAPA DE GESSO PARA DRYWALL | M | 2.5027 | 0.2755 | 0.68949 |  |  | 620
|  | FITA DE PAPEL REFORCADA COM LAMINA DE METAL PARA REFORCO DE CANTOS DE CHAPA DE GESSO PARA DRYWALL | M | 0.7407 | 2.489 | 1.8436 |  |  | 620
|  | MASSA DE REJUNTE EM PO PARA DRYWALL, A BASE DE GESSO, SECAGEM RAPIDA, PARA TRATAMENTO DE JUNTAS DE CHAPA DE GESSO (NECESSITA ADICAO DE AGUA) | KG | 1.0978 | 3.116 | 3.4207 |  |  | 620
|  | PARAFUSO DRY WALL, EM ACO FOSFATIZADO, CABECA TROMBETA E PONTA AGULHA (TA), COMPRIMENTO 25 MM | UN | 20.1868 | 0.0855 | 1.726 |  |  | 620
|  | PARAFUSO DRY WALL, EM ACO ZINCADO, CABECA LENTILHA E PONTA BROCA (LB), LARGURA 4,2 MM, COMPRIMENTO 13 MM | UN | 0.4803 | 0.209 | 0.10038 |  |  | 620
|  | MONTADOR DE ESTRUTURAS METÁLICAS COM ENCARGOS COMPLEMENTARES | H | 0.522 | 23.5125 | 12.2735 |  |  | 620
|  | SERVENTE COM ENCARGOS COMPLEMENTARES | H | 0.171 | 22.097 | 3.7786 |  |  | 620
620
SF-00088 | Reparos superficiais em painéis de gesso acartonado |  | m2 | [5 empty] | 15
15
|  | FITA DE PAPEL MICROPERFURADO, 50 X 150 MM, PARA TRATAMENTO DE JUNTAS DE CHAPA DE GESSO PARA DRYWALL | M | 1.2513 | 0.2755 | 0.34473 | 6.4836 |  | 15
|  | MASSA DE REJUNTE EM PO PARA DRYWALL, A BASE DE GESSO, SECAGEM RAPIDA, PARA TRATAMENTO DE JUNTAS DE CHAPA DE GESSO (NECESSITA ADICAO DE AGUA) | KG | 0.5489 | 3.116 | 1.7104 |  |  | 15
|  | MONTADOR DE ESTRUTURAS METÁLICAS COM ENCARGOS COMPLEMENTARES | H | 0.11467 | 23.5125 | 2.6961 |  |  | 15
|  | SERVENTE COM ENCARGOS COMPLEMENTARES | H | 0.0784 | 22.097 | 1.7324 |  |  | 15
15
SF-00089 | Sóculo h=10 cm |  | m2 | [5 empty] | 40
40
|  | TELA DE ACO SOLDADA GALVANIZADA/ZINCADA PARA ALVENARIA, FIO D = *1,20 A 1,70* MM, MALHA 15 X 15 MM, (C X L) *50 X 7,5* CM | M | 0.42 | 2.0045 | 0.84189 | 101.5916 |  | 40
|  | PINO DE ACO COM FURO, HASTE = 27 MM (ACAO DIRETA) | CENTO | 0.005 | 39.8335 | 0.19917 |  |  | 40
|  | BLOCO CERAMICO / TIJOLO VAZADO PARA ALVENARIA DE VEDACAO, FUROS NA VERTICAL DE 9 X 19 X 39 CM (L X A X C) | UN | 13.6 | 2.5745 | 35.0132 |  |  | 40
|  | ARGAMASSA TRAÇO 1:2:8 (EM VOLUME DE CIMENTO, CAL E AREIA MÉDIA ÚMIDA) PARA EMBOÇO/MASSA ÚNICA/ASSENTAMENTO DE ALVENARIA DE VEDAÇÃO, PREPARO MECÂNICO COM BETONEIRA 400 L. AF_08/2019 | M3 | 0.0104 | 801.3892 | 8.3344 |  |  | 40
|  | PEDREIRO COM ENCARGOS COMPLEMENTARES | H | 0.59 | 28.6995 | 16.9327 |  |  | 40
|  | SERVENTE COM ENCARGOS COMPLEMENTARES | H | 0.295 | 22.097 | 6.5186 |  |  | 40
|  | ARGAMASSA TRAÇO 1:2:8 (EM VOLUME DE CIMENTO, CAL E AREIA MÉDIA ÚMIDA) PARA EMBOÇO/MASSA ÚNICA/ASSENTAMENTO DE ALVENARIA DE VEDAÇÃO, PREPARO MECÂNICO COM BETONEIRA 400 L. AF_08/2019 | M3 | 0.0194 | 801.3892 | 15.547 |  |  | 40
|  | PEDREIRO COM ENCARGOS COMPLEMENTARES | H | 0.458 | 28.6995 | 13.1444 |  |  | 40
|  | SERVENTE COM ENCARGOS COMPLEMENTARES | H | 0.229 | 22.097 | 5.0602 |  |  | 40
40
SF-00090 | Chapisco colante industrializado em vigas e pilares |  | m2 | [5 empty] | 25
25
|  | ARGAMASSA INDUSTRIALIZADA PARA CHAPISCO COLANTE, PREPARO COM MISTURADOR DE EIXO HORIZONTAL DE 300 KG. AF_08/2019 | M3 | 0.0034 | 2455.1217 | 8.3474 | 13.1379 |  | 25
|  | PEDREIRO COM ENCARGOS COMPLEMENTARES | H | 0.1295 | 28.6995 | 3.7166 |  |  | 25
|  | SERVENTE COM ENCARGOS COMPLEMENTARES | H | 0.0486 | 22.097 | 1.0739 |  |  | 25
25
SF-00091 | Chapisco com argamassa traço 1:3 |  | m2 | [5 empty] | 700
700
|  | ARGAMASSA TRAÇO 1:3 (EM VOLUME DE CIMENTO E AREIA GROSSA ÚMIDA) PARA CHAPISCO CONVENCIONAL, PREPARO MANUAL. AF_08/2019 | M3 | 0.0037 | 768.5862 | 2.8438 | 5.3617 |  | 700
|  | PEDREIRO COM ENCARGOS COMPLEMENTARES | H | 0.0681 | 28.6995 | 1.9544 |  |  | 700
|  | SERVENTE COM ENCARGOS COMPLEMENTARES | H | 0.0255 | 22.097 | 0.56347 |  |  | 700
700
SF-00092 | Aplicação de Gesso cola |  | m2 | [5 empty] | 375
375
|  | GESSEIRO COM ENCARGOS COMPLEMENTARES | H | 0.32979 | 28.5095 | 9.4021 | 15.2272 |  | 375
|  | SERVENTE COM ENCARGOS COMPLEMENTARES | H | 0.10443 | 22.097 | 2.3076 |  |  | 375
|  | Gesso cola | kg | 0.75 | 4.69 | 3.5175 |  |  | 375
375
|  | Obs.: Fonte para o coeficiente do gesso (0,75 kg/m2) : http://www.trevogesso.com.br/produto/10/ - acesso em 16/08/18 | [6 empty] | 375
375
SF-00093 | Reboco com argamassa industrializada e = 2,0 cm |  | m2 | [5 empty] | 750
750
|  | ARGAMASSA INDUSTRIALIZADA MULTIUSO, PARA REVESTIMENTO INTERNO E EXTERNO E ASSENTAMENTO DE BLOCOS DIVERSOS | KG | 37.8 | 0.627 | 23.7006 | 46.7617 |  | 750
|  | SERVENTE COM ENCARGOS COMPLEMENTARES | H | 0.2518 | 22.097 | 5.564 |  |  | 750
|  | PEDREIRO COM ENCARGOS COMPLEMENTARES | H | 0.4402 | 28.6995 | 12.6335 |  |  | 750
|  | SERVENTE COM ENCARGOS COMPLEMENTARES | H | 0.2201 | 22.097 | 4.8635 |  |  | 750
750
|  | Obs.: Rendimento de argamassa obtido como referência no SINAPI e no link abaixo. Extrato: "Revestimento: Em média 17,0 a 19,5 Kg/m2 para cada 1,0 cm de espessura, variando em função da aplicação". | [6 empty] | 750
|  | https://s3.amazonaws.com/mapa-da-obra-producao/wp-content/uploads/2015/12/2101-matrix-revestimento-interno.pdf | [6 empty] | 750
750
SF-00094 | Regularização com argamassa industrializada e = 0,5 cm |  | m2 | [5 empty] | 325
325
|  | ARGAMASSA INDUSTRIALIZADA MULTIUSO, PARA REVESTIMENTO INTERNO E EXTERNO E ASSENTAMENTO DE BLOCOS DIVERSOS | KG | 9.45 | 0.627 | 5.9252 | 16.9654 |  | 325
|  | SERVENTE COM ENCARGOS COMPLEMENTARES | H | 0.06295 | 22.097 | 1.391 |  |  | 325
|  | PEDREIRO COM ENCARGOS COMPLEMENTARES | H | 0.24276 | 28.6995 | 6.9671 |  |  | 325
|  | SERVENTE COM ENCARGOS COMPLEMENTARES | H | 0.12138 | 22.097 | 2.6821 |  |  | 325
325
SF-00095 | Selagem de trincas superficiais |  | m | [5 empty] | 75
75
|  | SERVENTE COM ENCARGOS COMPLEMENTARES | H | 0.6 | 22.097 | 13.2582 | 31.2714 |  | 75
|  | PEDREIRO COM ENCARGOS COMPLEMENTARES | H | 0.155 | 28.6995 | 4.4484 |  |  | 75
|  | Tela de poliéster adesiva largura 150mm e reforço central de 50mm | m | 1.05 | 5.377 | 5.6459 |  |  | 75
|  | RESINA ACRILICA PREMIUM BASE AGUA - COR BRANCA | L | 0.0164 | 35.7865 | 0.5869 |  |  | 75
|  | SELANTE A BASE DE RESINAS ACRILICAS PARA TRINCAS | 280 ml | 0.4 | 18.33 | 7.332 |  |  | 75
75
|  | Obs.: Rendimento da resina e do selante de acordo com recomendações do fabricante. Consumo médio. Selante: 2,5 m por bisnaga de 280 ml (abertura de 20mm x 10mm). Resina: 165 m2 por embalagem de 18 L. | [6 empty] | 75
|  | https://bra.sika.com/dms/getdocument.get/936a7cee-8d90-4be4-9494-f16d0e9334b4/sikacryl_-103.pdf | [6 empty] | 75
|  | http://www.bautechbrasil.com.br/produtos/pinturas-especiais-e-complementos/bautech-resina-acr%C3%ADlica-multiuso | [6 empty] | 75
75
SF-00096 | Aplicação de fundo selador base água |  | m2 | [5 empty] | 3750
3750
|  | PINTOR COM ENCARGOS COMPLEMENTARES | H | 0.1042 | 30.2955 | 3.1568 | 4.6396 |  | 3750
|  | SERVENTE COM ENCARGOS COMPLEMENTARES | H | 0.017 | 22.097 | 0.37565 |  |  | 3750
|  | Fundo selador a base d'água | L | 0.16 | 6.92 | 1.1072 |  |  | 3750
3750
SF-00097 | Fundo anticorrosivo e de aderência |  | m2 | [5 empty] | 125
125
|  | PINTOR COM ENCARGOS COMPLEMENTARES | H | 0.4298 | 30.2955 | 13.021 | 18.9746 |  | 125
|  | Fundo anticorrosivo e de aderência a base de água | L | 0.16 | 37.21 | 5.9536 |  |  | 125
125
|  | Obs.: Rendimento do fundo obtido de acordo com recomendação do fabricante. Consumo médio. | [6 empty] | 125
|  | https://www.sherwin-williams.com.br/produto-detalhe/metalatex-eco-complementos | [6 empty] | 125
|  | https://www.suvinil.com.br/upload/78d22676-91b1-4086-99ad-4258fadd7b08-suvinil-fundo-seca-rapidomaio2018.pdf | [6 empty] | 125
SF-00098 | Massa acrílica |  | m2 | [5 empty] | 1000
1000
|  | LIXA EM FOLHA PARA PAREDE OU MADEIRA, NUMERO 120, COR VERMELHA | UN | 0.08 | 1.2065 | 0.09652 | 18.8403 |  | 1000
|  | MASSA ACRILICA PARA SUPERFICIES INTERNAS E EXTERNAS | KG | 1.339 | 6.441 | 8.6245 |  |  | 1000
|  | PINTOR COM ENCARGOS COMPLEMENTARES | H | 0.2985 | 30.2955 | 9.0432 |  |  | 1000
|  | SERVENTE COM ENCARGOS COMPLEMENTARES | H | 0.0487 | 22.097 | 1.0761 |  |  | 1000
1000
SF-00099 | Massa corrida |  | m2 | [5 empty] | 2500
2500
|  | LIXA EM FOLHA PARA PAREDE OU MADEIRA, NUMERO 120, COR VERMELHA | UN | 0.0802 | 1.2065 | 0.096761 | 18.487 |  | 2500
|  | MASSA CORRIDA PARA SUPERFICIES DE AMBIENTES INTERNOS | KG | 1.3389 | 3.5815 | 4.7953 |  |  | 2500
|  | PINTOR COM ENCARGOS COMPLEMENTARES | H | 0.361 | 30.2955 | 10.9367 |  |  | 2500
|  | SERVENTE COM ENCARGOS COMPLEMENTARES | H | 0.1203 | 22.097 | 2.6583 |  |  | 2500
2500
SF-00100 | Pintura com tinta látex acrílica Premium (paredes) |  | m2 | [5 empty] | 8000
8000
|  | PINTOR COM ENCARGOS COMPLEMENTARES | H | 0.1631 | 30.2955 | 4.9412 | 13.5238 |  | 8000
|  | SERVENTE COM ENCARGOS COMPLEMENTARES | H | 0.0544 | 22.097 | 1.2021 |  |  | 8000
|  | TINTA LATEX ACRILICA PREMIUM, COR BRANCO FOSCO | L | 0.2285 | 32.3 | 7.3805 |  |  | 8000
8000
SF-00101 | Pintura em verniz sintético |  | m2 | [5 empty] | 200
200
|  | Verniz a base de água para madeira | L | 0.108 | 30.2 | 3.2616 | 24.6987 |  | 200
|  | PINTOR COM ENCARGOS COMPLEMENTARES | H | 0.7076 | 30.2955 | 21.4371 |  |  | 200
200
|  | Obs: considerando rendimento informado na especificação técnica de produto equivalente da Suvinil (Lata de 3,6L rende até 100 m²/demão). | [6 empty] | 200
200
SF-00102 | Pintura esmalte acetinado (metais e madeiras) |  | m2 | [5 empty] | 250
250
|  | PINTOR COM ENCARGOS COMPLEMENTARES | H | 0.5708 | 30.2955 | 17.2927 | 20.8106 |  | 250
|  | Tinta esmalte sintetico a base de água | L | 0.144 | 24.43 | 3.5179 |  |  | 250
250
|  | Obs: considerando rendimento informado na especificação técnica de um dos produtos indicados como referência comercial (Lata de 3,6L rende até 75 m²/demão). | [6 empty] | 250
250
SF-00103 | Pintura tinta látex acrílica standard (tetos) |  | m2 | [5 empty] | 5500
5500
|  | PINTOR COM ENCARGOS COMPLEMENTARES | H | 0.227 | 30.2955 | 6.8771 | 15.9304 |  | 5500
|  | SERVENTE COM ENCARGOS COMPLEMENTARES | H | 0.0757 | 22.097 | 1.6727 |  |  | 5500
|  | TINTA LATEX ACRILICA PREMIUM, COR BRANCO FOSCO | L | 0.2285 | 32.3 | 7.3805 |  |  | 5500
5500
SF-00104 | Cerâmica para revestimento de superfícies internas ou externas – Linha Administrativa |  | m2 | [5 empty] | 150
150
|  | REVESTIMENTO EM CERAMICA ESMALTADA, FORMATO MAIOR A 2025 CM2 | M2 | 1.0798 | 58.6055 | 63.2822 | 98.2354 |  | 150
|  | ARGAMASSA COLANTE AC II | KG | 6.85 | 1.0735 | 7.3535 |  |  | 150
|  | REJUNTE CIMENTICIO, QUALQUER COR | KG | 0.22 | 3.401 | 0.74822 |  |  | 150
|  | AZULEJISTA OU LADRILHEIRO COM ENCARGOS COMPLEMENTARES | H | 0.697 | 28.576 | 19.9175 |  |  | 150
|  | SERVENTE COM ENCARGOS COMPLEMENTARES | H | 0.3138 | 22.097 | 6.934 |  |  | 150
150
SF-00105 | Contrapiso em argamassa |  | m2 | [5 empty] | 425
425
|  | ARGAMASSA TRAÇO 1:4 (EM VOLUME DE CIMENTO E AREIA MÉDIA ÚMIDA) PARA CONTRAPISO, PREPARO MANUAL. AF_08/2019 | M3 | 0.053 | 895.6521 | 47.4696 | 61.6755 |  | 425
|  | PEDREIRO COM ENCARGOS COMPLEMENTARES | H | 0.271 | 28.6995 | 7.7776 |  |  | 425
|  | SERVENTE COM ENCARGOS COMPLEMENTARES | H | 0.136 | 22.097 | 3.0052 |  |  | 425
|  | CIMENTO PORTLAND COMPOSTO CP II-32 | KG | 0.5 | 0.646 | 0.323 |  |  | 425
|  | ADITIVO ADESIVO LIQUIDO PARA ARGAMASSAS DE REVESTIMENTOS CIMENTICIOS | L | 0.21 | 14.763 | 3.1002 |  |  | 425
425
SF-00106 | Contrapiso em argamassa (e = 2 cm) ou Regularização de contrapiso existente |  | m2 | [5 empty] | 525
525
|  | CIMENTO PORTLAND COMPOSTO CP II-32 | KG | 0.5 | 0.646 | 0.323 | 39.6945 |  | 525
|  | ADITIVO ADESIVO LIQUIDO PARA ARGAMASSAS DE REVESTIMENTOS CIMENTICIOS | L | 0.21 | 14.763 | 3.1002 |  |  | 525
|  | ARGAMASSA TRAÇO 1:4 (EM VOLUME DE CIMENTO E AREIA MÉDIA ÚMIDA) PARA CONTRAPISO, PREPARO MANUAL. AF_08/2019 | M3 | 0.031 | 895.6521 | 27.7652 |  |  | 525
|  | PEDREIRO COM ENCARGOS COMPLEMENTARES | H | 0.214 | 28.6995 | 6.1417 |  |  | 525
|  | SERVENTE COM ENCARGOS COMPLEMENTARES | H | 0.107 | 22.097 | 2.3644 |  |  | 525
525
SF-00107 | Granito cinza andorinha para piso |  | m2 | [5 empty] | 500
500
|  | ARGAMASSA COLANTE TIPO AC III | KG | 8.62 | 1.7765 | 15.3134 | 224.8923 |  | 500
|  | MARMORISTA/GRANITEIRO COM ENCARGOS COMPLEMENTARES | H | 1.188 | 28.576 | 33.9483 |  |  | 500
|  | SERVENTE COM ENCARGOS COMPLEMENTARES | H | 0.594 | 22.097 | 13.1256 |  |  | 500
|  | REJUNTE CIMENTICIO, QUALQUER COR | KG | 0.14 | 3.401 | 0.47614 |  |  | 500
|  | Granito Cinza Andorinha, com 20 mm de espessura, para piso | m2 | 1.16 | 139.68 | 162.0288 |  |  | 500
500
SF-00108 | Granito Cinza Andorinha para rodapé |  | m2 | [5 empty] | 175
175
|  | Granito Cinza Andorinha, com 20 mm de espessura e 70 mm de altura, para rodapé | m | 14.8571 | 39.41 | 585.5183 | 723.49 |  | 175
|  | ARGAMASSA COLANTE TIPO AC III | KG | 8.614 | 1.7765 | 15.3028 |  |  | 175
|  | MARMORISTA/GRANITEIRO COM ENCARGOS COMPLEMENTARES | H | 2.99 | 28.576 | 85.4422 |  |  | 175
|  | SERVENTE COM ENCARGOS COMPLEMENTARES | H | 1.5 | 22.097 | 33.1455 |  |  | 175
|  | REJUNTE CIMENTICIO, QUALQUER COR | KG | 1.2 | 3.401 | 4.0812 |  |  | 175
175
|  | Obs: na pesquisa de preços do insumo, considerou-se 1 m de polimento a cada metro de rodapé. | [6 empty] | 175
175
SF-00109 | Granito Cinza Andorinha para soleira e peitoril |  | m2 | [5 empty] | 15
15
|  | Granito Cinza Andorinha, com 20 mm de espessura e 150 mm de altura, para soleira e peitoril | m | 6.6667 | 52.35 | 349.0017 | 508.7043 |  | 15
|  | ARGAMASSA COLANTE TIPO AC III | KG | 8.6 | 1.7765 | 15.2779 |  |  | 15
|  | MARMORISTA/GRANITEIRO COM ENCARGOS COMPLEMENTARES | H | 3.6467 | 28.576 | 104.2081 |  |  | 15
|  | SERVENTE COM ENCARGOS COMPLEMENTARES | H | 1.82 | 22.097 | 40.2165 |  |  | 15
15
|  | Obs: na pesquisa de preços do insumo, considerou-se 1 m de polimento a cada metro de soleira. | [6 empty] | 15
15
SF-00110 | Granito Preto São Gabriel para piso |  | m2 | [5 empty] | 25
25
|  | ARGAMASSA COLANTE TIPO AC III | KG | 8.62 | 1.7765 | 15.3134 | 514.1035 |  | 25
|  | MARMORISTA/GRANITEIRO COM ENCARGOS COMPLEMENTARES | H | 1.188 | 28.576 | 33.9483 |  |  | 25
|  | SERVENTE COM ENCARGOS COMPLEMENTARES | H | 0.594 | 22.097 | 13.1256 |  |  | 25
|  | REJUNTE CIMENTICIO, QUALQUER COR | KG | 0.14 | 3.401 | 0.47614 |  |  | 25
|  | Granito Preto São Gabriel, com 20 mm de espessura, para piso | m2 | 1.16 | 389 | 451.24 |  |  | 25
25
SF-00111 | Granito Preto São Gabriel para rodapé |  | m2 | [5 empty] | 5
5
|  | Granito Preto São Gabriel, com 20 mm de espessura e 70 mm de altura, para rodapé | m | 14.86 | 55.45 | 823.987 | 961.9587 |  | 5
|  | ARGAMASSA COLANTE TIPO AC III | KG | 8.614 | 1.7765 | 15.3028 |  |  | 5
|  | MARMORISTA/GRANITEIRO COM ENCARGOS COMPLEMENTARES | H | 2.99 | 28.576 | 85.4422 |  |  | 5
|  | SERVENTE COM ENCARGOS COMPLEMENTARES | H | 1.5 | 22.097 | 33.1455 |  |  | 5
|  | REJUNTE CIMENTICIO, QUALQUER COR | KG | 1.2 | 3.401 | 4.0812 |  |  | 5
5
|  | Obs: na pesquisa de preços do insumo, considerou-se 1 m de polimento a cada metro de rodapé. | [6 empty] | 5
5
SF-00112 | Granito Preto São Gabriel para soleira e peitoril |  | m2 | [5 empty] | 5
5
|  | Granito Preto São Gabriel, com 20 mm de espessura e 150 mm de altura, para soleira e peitoril | m | 6.6667 | 74.93 | 499.5358 | 659.2384 |  | 5
|  | ARGAMASSA COLANTE TIPO AC III | KG | 8.6 | 1.7765 | 15.2779 |  |  | 5
|  | MARMORISTA/GRANITEIRO COM ENCARGOS COMPLEMENTARES | H | 3.6467 | 28.576 | 104.2081 |  |  | 5
|  | SERVENTE COM ENCARGOS COMPLEMENTARES | H | 1.82 | 22.097 | 40.2165 |  |  | 5
5
|  | Obs: na pesquisa de preços do insumo, considerou-se 1 m de polimento a cada metro de soleira. | [6 empty] | 5
5
SF-00113 | Instalação de rodapé de madeira reaproveitado |  | m | [5 empty] | 50
50
|  | COLA BRANCA BASE PVA | KG | 0.0403 | 46.056 | 1.8561 | 15.4888 |  | 50
|  | CARPINTEIRO DE FORMAS COM ENCARGOS COMPLEMENTARES | H | 0.3635 | 28.3005 | 10.2872 |  |  | 50
|  | SERVENTE COM ENCARGOS COMPLEMENTARES | H | 0.1514 | 22.097 | 3.3455 |  |  | 50
50
SF-00114 | Mármore Bege Bahia para piso e parede |  | m2 | [5 empty] | 15
15
|  | ARGAMASSA COLANTE TIPO AC III | KG | 8.62 | 1.7765 | 15.3134 | 366.5515 |  | 15
|  | MARMORISTA/GRANITEIRO COM ENCARGOS COMPLEMENTARES | H | 1.188 | 28.576 | 33.9483 |  |  | 15
|  | SERVENTE COM ENCARGOS COMPLEMENTARES | H | 0.594 | 22.097 | 13.1256 |  |  | 15
|  | REJUNTE CIMENTICIO, QUALQUER COR | KG | 0.14 | 3.401 | 0.47614 |  |  | 15
|  | Mármore Bege Bahia, com 20 mm de espessura, para piso e parede | m2 | 1.16 | 261.8 | 303.688 |  |  | 15
15
SF-00115 | Mármore Branco Especial para piso e parede |  | m2 | [5 empty] | 25
25
|  | ARGAMASSA COLANTE TIPO AC III | KG | 8.62 | 1.7765 | 15.3134 | 526.8635 |  | 25
|  | MARMORISTA/GRANITEIRO COM ENCARGOS COMPLEMENTARES | H | 1.188 | 28.576 | 33.9483 |  |  | 25
|  | SERVENTE COM ENCARGOS COMPLEMENTARES | H | 0.594 | 22.097 | 13.1256 |  |  | 25
|  | REJUNTE CIMENTICIO, QUALQUER COR | KG | 0.14 | 3.401 | 0.47614 |  |  | 25
|  | Mármore Branco Especial, com 20 mm de espessura, para piso e parede | m2 | 1.16 | 400 | 464 |  |  | 25
25
SF-00116 | Rodapé de madeira |  | m | [5 empty] | 160
160
|  | RODAPE DE MADEIRA MACICA CUMARU/IPE CHAMPANHE OU EQUIVALENTE DA REGIAO, *1,5 X 7 CM | M | 1.035 | 25.65 | 26.5477 | 42.0365 |  | 160
|  | COLA BRANCA BASE PVA | KG | 0.0403 | 46.056 | 1.8561 |  |  | 160
|  | CARPINTEIRO DE FORMAS COM ENCARGOS COMPLEMENTARES | H | 0.3635 | 28.3005 | 10.2872 |  |  | 160
|  | SERVENTE COM ENCARGOS COMPLEMENTARES | H | 0.1514 | 22.097 | 3.3455 |  |  | 160
160
SF-00117 | Acabamento abaulado em placas de granito ou mármore reaproveitadas |  | m | [5 empty] | 15
15
|  | MARMORISTA/GRANITEIRO COM ENCARGOS COMPLEMENTARES | H | 2 | 28.576 | 57.152 | 57.152 |  | 15
15
SF-00118 | Acabamento em meia esquadria em placas de granito ou mármore reaproveitadas |  | m | [5 empty] | 15
15
|  | MARMORISTA/GRANITEIRO COM ENCARGOS COMPLEMENTARES | H | 1.75 | 28.576 | 50.008 | 50.008 |  | 15
15
SF-00119 | Acabamento reto em placas de granito ou mármore reaproveitadas |  | m | [5 empty] | 15
15
|  | MARMORISTA/GRANITEIRO COM ENCARGOS COMPLEMENTARES | H | 1 | 28.576 | 28.576 | 28.576 |  | 15
15
SF-00120 | Corte de peça de granito ou mármore reaproveitada |  | m | [5 empty] | 15
15
|  | MARMORISTA/GRANITEIRO COM ENCARGOS COMPLEMENTARES | H | 1.25 | 28.576 | 35.72 | 35.72 |  | 15
15
SF-00121 | Corte em placas de granito ou mármore reaproveitadas, para instalação de cubas |  | un | [5 empty] | 15
15
|  | MARMORISTA/GRANITEIRO COM ENCARGOS COMPLEMENTARES | H | 3.75 | 28.576 | 107.16 | 107.16 |  | 15
15
SF-00122 | Furo em placas de granito ou mármore reaproveitadas, para instalação de torneira ou misturador |  | un | [5 empty] | 15
15
|  | MARMORISTA/GRANITEIRO COM ENCARGOS COMPLEMENTARES | H | 1 | 28.576 | 28.576 | 28.576 |  | 15
15
SF-00123 | Granito Cinza Andorinha 20 mm para rodabancada |  | m2 | [5 empty] | 60
60
|  | Granito Cinza Andorinha ou equivalente, com 20 mm de espessura e 150 mm de altura, polido, para rodabancada | m | 6.9333 | 53.28 | 369.4062 | 461.3865 |  | 60
|  | ARGAMASSA COLANTE TIPO AC III | KG | 5.7427 | 1.7765 | 10.2019 |  |  | 60
|  | MARMORISTA/GRANITEIRO COM ENCARGOS COMPLEMENTARES | H | 1.9933 | 28.576 | 56.9605 |  |  | 60
|  | SERVENTE COM ENCARGOS COMPLEMENTARES | H | 1 | 22.097 | 22.097 |  |  | 60
|  | REJUNTE CIMENTICIO, QUALQUER COR | KG | 0.8 | 3.401 | 2.7208 |  |  | 60
60
SF-00124 | Granito Cinza Andorinha 20 mm para bancadas |  | m2 | [5 empty] | 50
50
|  | MASSA PLASTICA PARA MARMORE/GRANITO | KG | 0.5809 | 27.778 | 16.1362 | 474.5439 |  | 50
|  | BUCHA DE NYLON SEM ABA S10, COM PARAFUSO DE 6,10 X 65 MM EM ACO ZINCADO COM ROSCA SOBERBA, CABECA CHATA E FENDA PHILLIPS | UN | 6.6667 | 1.159 | 7.7267 |  |  | 50
|  | Granito Cinza Andorinha, com 20 mm de espessura, polido, para bancadas, com testeira com acabamento em meia esquadria | M2 | 1.1167 | 299.65 | 334.6192 |  |  | 50
|  | REJUNTE EPOXI, QUALQUER COR | KG | 0.0234 | 71.668 | 1.677 |  |  | 50
|  | SUPORTE MAO-FRANCESA EM ACO, ABAS IGUAIS 40 CM, CAPACIDADE MINIMA 70 KG, BRANCO | UN | 2.2222 | 19.2565 | 42.7918 |  |  | 50
|  | MARMORISTA/GRANITEIRO COM ENCARGOS COMPLEMENTARES | H | 1.6604 | 28.576 | 47.4476 |  |  | 50
|  | SERVENTE COM ENCARGOS COMPLEMENTARES | H | 1.0927 | 22.097 | 24.1454 |  |  | 50
50
SF-00125 | Granito Cinza Andorinha 20 mm para divisória |  | m2 | [5 empty] | 50
50
|  | ADESIVO ESTRUTURAL A BASE DE RESINA EPOXI, BICOMPONENTE, PASTOSO (TIXOTROPICO) | KG | 0.53 | 56.297 | 29.8374 | 393.776 |  | 50
|  | DIVISORIA EM GRANITO, COM DUAS FACES POLIDAS, CINZA ANDORINHA, E= 2,0 CM | M2 | 1.05 | 259.53 | 272.5065 |  |  | 50
|  | ARGAMASSA COLANTE TIPO AC III E | KG | 0.97 | 2.0425 | 1.9812 |  |  | 50
|  | MARMORISTA/GRANITEIRO COM ENCARGOS COMPLEMENTARES | H | 1.405 | 28.576 | 40.1493 |  |  | 50
|  | SERVENTE COM ENCARGOS COMPLEMENTARES | H | 0.702 | 22.097 | 15.5121 |  |  | 50
|  | SERRA CIRCULAR DE BANCADA COM MOTOR ELÉTRICO POTÊNCIA DE 5HP, COM COIFA PARA DISCO 10" - CHP DIURNO. AF_08/2015 | CHP | 0.089 | 24.966 | 2.222 |  |  | 50
|  | SERRA CIRCULAR DE BANCADA COM MOTOR ELÉTRICO POTÊNCIA DE 5HP, COM COIFA PARA DISCO 10" - CHI DIURNO. AF_08/2015 | CHI | 1.316 | 23.9875 | 31.5675 |  |  | 50
50
SF-00126 | Granito Preto São Gabriel 20 mm para rodabancada |  | m2 | [5 empty] | 15
15
|  | Granito Preto São Gabriel ou equivalente, com 20 mm de espessura e 150 mm de altura, polido, para rodabancada | m | 6.9333 | 75.84 | 525.8215 | 617.8017 |  | 15
|  | ARGAMASSA COLANTE TIPO AC III | KG | 5.7427 | 1.7765 | 10.2019 |  |  | 15
|  | MARMORISTA/GRANITEIRO COM ENCARGOS COMPLEMENTARES | H | 1.9933 | 28.576 | 56.9605 |  |  | 15
|  | SERVENTE COM ENCARGOS COMPLEMENTARES | H | 1 | 22.097 | 22.097 |  |  | 15
|  | REJUNTE CIMENTICIO, QUALQUER COR | KG | 0.8 | 3.401 | 2.7208 |  |  | 15
15
SF-00127 | Granito Preto São Gabriel 20 mm para bancadas |  | m2 | [5 empty] | 25
25
|  | MASSA PLASTICA PARA MARMORE/GRANITO | KG | 0.5809 | 27.778 | 16.1362 | 706.0917 |  | 25
|  | BUCHA DE NYLON SEM ABA S10, COM PARAFUSO DE 6,10 X 65 MM EM ACO ZINCADO COM ROSCA SOBERBA, CABECA CHATA E FENDA PHILLIPS | UN | 6.6667 | 1.159 | 7.7267 |  |  | 25
|  | Granito Preto São Gabriel ou equivalente, com 20 mm de espessura, polido, com testeira para acabamento em meia esquadria, para bancadas | M2 | 1.1167 | 507 | 566.1669 |  |  | 25
|  | REJUNTE EPOXI, QUALQUER COR | KG | 0.0234 | 71.668 | 1.677 |  |  | 25
|  | SUPORTE MAO-FRANCESA EM ACO, ABAS IGUAIS 40 CM, CAPACIDADE MINIMA 70 KG, BRANCO | UN | 2.2222 | 19.2565 | 42.7918 |  |  | 25
|  | MARMORISTA/GRANITEIRO COM ENCARGOS COMPLEMENTARES | H | 1.6604 | 28.576 | 47.4476 |  |  | 25
|  | SERVENTE COM ENCARGOS COMPLEMENTARES | H | 1.0927 | 22.097 | 24.1454 |  |  | 25
25
SF-00128 | Instalação de bancada de granito ou mármore reaproveitada |  | m2 | [5 empty] | 25
25
|  | MASSA PLASTICA PARA MARMORE/GRANITO | KG | 0.5809 | 27.778 | 16.1362 | 139.9248 |  | 25
|  | BUCHA DE NYLON SEM ABA S10, COM PARAFUSO DE 6,10 X 65 MM EM ACO ZINCADO COM ROSCA SOBERBA, CABECA CHATA E FENDA PHILLIPS | UN | 6.6667 | 1.159 | 7.7267 |  |  | 25
|  | REJUNTE EPOXI, QUALQUER COR | KG | 0.0234 | 71.668 | 1.677 |  |  | 25
|  | SUPORTE MAO-FRANCESA EM ACO, ABAS IGUAIS 40 CM, CAPACIDADE MINIMA 70 KG, BRANCO | UN | 2.2222 | 19.2565 | 42.7918 |  |  | 25
|  | MARMORISTA/GRANITEIRO COM ENCARGOS COMPLEMENTARES | H | 1.6604 | 28.576 | 47.4476 |  |  | 25
|  | SERVENTE COM ENCARGOS COMPLEMENTARES | H | 1.0927 | 22.097 | 24.1454 |  |  | 25
25
SF-00129 | Instalação de rodapé/rodabanca reaproveitado(a), de mármore ou granito |  | m2 | [5 empty] | 15
15
|  | ARGAMASSA COLANTE TIPO AC III | KG | 0.8614 | 1.7765 | 1.5303 | 13.7972 |  | 15
|  | MARMORISTA/GRANITEIRO COM ENCARGOS COMPLEMENTARES | H | 0.299 | 28.576 | 8.5442 |  |  | 15
|  | SERVENTE COM ENCARGOS COMPLEMENTARES | H | 0.15 | 22.097 | 3.3146 |  |  | 15
|  | REJUNTE CIMENTICIO, QUALQUER COR | KG | 0.12 | 3.401 | 0.40812 |  |  | 15
15
SF-00130 | Instalação de soleira ou peitoril, de mármore ou granito, reaproveitados |  | m2 | [5 empty] | 8
8
|  | MARMORISTA/GRANITEIRO COM ENCARGOS COMPLEMENTARES | H | 1.188 | 28.576 | 33.9483 | 62.3873 |  | 8
|  | SERVENTE COM ENCARGOS COMPLEMENTARES | H | 0.594 | 22.097 | 13.1256 |  |  | 8
|  | ARGAMASSA COLANTE TIPO AC III | KG | 8.62 | 1.7765 | 15.3134 |  |  | 8
8
SF-00131 | Mármore Branco Especial 20 mm para rodabancada |  | m2 | [5 empty] | 3
3
|  | Mármore Branco Especial, com 20 mm de espessura e 150 mm de altura, polido, para rodabancada | m | 6.9333 | 91 | 630.9303 | 722.9105 |  | 3
|  | ARGAMASSA COLANTE TIPO AC III | KG | 5.7427 | 1.7765 | 10.2019 |  |  | 3
|  | MARMORISTA/GRANITEIRO COM ENCARGOS COMPLEMENTARES | H | 1.9933 | 28.576 | 56.9605 |  |  | 3
|  | SERVENTE COM ENCARGOS COMPLEMENTARES | H | 1 | 22.097 | 22.097 |  |  | 3
|  | REJUNTE CIMENTICIO, QUALQUER COR | KG | 0.8 | 3.401 | 2.7208 |  |  | 3
3
SF-00138 | Instalação de divisória e porta de divisória com dobradiça reaproveitadas |  | m2 | [5 empty] | 0
0
|  | Instalação de divisórias # 35 mm estruturadas em perfis de alumínio, mão de obra para execução | m2 | 1 |  |  | 0 |  | 0
0
SF-00139 | Alçapão em forro de gesso acartonado |  | m2 | [5 empty] | 90
90
|  | PERFIL TIPO CANTONEIRA EM L, EM ACO GALVANIZADO, BRANCO, PARA FORRO REMOVIVEL, *23* X 3000 MM (L X C) | M | 4.34 | 3.4675 | 15.0489 | 118.7355 |  | 90
|  | Placa de PVC com espessura mínima de 5 mm na cor branca | m2 | 1 | 53.08 | 53.08 |  |  | 90
|  | GESSEIRO COM ENCARGOS COMPLEMENTARES | H | 1 | 28.5095 | 28.5095 |  |  | 90
|  | SERVENTE COM ENCARGOS COMPLEMENTARES | H | 1 | 22.097 | 22.097 |  |  | 90
90
SF-00140 | Forro de PVC em réguas de 100 x 6000 mm |  | m2 | [5 empty] | 115
115
|  | FORRO DE PVC, FRISADO, BRANCO, REGUA DE 10 CM, ESPESSURA APROXIMADA DE 8 MM E COMPRIMENTO 6 M (SEM COLOCACAO) | M2 | 1.0363 | 18.05 | 18.7052 | 52.2925 |  | 115
|  | PERFIL CANALETA, FORMATO C, EM ACO ZINCADO, PARA ESTRUTURA FORRO DRYWALL, E = 0,5 MM, *46 X 18* (L X H), COMPRIMENTO 3 M | M | 3.547 | 4.123 | 14.6243 |  |  | 115
|  | PENDURAL OU PRESILHA REGULADORA, EM ACO GALVANIZADO, COM CORPO, MOLA E REBITE, PARA PERFIL TIPO CANALETA DE ESTRUTURA EM FORROS DRYWALL | UN | 1.2267 | 1.5485 | 1.8995 |  |  | 115
|  | PARAFUSO DRY WALL, EM ACO ZINCADO, CABECA LENTILHA E PONTA BROCA (LB), LARGURA 4,2 MM, COMPRIMENTO 13 MM | UN | 2.2134 | 0.209 | 0.4626 |  |  | 115
|  | PARAFUSO ZINCADO, AUTOBROCANTE, FLANGEADO, 4,2 MM X 19 MM | CENTO | 0.0123 | 23.9875 | 0.29505 |  |  | 115
|  | PARAFUSO, AUTOATARRAXANTE, CABECA CHATA, FENDA SIMPLES, EM ACO ZINCADO, 1/4" (6,35 MM) X 25 MM | CENTO | 0.0336 | 41.1255 | 1.3818 |  |  | 115
|  | ARAME GALVANIZADO 6 BWG, D = 5,16 MM (0,157 KG/M), OU 8 BWG, D = 4,19 MM (0,101 KG/M), OU 10 BWG, D = 3,40 MM (0,0713 KG/M) | KG | 0.037 | 22.0685 | 0.81653 |  |  | 115
|  | MONTADOR DE ESTRUTURAS METÁLICAS COM ENCARGOS COMPLEMENTARES | H | 0.6 | 23.5125 | 14.1075 |  |  | 115
115
SF-00141 | Forro de PVC em réguas de 100 x 6000 mm, sem estrutura |  | m2 | [5 empty] | 50
50
|  | FORRO DE PVC, FRISADO, BRANCO, REGUA DE 10 CM, ESPESSURA APROXIMADA DE 8 MM E COMPRIMENTO 6 M (SEM COLOCACAO) | M2 | 1.0363 | 18.05 | 18.7052 | 23.4001 |  | 50
|  | PARAFUSO DRY WALL, EM ACO ZINCADO, CABECA LENTILHA E PONTA BROCA (LB), LARGURA 4,2 MM, COMPRIMENTO 13 MM | UN | 2.2134 | 0.209 | 0.4626 |  |  | 50
|  | MONTADOR DE ESTRUTURAS METÁLICAS COM ENCARGOS COMPLEMENTARES | H | 0.18 | 23.5125 | 4.2322 |  |  | 50
50
SF-00142 | Forro de PVC modular em placas |  | m2 | [5 empty] | 15
15
|  | Forro de PVC modular em placas de 625 mm x 1250 mm | m2 | 1.0363 | 44.97 | 46.6024 | 80.1897 |  | 15
|  | PERFIL CANALETA, FORMATO C, EM ACO ZINCADO, PARA ESTRUTURA FORRO DRYWALL, E = 0,5 MM, *46 X 18* (L X H), COMPRIMENTO 3 M | M | 3.547 | 4.123 | 14.6243 |  |  | 15
|  | PENDURAL OU PRESILHA REGULADORA, EM ACO GALVANIZADO, COM CORPO, MOLA E REBITE, PARA PERFIL TIPO CANALETA DE ESTRUTURA EM FORROS DRYWALL | UN | 1.2267 | 1.5485 | 1.8995 |  |  | 15
|  | PARAFUSO DRY WALL, EM ACO ZINCADO, CABECA LENTILHA E PONTA BROCA (LB), LARGURA 4,2 MM, COMPRIMENTO 13 MM | UN | 2.2134 | 0.209 | 0.4626 |  |  | 15
|  | PARAFUSO ZINCADO, AUTOBROCANTE, FLANGEADO, 4,2 MM X 19 MM | CENTO | 0.0123 | 23.9875 | 0.29505 |  |  | 15
|  | PARAFUSO, AUTOATARRAXANTE, CABECA CHATA, FENDA SIMPLES, EM ACO ZINCADO, 1/4" (6,35 MM) X 25 MM | CENTO | 0.0336 | 41.1255 | 1.3818 |  |  | 15
|  | ARAME GALVANIZADO 6 BWG, D = 5,16 MM (0,157 KG/M), OU 8 BWG, D = 4,19 MM (0,101 KG/M), OU 10 BWG, D = 3,40 MM (0,0713 KG/M) | KG | 0.037 | 22.0685 | 0.81653 |  |  | 15
|  | MONTADOR DE ESTRUTURAS METÁLICAS COM ENCARGOS COMPLEMENTARES | H | 0.6 | 23.5125 | 14.1075 |  |  | 15
15
SF-00143 | Forro em chapas metálicas |  | m2 | [5 empty] | 200
200
|  | AJUDANTE DE OPERAÇÃO EM GERAL COM ENCARGOS COMPLEMENTARES | H | 0.5 | 22.7905 | 11.3952 | 163.1215 |  | 200
|  | MONTADOR DE ESTRUTURAS METÁLICAS COM ENCARGOS COMPLEMENTARES | H | 0.5 | 23.5125 | 11.7562 |  |  | 200
|  | Forro em chapa galvanizada | m2 | 1 | 89.97 | 89.97 |  |  | 200
|  | Pintura eletrostática | m2 | 1 | 50 | 50 |  |  | 200
200
SF-00144 | Forro em gesso acartonado monolítico |  | m2 | [5 empty] | 1300
1300
|  | PLACA / CHAPA DE GESSO ACARTONADO, STANDARD (ST), COR BRANCA, E = 12,5 MM, 1200 X 2400 MM (L X C) | M2 | 1.0838 | 18.012 | 19.5214 | 65.7781 |  | 1300
|  | PERFIL CANALETA, FORMATO C, EM ACO ZINCADO, PARA ESTRUTURA FORRO DRYWALL, E = 0,5 MM, *46 X 18* (L X H), COMPRIMENTO 3 M | M | 3.547 | 4.123 | 14.6243 |  |  | 1300
|  | PENDURAL OU PRESILHA REGULADORA, EM ACO GALVANIZADO, COM CORPO, MOLA E REBITE, PARA PERFIL TIPO CANALETA DE ESTRUTURA EM FORROS DRYWALL | UN | 1.2267 | 1.5485 | 1.8995 |  |  | 1300
|  | FITA DE PAPEL REFORCADA COM LAMINA DE METAL PARA REFORCO DE CANTOS DE CHAPA DE GESSO PARA DRYWALL | M | 1.4276 | 2.489 | 3.5533 |  |  | 1300
|  | MASSA DE REJUNTE EM PO PARA DRYWALL, A BASE DE GESSO, SECAGEM RAPIDA, PARA TRATAMENTO DE JUNTAS DE CHAPA DE GESSO (NECESSITA ADICAO DE AGUA) | KG | 0.6926 | 3.116 | 2.1581 |  |  | 1300
|  | PARAFUSO DRY WALL, EM ACO FOSFATIZADO, CABECA TROMBETA E PONTA AGULHA (TA), COMPRIMENTO 25 MM | UN | 9.6469 | 0.0855 | 0.82481 |  |  | 1300
|  | PARAFUSO DRY WALL, EM ACO ZINCADO, CABECA LENTILHA E PONTA BROCA (LB), LARGURA 4,2 MM, COMPRIMENTO 13 MM | UN | 1.2267 | 0.209 | 0.25638 |  |  | 1300
|  | PARAFUSO ZINCADO, AUTOBROCANTE, FLANGEADO, 4,2 MM X 19 MM | CENTO | 0.0123 | 23.9875 | 0.29505 |  |  | 1300
|  | ARAME GALVANIZADO 6 BWG, D = 5,16 MM (0,157 KG/M), OU 8 BWG, D = 4,19 MM (0,101 KG/M), OU 10 BWG, D = 3,40 MM (0,0713 KG/M) | KG | 0.037 | 22.0685 | 0.81653 |  |  | 1300
|  | MONTADOR DE ESTRUTURAS METÁLICAS COM ENCARGOS COMPLEMENTARES | H | 0.4786 | 23.5125 | 11.2531 |  |  | 1300
|  | SERVENTE COM ENCARGOS COMPLEMENTARES | H | 0.4786 | 22.097 | 10.5756 |  |  | 1300
1300
SF-00145 | Forro em gesso acartonado monolítico, sem estrutura |  | m2 | [5 empty] | 800
800
|  | PLACA / CHAPA DE GESSO ACARTONADO, STANDARD (ST), COR BRANCA, E = 12,5 MM, 1200 X 2400 MM (L X C) | M2 | 1.0838 | 18.012 | 19.5214 | 48.1427 |  | 800
|  | FITA DE PAPEL REFORCADA COM LAMINA DE METAL PARA REFORCO DE CANTOS DE CHAPA DE GESSO PARA DRYWALL | M | 1.4276 | 2.489 | 3.5533 |  |  | 800
|  | MASSA DE REJUNTE EM PO PARA DRYWALL, A BASE DE GESSO, SECAGEM RAPIDA, PARA TRATAMENTO DE JUNTAS DE CHAPA DE GESSO (NECESSITA ADICAO DE AGUA) | KG | 0.6926 | 3.116 | 2.1581 |  |  | 800
|  | PARAFUSO DRY WALL, EM ACO FOSFATIZADO, CABECA TROMBETA E PONTA AGULHA (TA), COMPRIMENTO 25 MM | UN | 9.6469 | 0.0855 | 0.82481 |  |  | 800
|  | PARAFUSO DRY WALL, EM ACO ZINCADO, CABECA LENTILHA E PONTA BROCA (LB), LARGURA 4,2 MM, COMPRIMENTO 13 MM | UN | 1.2267 | 0.209 | 0.25638 |  |  | 800
|  | MONTADOR DE ESTRUTURAS METÁLICAS COM ENCARGOS COMPLEMENTARES | H | 0.4786 | 23.5125 | 11.2531 |  |  | 800
|  | SERVENTE COM ENCARGOS COMPLEMENTARES | H | 0.4786 | 22.097 | 10.5756 |  |  | 800
800
SF-00146 | Forro mineral modulado |  | m2 | [5 empty] | 150
150
|  | FORRO DE FIBRA MINERAL EM PLACAS DE 625 X 625 MM, E = 15 MM, BORDA RETA, COM PINTURA ANTIMOFO, APOIADO EM PERFIL DE ACO GALVANIZADO COM 24 MM DE BASE - INSTALADO | M2 | 1 | 126.6635 | 126.6635 | 126.6635 |  | 150
150
SF-00147 | Forro mineral modulado, sem estrutura |  | m2 | [5 empty] | 60
60
|  | AJUDANTE ESPECIALIZADO COM ENCARGOS COMPLEMENTARES | H | 0.3 | 22.705 | 6.8115 | 35.0265 |  | 60
|  | PLACA DE FIBRA MINERAL PARA FORRO, DE 625 X 625 MM, E = 15 MM, BORDA RETA, COM PINTURA ANTIMOFO (NAO INCLUI PERFIS) | UN | 1 | 28.215 | 28.215 |  |  | 60
60
SF-00148 | Instalação de forro de PVC reaproveitado |  | m2 | [5 empty] | 50
50
|  | MONTADOR DE ESTRUTURAS METÁLICAS COM ENCARGOS COMPLEMENTARES | H | 0.18 | 23.5125 | 4.2322 | 4.2322 |  | 50
50
SF-00149 | Instalação de forro mineral reaproveitado |  | m2 | [5 empty] | 50
50
|  | AJUDANTE ESPECIALIZADO COM ENCARGOS COMPLEMENTARES | H | 1.2 | 22.705 | 27.246 | 55.461 |  | 50
|  | MONTADOR DE ESTRUTURAS METÁLICAS COM ENCARGOS COMPLEMENTARES | H | 1.2 | 23.5125 | 28.215 |  |  | 50
50
SF-00150 | Tabica metálica em forro de gesso acartonado |  | m | [5 empty] | 875
875
|  | PERFIL TABICA FECHADA, LISA, FORMATO Z, EM ACO GALVANIZADO NATURAL, LARGURA TOTAL NA HORIZONTAL *40* MM, PARA ESTRUTURA FORRO DRYWALL | M | 1.1512 | 3.9995 | 4.6042 | 11.0274 |  | 875
|  | PARAFUSO DRY WALL, EM ACO ZINCADO, CABECA LENTILHA E PONTA BROCA (LB), LARGURA 4,2 MM, COMPRIMENTO 13 MM | UN | 0.693 | 0.209 | 0.14484 |  |  | 875
|  | PARAFUSO, AUTOATARRAXANTE, CABECA CHATA, FENDA SIMPLES, EM ACO ZINCADO, 1/4" (6,35 MM) X 25 MM | CENTO | 0.0318 | 41.1255 | 1.3078 |  |  | 875
|  | MONTADOR DE ESTRUTURAS METÁLICAS COM ENCARGOS COMPLEMENTARES | H | 0.2114 | 23.5125 | 4.9705 |  |  | 875
875
SF-00151 | Instalação de revestimento de piso têxtil (carpete) reaproveitado |  | m2 | [5 empty] | 125
125
|  | SERVENTE COM ENCARGOS COMPLEMENTARES | H | 0.1 | 22.097 | 2.2097 | 10.1755 |  | 125
|  | PEDREIRO COM ENCARGOS COMPLEMENTARES | H | 0.1 | 28.6995 | 2.87 |  |  | 125
|  | ADESIVO ACRILICO DE BASE AQUOSA / COLA DE CONTATO | KG | 0.1 | 50.958 | 5.0958 |  |  | 125
125
SF-00152 | Baguetes metálicos - Instalação/Substituição |  | m | [5 empty] | 0
0
|  | VIDRACEIRO COM ENCARGOS COMPLEMENTARES | H | 0.25 | 26.562 | 6.6405 | 6.6405 |  | 0
|  | Baguetes metálicos | m | 1.05 |  |  |  |  | 0
0
SF-00153 | Cordão de massa de vidraceiro - Instalação/Substituição |  | m | [5 empty] | 0
0
|  | VIDRACEIRO COM ENCARGOS COMPLEMENTARES | H | 0.5 | 26.562 | 13.281 | 24.5566 |  | 0
|  | SERVENTE COM ENCARGOS COMPLEMENTARES | H | 0.25 | 22.097 | 5.5243 |  |  | 0
|  | MASSA PARA VIDRO | KG | 0.6 | 9.5855 | 5.7513 |  |  | 0
0
SF-00154 | Espelho cristal, e = 5 mm |  | m2 | [5 empty] | 190
190
|  | Espelho cristal comum #5mm | m2 | 1 | 533.0545 | 533.0545 | 654.702 |  | 190
|  | SERVENTE COM ENCARGOS COMPLEMENTARES | H | 2.5 | 22.097 | 55.2425 |  |  | 190
|  | VIDRACEIRO COM ENCARGOS COMPLEMENTARES | H | 2.5 | 26.562 | 66.405 |  |  | 190
190
SF-00155 | Instalação de vidro reaproveitado |  | m2 | [5 empty] | 0
0
|  | VIDRACEIRO COM ENCARGOS COMPLEMENTARES | H | 1 | 26.562 | 26.562 | 45.733 |  | 0
|  | MASSA PARA VIDRO | KG | 2 | 9.5855 | 19.171 |  |  | 0
0
SF-00156 | Calafetação com selante de silicone sem remoção do vidro - Aplicação/Substituição |  | m | [5 empty] | 0
0
|  | VIDRACEIRO COM ENCARGOS COMPLEMENTARES | H | 0.3 | 26.562 | 7.9686 | 23.9796 |  | 0
|  | SERVENTE COM ENCARGOS COMPLEMENTARES | H | 0.3 | 22.097 | 6.6291 |  |  | 0
|  | SILICONE ACETICO USO GERAL INCOLOR 280 G | UN | 0.3333 | 28.1485 | 9.3819 |  |  | 0
0
|  | Obs.: considerando que cada bisnaga rende, no mínimo, 3 m de aplicação. | [6 empty] | 0
0
SF-00157 | Vidro liso comum transparente 4 mm |  | m2 | [5 empty] | 350
350
|  | VIDRO LISO INCOLOR 4MM - SEM COLOCACAO | M2 | 1 | 150.575 | 150.575 | 198.1977 |  | 350
|  | PREGO DE ACO POLIDO SEM CABECA 15 X 15 (1 1/4 X 13) | KG | 0.033 | 20.691 | 0.6828 |  |  | 350
|  | SILICONE ACETICO USO GERAL INCOLOR 280 G | UN | 0.565 | 28.1485 | 15.9039 |  |  | 350
|  | SERVENTE COM ENCARGOS COMPLEMENTARES | H | 0.628 | 22.097 | 13.8769 |  |  | 350
|  | VIDRACEIRO COM ENCARGOS COMPLEMENTARES | H | 0.646 | 26.562 | 17.1591 |  |  | 350
350
SF-00158 | Vidro liso comum transparente 6 mm |  | m2 | [5 empty] | 50
50
|  | VIDRO LISO INCOLOR 6 MM - SEM COLOCACAO | M2 | 1 | 213.313 | 213.313 | 242.7251 |  | 50
|  | PREGO DE ACO POLIDO SEM CABECA 15 X 15 (1 1/4 X 13) | KG | 0.021 | 20.691 | 0.43451 |  |  | 50
|  | SILICONE ACETICO USO GERAL INCOLOR 280 G | UN | 0.357 | 28.1485 | 10.049 |  |  | 50
|  | SERVENTE COM ENCARGOS COMPLEMENTARES | H | 0.383 | 22.097 | 8.4632 |  |  | 50
|  | VIDRACEIRO COM ENCARGOS COMPLEMENTARES | H | 0.394 | 26.562 | 10.4654 |  |  | 50
50
SF-00159 | Instalação de painéis de vidro temperado reaproveitados |  | m2 | [5 empty] | 0
0
|  | VIDRACEIRO COM ENCARGOS COMPLEMENTARES | H | 1.1 | 26.562 | 29.2182 | 53.5249 |  | 0
|  | SERVENTE COM ENCARGOS COMPLEMENTARES | H | 1.1 | 22.097 | 24.3067 |  |  | 0
0
SF-00160 | Mola hidráulica de piso - Instalação/Substituição |  | un | [5 empty] | 0
0
|  | VIDRACEIRO COM ENCARGOS COMPLEMENTARES | H | 1.818 | 26.562 | 48.2897 | 87.3351 |  | 0
|  | SERVENTE COM ENCARGOS COMPLEMENTARES | H | 1.767 | 22.097 | 39.0454 |  |  | 0
|  | Mola Hidráulica de piso universal para portas de batente e portas vai-e-vem em aço inoxidável. Ref.: DORMA, modelo BTS 75V/R, com eixo intercambiável tipo "B" | un | 1 |  |  |  |  | 0
|  | Impermeabilizante para mola hidráulica. Ref: Dorma SealProtect | un | 1 |  |  |  |  | 0
0
SF-00161 | Instalação de persianas reaproveitadas |  | m | [5 empty] | 325
325
|  | AJUDANTE ESPECIALIZADO COM ENCARGOS COMPLEMENTARES | H | 0.3333 | 22.705 | 7.5676 | 7.5676 |  | 325
325
SF-00165 | Película de poliéster jateada incolor |  | m2 | [5 empty] | 300
300
|  | VIDRACEIRO COM ENCARGOS COMPLEMENTARES | H | 0.15 | 26.562 | 3.9843 | 93.9843 |  | 300
|  | Película de poliéster jateada incolor | m2 | 1 | 90 | 90 |  |  | 300
300
SF-00166 | Tubo de ligação para bacia sanitária |  | un | [5 empty] | 25
25
|  | ENCANADOR OU BOMBEIRO HIDRÁULICO COM ENCARGOS COMPLEMENTARES | H | 0.2 | 28.025 | 5.605 | 161.6815 |  | 25
|  | ANEL DE VEDACAO, PVC FLEXIVEL, 100 MM, PARA SAIDA DE BACIA / VASO SANITARIO | UN | 1 | 15.2665 | 15.2665 |  |  | 25
|  | Tubo de ligação para bacia sanitária em PVC, com acabamento cromado, ajustável ou não. Ref.: DECA 1968C ou equivalente | un | 1 | 140.81 | 140.81 |  |  | 25
25
SF-00167 | Tubo PVC esgoto ou aguas pluviais predial DN 100 mm |  | m | [5 empty] | 115
115
|  | TUBO PVC, SERIE R, DN 100 MM, PARA ESGOTO OU AGUAS PLUVIAIS PREDIAL (NBR 5688) | M | 1.0353 | 28.9845 | 30.0077 | 50.3179 |  | 115
|  | LIXA D'AGUA EM FOLHA, COR PRETA, GRAO 100 | UN | 0.0224 | 2.204 | 0.04937 |  |  | 115
|  | AUXILIAR DE ENCANADOR OU BOMBEIRO HIDRÁULICO COM ENCARGOS COMPLEMENTARES | H | 0.4024 | 22.325 | 8.9836 |  |  | 115
|  | ENCANADOR OU BOMBEIRO HIDRÁULICO COM ENCARGOS COMPLEMENTARES | H | 0.4024 | 28.025 | 11.2773 |  |  | 115
115
SF-00168 | Tubo PVC esgoto ou aguas pluviais predial DN 40 mm |  | m | [5 empty] | 50
50
|  | TUBO PVC, SERIE R, DN 40 MM, PARA ESGOTO OU AGUAS PLUVIAIS PREDIAL (NBR 5688) | M | 1.035 | 9.3955 | 9.7243 | 17.2093 |  | 50
|  | LIXA D'AGUA EM FOLHA, COR PRETA, GRAO 100 | UN | 0.0082 | 2.204 | 0.018073 |  |  | 50
|  | AUXILIAR DE ENCANADOR OU BOMBEIRO HIDRÁULICO COM ENCARGOS COMPLEMENTARES | H | 0.1483 | 22.325 | 3.3108 |  |  | 50
|  | ENCANADOR OU BOMBEIRO HIDRÁULICO COM ENCARGOS COMPLEMENTARES | H | 0.1483 | 28.025 | 4.1561 |  |  | 50
50
SF-00169 | Tubo PVC esgoto ou aguas pluviais predial DN 50 mm |  | m | [5 empty] | 60
60
|  | TUBO PVC, SERIE R, DN 50 MM, PARA ESGOTO OU AGUAS PLUVIAIS PREDIAL (NBR 5688) | M | 1.0353 | 13.2335 | 13.7006 | 23.2752 |  | 60
|  | LIXA D'AGUA EM FOLHA, COR PRETA, GRAO 100 | UN | 0.0105 | 2.204 | 0.023142 |  |  | 60
|  | AUXILIAR DE ENCANADOR OU BOMBEIRO HIDRÁULICO COM ENCARGOS COMPLEMENTARES | H | 0.1897 | 22.325 | 4.2351 |  |  | 60
|  | ENCANADOR OU BOMBEIRO HIDRÁULICO COM ENCARGOS COMPLEMENTARES | H | 0.1897 | 28.025 | 5.3163 |  |  | 60
60
SF-00170 | Tubo PVC esgoto ou aguas pluviais predial DN 75 mm |  | m | [5 empty] | 50
50
|  | TUBO PVC, SERIE R, DN 75 MM, PARA ESGOTO OU AGUAS PLUVIAIS PREDIAL (NBR 5688) | M | 1.0353 | 24.0065 | 24.8539 | 39.6877 |  | 50
|  | LIXA D'AGUA EM FOLHA, COR PRETA, GRAO 100 | UN | 0.0163 | 2.204 | 0.035925 |  |  | 50
|  | AUXILIAR DE ENCANADOR OU BOMBEIRO HIDRÁULICO COM ENCARGOS COMPLEMENTARES | H | 0.2939 | 22.325 | 6.5613 |  |  | 50
|  | ENCANADOR OU BOMBEIRO HIDRÁULICO COM ENCARGOS COMPLEMENTARES | H | 0.2939 | 28.025 | 8.2365 |  |  | 50
50
SF-00171 | Tubo PVC soldável água fria DN 25 mm |  | m | [5 empty] | 250
250
|  | TUBO PVC, SOLDAVEL, DE 25 MM, AGUA FRIA (NBR-5648) | M | 1.0493 | 4.636 | 4.8646 | 5.8563 |  | 250
|  | LIXA D'AGUA EM FOLHA, COR PRETA, GRAO 100 | UN | 0.0045 | 2.204 | 0.009918 |  |  | 250
|  | AUXILIAR DE ENCANADOR OU BOMBEIRO HIDRÁULICO COM ENCARGOS COMPLEMENTARES | H | 0.0195 | 22.325 | 0.43534 |  |  | 250
|  | ENCANADOR OU BOMBEIRO HIDRÁULICO COM ENCARGOS COMPLEMENTARES | H | 0.0195 | 28.025 | 0.54649 |  |  | 250
250
SF-00172 | Tubo PVC soldável água fria DN 32 mm |  | m | [5 empty] | 110
110
|  | TUBO PVC, SOLDAVEL, DE 32 MM, AGUA FRIA (NBR-5648) | M | 1.061 | 10.0035 | 10.6137 | 11.6207 |  | 110
|  | AUXILIAR DE ENCANADOR OU BOMBEIRO HIDRÁULICO COM ENCARGOS COMPLEMENTARES | H | 0.02 | 22.325 | 0.4465 |  |  | 110
|  | ENCANADOR OU BOMBEIRO HIDRÁULICO COM ENCARGOS COMPLEMENTARES | H | 0.02 | 28.025 | 0.5605 |  |  | 110
110
SF-00173 | Tubo PVC soldável água fria DN 40 mm |  | m | [5 empty] | 50
50
|  | TUBO PVC, SOLDAVEL, DE 40 MM, AGUA FRIA (NBR-5648) | M | 1.061 | 15.713 | 16.6715 | 17.8975 |  | 50
|  | LIXA D'AGUA EM FOLHA, COR PRETA, GRAO 100 | UN | 0.008 | 2.204 | 0.017632 |  |  | 50
|  | AUXILIAR DE ENCANADOR OU BOMBEIRO HIDRÁULICO COM ENCARGOS COMPLEMENTARES | H | 0.024 | 22.325 | 0.5358 |  |  | 50
|  | ENCANADOR OU BOMBEIRO HIDRÁULICO COM ENCARGOS COMPLEMENTARES | H | 0.024 | 28.025 | 0.6726 |  |  | 50
50
SF-00174 | Tubo PVC soldável água fria DN 50 mm |  | m | [5 empty] | 60
60
|  | TUBO PVC, SOLDAVEL, DE 50 MM, AGUA FRIA (NBR-5648) | M | 1.061 | 17.233 | 18.2842 | 19.7664 |  | 60
|  | LIXA D'AGUA EM FOLHA, COR PRETA, GRAO 100 | UN | 0.01 | 2.204 | 0.02204 |  |  | 60
|  | AUXILIAR DE ENCANADOR OU BOMBEIRO HIDRÁULICO COM ENCARGOS COMPLEMENTARES | H | 0.029 | 22.325 | 0.64743 |  |  | 60
|  | ENCANADOR OU BOMBEIRO HIDRÁULICO COM ENCARGOS COMPLEMENTARES | H | 0.029 | 28.025 | 0.81273 |  |  | 60
60
SF-00175 | Base registro gaveta 3/4" |  | un | [5 empty] | 35
35
|  | Base registro gaveta 3/4" em liga de cobre, mod 4509.202 ref: DECA ou equivalente | un | 1 | 37.67 | 37.67 | 48.9634 |  | 35
|  | FITA VEDA ROSCA, EM PTFE, ROLO DE 18 MM X 50 M (L X C) | UN | 0.0106 | 14.7155 | 0.15598 |  |  | 35
|  | ENCANADOR OU BOMBEIRO HIDRÁULICO COM ENCARGOS COMPLEMENTARES | H | 0.2212 | 28.025 | 6.1991 |  |  | 35
|  | AUXILIAR DE ENCANADOR OU BOMBEIRO HIDRÁULICO COM ENCARGOS COMPLEMENTARES | H | 0.2212 | 22.325 | 4.9383 |  |  | 35
35
SF-00176 | Caixa sifonada de PVC DN 150 mm |  | un | [5 empty] | 25
25
|  | ADESIVO PLASTICO PARA PVC, FRASCO COM *850* GR | UN | 0.0668 | 69.4355 | 4.6383 | 127.7707 |  | 25
|  | CAIXA SIFONADA, PVC, 150 X *185* X 75 MM, COM GRELHA QUADRADA, BRANCA | UN | 1 | 90.858 | 90.858 |  |  | 25
|  | SOLUCAO PREPARADORA / LIMPADORA PARA PVC, FRASCO COM 1000 CM3 | UN | 0.104 | 78.6695 | 8.1816 |  |  | 25
|  | LIXA D'AGUA EM FOLHA, COR PRETA, GRAO 100 | UN | 0.0184 | 2.204 | 0.040554 |  |  | 25
|  | AUXILIAR DE ENCANADOR OU BOMBEIRO HIDRÁULICO COM ENCARGOS COMPLEMENTARES | H | 0.4777 | 22.325 | 10.6647 |  |  | 25
|  | ENCANADOR OU BOMBEIRO HIDRÁULICO COM ENCARGOS COMPLEMENTARES | H | 0.4777 | 28.025 | 13.3875 |  |  | 25
25
SF-00177 | Caixa sifonada de PVC DN 250 mm |  | un | [5 empty] | 25
25
|  | ADESIVO PLASTICO PARA PVC, FRASCO COM *850* GR | UN | 0.0668 | 69.4355 | 4.6383 | 170.2737 |  | 25
|  | CAIXA SIFONADA PVC, 250 X 230 X 75 MM, COM TAMPA CEGA QUADRADA, BRANCA | UN | 1 | 133.361 | 133.361 |  |  | 25
|  | SOLUCAO PREPARADORA / LIMPADORA PARA PVC, FRASCO COM 1000 CM3 | UN | 0.104 | 78.6695 | 8.1816 |  |  | 25
|  | LIXA D'AGUA EM FOLHA, COR PRETA, GRAO 100 | UN | 0.0184 | 2.204 | 0.040554 |  |  | 25
|  | AUXILIAR DE ENCANADOR OU BOMBEIRO HIDRÁULICO COM ENCARGOS COMPLEMENTARES | H | 0.4777 | 22.325 | 10.6647 |  |  | 25
|  | ENCANADOR OU BOMBEIRO HIDRÁULICO COM ENCARGOS COMPLEMENTARES | H | 0.4777 | 28.025 | 13.3875 |  |  | 25
25
SF-00178 | Grelha quadrada para ralo 10 x 10 cm |  | un | [5 empty] | 25
25
|  | Grelha quadrada para ralo, com caixilho, dimensões 10x10cm, em Aço polido, ref.: Moldenox ou equivalente | un | 1 | 41.34 | 41.34 | 44.6546 |  | 25
|  | SERVENTE COM ENCARGOS COMPLEMENTARES | H | 0.15 | 22.097 | 3.3146 |  |  | 25
25
SF-00179 | Grelha quadrada para ralo 15 x 15 cm |  | un | [5 empty] | 35
35
|  | Grelha quadrada para ralo, com caixilho, dimensões 15x15cm, em Aço polido, ref.: Moldenox ou equivalente | un | 1 | 40.65 | 40.65 | 43.9645 |  | 35
|  | SERVENTE COM ENCARGOS COMPLEMENTARES | H | 0.15 | 22.097 | 3.3146 |  |  | 35
35
SF-00180 | Ralo seco PVC DN 100 x 40 mm |  | un | [5 empty] | 25
25
|  | ADESIVO PLASTICO PARA PVC, FRASCO COM *850* GR | UN | 0.0049 | 69.4355 | 0.34023 | 21.8199 |  | 25
|  | RALO SECO CONICO, PVC, 100 X 40 MM, COM GRELHA REDONDA BRANCA | UN | 1 | 12.4925 | 12.4925 |  |  | 25
|  | SOLUCAO PREPARADORA / LIMPADORA PARA PVC, FRASCO COM 1000 CM3 | UN | 0.0075 | 78.6695 | 0.59002 |  |  | 25
|  | LIXA D'AGUA EM FOLHA, COR PRETA, GRAO 100 | UN | 0.036 | 2.204 | 0.079344 |  |  | 25
|  | AUXILIAR DE ENCANADOR OU BOMBEIRO HIDRÁULICO COM ENCARGOS COMPLEMENTARES | H | 0.1652 | 22.325 | 3.6881 |  |  | 25
|  | ENCANADOR OU BOMBEIRO HIDRÁULICO COM ENCARGOS COMPLEMENTARES | H | 0.1652 | 28.025 | 4.6297 |  |  | 25
25
SF-00181 | Assento para bacia convencional |  | un | [5 empty] | 25
25
|  | Assento poliéster com fixação cromada na cor branco gelo, ref: AP.75.17 – Linha Fast/Aspen – Deca ou equivalente | un | 1 | 523.51 | 523.51 | 525.7197 |  | 25
|  | SERVENTE COM ENCARGOS COMPLEMENTARES | H | 0.1 | 22.097 | 2.2097 |  |  | 25
25
SF-00182 | Bacia convencional – Linha Administrativa |  | un | [5 empty] | 25
25
|  | BACIA SANITARIA (VASO) CONVENCIONAL, DE LOUCA BRANCA, SIFAO APARENTE, SAIDA VERTICAL (SEM ASSENTO) | UN | 1 | 194.655 | 194.655 | 418.1732 |  | 25
|  | Tubo de ligação para bacia sanitária em PVC, com acabamento cromado, ajustável ou não. Ref.: DECA 1968C ou equivalente | un | 1 | 140.81 | 140.81 |  |  | 25
|  | PARAFUSO NIQUELADO COM ACABAMENTO CROMADO PARA FIXAR PECA SANITARIA, INCLUI PORCA CEGA, ARRUELA E BUCHA DE NYLON TAMANHO S-10 | UN | 2 | 19.741 | 39.482 |  |  | 25
|  | ANEL DE VEDACAO, PVC FLEXIVEL, 100 MM, PARA SAIDA DE BACIA / VASO SANITARIO | UN | 1 | 15.2665 | 15.2665 |  |  | 25
|  | REJUNTE EPOXI, QUALQUER COR | KG | 0.0881 | 71.668 | 6.314 |  |  | 25
|  | ENCANADOR OU BOMBEIRO HIDRÁULICO COM ENCARGOS COMPLEMENTARES | H | 0.4968 | 28.025 | 13.9228 |  |  | 25
|  | SERVENTE COM ENCARGOS COMPLEMENTARES | H | 0.3495 | 22.097 | 7.7229 |  |  | 25
25
SF-00183 | Bacia convencional com saída horizontal |  | un | [5 empty] | 12
12
|  | Bacia convencional com saída horizontal (Modelo P.90.17 – Linha Ravena – Deca) | un | 1 | 382.09 | 382.09 | 464.7982 |  | 12
|  | PARAFUSO NIQUELADO COM ACABAMENTO CROMADO PARA FIXAR PECA SANITARIA, INCLUI PORCA CEGA, ARRUELA E BUCHA DE NYLON TAMANHO S-10 | UN | 2 | 19.741 | 39.482 |  |  | 12
|  | ANEL DE VEDACAO, PVC FLEXIVEL, 100 MM, PARA SAIDA DE BACIA / VASO SANITARIO | UN | 1 | 15.2665 | 15.2665 |  |  | 12
|  | REJUNTE EPOXI, QUALQUER COR | KG | 0.0881 | 71.668 | 6.314 |  |  | 12
|  | ENCANADOR OU BOMBEIRO HIDRÁULICO COM ENCARGOS COMPLEMENTARES | H | 0.4968 | 28.025 | 13.9228 |  |  | 12
|  | SERVENTE COM ENCARGOS COMPLEMENTARES | H | 0.3495 | 22.097 | 7.7229 |  |  | 12
12
SF-00184 | Cuba oval de embutir |  | un | [5 empty] | 25
25
|  | Cuba oval de embutir, mod.: L37, cor branca ref: DECA ou equivalente | un | 1 | 104.79 | 104.79 | 149.4902 |  | 25
|  | MASSA PLASTICA PARA MARMORE/GRANITO | KG | 0.5271 | 27.778 | 14.6418 |  |  | 25
|  | SERVENTE COM ENCARGOS COMPLEMENTARES | H | 0.2665 | 22.097 | 5.8889 |  |  | 25
|  | MARMORISTA/GRANITEIRO COM ENCARGOS COMPLEMENTARES | H | 0.8458 | 28.576 | 24.1696 |  |  | 25
25
SF-00185 | Cuba retangular em aço inox |  | un | [5 empty] | 25
25
|  | Cuba retangular com as dimensões 0,34x0,40x0,18m, em aço Inox AISI 304 com acabamento em alto brilho, com válvula de escoamento, ref: Franke 12646 ou equivalente | un | 1 | 237.95 | 237.95 | 263.1767 |  | 25
|  | MASSA PLASTICA PARA MARMORE/GRANITO | KG | 0.2974 | 27.778 | 8.2612 |  |  | 25
|  | MARMORISTA/GRANITEIRO COM ENCARGOS COMPLEMENTARES | H | 0.4774 | 28.576 | 13.6422 |  |  | 25
|  | SERVENTE COM ENCARGOS COMPLEMENTARES | H | 0.1504 | 22.097 | 3.3234 |  |  | 25
25
SF-00186 | Cuba semiencaixe quadrada com mesa |  | un | [5 empty] | 12
12
|  | Cuba semi-encaixe com mesa, mod.: L830 ref: DECA ou equivalente | un | 1 | 778.05 | 778.05 | 822.7502 |  | 12
|  | MASSA PLASTICA PARA MARMORE/GRANITO | KG | 0.5271 | 27.778 | 14.6418 |  |  | 12
|  | SERVENTE COM ENCARGOS COMPLEMENTARES | H | 0.2665 | 22.097 | 5.8889 |  |  | 12
|  | MARMORISTA/GRANITEIRO COM ENCARGOS COMPLEMENTARES | H | 0.8458 | 28.576 | 24.1696 |  |  | 12
12
SF-00187 | Instalação de lavatório reaproveitado |  | un | [5 empty] | 25
25
|  | PARAFUSO NIQUELADO 3 1/2" COM ACABAMENTO CROMADO PARA FIXAR PECA SANITARIA, INCLUI PORCA CEGA, ARRUELA E BUCHA DE NYLON TAMANHO S-8 | UN | 2 | 14.63 | 29.26 | 46.4519 |  | 25
|  | REJUNTE EPOXI, QUALQUER COR | KG | 0.0304 | 71.668 | 2.1787 |  |  | 25
|  | ENCANADOR OU BOMBEIRO HIDRÁULICO COM ENCARGOS COMPLEMENTARES | H | 0.387 | 28.025 | 10.8457 |  |  | 25
|  | SERVENTE COM ENCARGOS COMPLEMENTARES | H | 0.1886 | 22.097 | 4.1675 |  |  | 25
25
SF-00188 | Instalação de mictório reaproveitado |  | un | [5 empty] | 25
25
|  | PARAFUSO NIQUELADO 3 1/2" COM ACABAMENTO CROMADO PARA FIXAR PECA SANITARIA, INCLUI PORCA CEGA, ARRUELA E BUCHA DE NYLON TAMANHO S-8 | UN | 2 | 14.63 | 29.26 | 47.0577 |  | 25
|  | FITA VEDA ROSCA, EM PTFE, ROLO DE 18 MM X 10 M (L X C) | UN | 0.0365 | 3.99 | 0.14563 |  |  | 25
|  | SERVENTE COM ENCARGOS COMPLEMENTARES | H | 0.159 | 22.097 | 3.5134 |  |  | 25
|  | ENCANADOR OU BOMBEIRO HIDRÁULICO COM ENCARGOS COMPLEMENTARES | H | 0.5045 | 28.025 | 14.1386 |  |  | 25
25
|  | Obs.: Redução do coeficiente de MO, considerando que esse serviço não inclui engate flexível e válvula de descarga. | [6 empty] | 25
25
SF-00189 | Instalação de vaso sanitário reaproveitado |  | un | [5 empty] | 25
25
|  | PARAFUSO NIQUELADO COM ACABAMENTO CROMADO PARA FIXAR PECA SANITARIA, INCLUI PORCA CEGA, ARRUELA E BUCHA DE NYLON TAMANHO S-10 | UN | 2 | 19.741 | 39.482 | 82.7082 |  | 25
|  | ANEL DE VEDACAO, PVC FLEXIVEL, 100 MM, PARA SAIDA DE BACIA / VASO SANITARIO | UN | 1 | 15.2665 | 15.2665 |  |  | 25
|  | REJUNTE EPOXI, QUALQUER COR | KG | 0.0881 | 71.668 | 6.314 |  |  | 25
|  | ENCANADOR OU BOMBEIRO HIDRÁULICO COM ENCARGOS COMPLEMENTARES | H | 0.4968 | 28.025 | 13.9228 |  |  | 25
|  | SERVENTE COM ENCARGOS COMPLEMENTARES | H | 0.3495 | 22.097 | 7.7229 |  |  | 25
25
SF-00190 | Lavatório suspenso |  | un | [5 empty] | 12
12
|  | LAVATORIO DE LOUCA BRANCA, SUSPENSO (SEM COLUNA), DIMENSOES *40 X 30* CM | UN | 1 | 88.122 | 88.122 | 134.5739 |  | 12
|  | PARAFUSO NIQUELADO 3 1/2" COM ACABAMENTO CROMADO PARA FIXAR PECA SANITARIA, INCLUI PORCA CEGA, ARRUELA E BUCHA DE NYLON TAMANHO S-8 | UN | 2 | 14.63 | 29.26 |  |  | 12
|  | REJUNTE EPOXI, QUALQUER COR | KG | 0.0304 | 71.668 | 2.1787 |  |  | 12
|  | ENCANADOR OU BOMBEIRO HIDRÁULICO COM ENCARGOS COMPLEMENTARES | H | 0.387 | 28.025 | 10.8457 |  |  | 12
|  | SERVENTE COM ENCARGOS COMPLEMENTARES | H | 0.1886 | 22.097 | 4.1675 |  |  | 12
12
SF-00191 | Mictório – Linha Administrativa |  | un | [5 empty] | 12
12
|  | MICTORIO INDIVIDUAL, SIFONADO, DE LOUCA BRANCA, SEM COMPLEMENTOS | UN | 1 | 338.903 | 338.903 | 385.9607 |  | 12
|  | PARAFUSO NIQUELADO 3 1/2" COM ACABAMENTO CROMADO PARA FIXAR PECA SANITARIA, INCLUI PORCA CEGA, ARRUELA E BUCHA DE NYLON TAMANHO S-8 | UN | 2 | 14.63 | 29.26 |  |  | 12
|  | FITA VEDA ROSCA, EM PTFE, ROLO DE 18 MM X 10 M (L X C) | UN | 0.0365 | 3.99 | 0.14563 |  |  | 12
|  | SERVENTE COM ENCARGOS COMPLEMENTARES | H | 0.159 | 22.097 | 3.5134 |  |  | 12
|  | ENCANADOR OU BOMBEIRO HIDRÁULICO COM ENCARGOS COMPLEMENTARES | H | 0.5045 | 28.025 | 14.1386 |  |  | 12
12
|  | Obs.: Redução do coeficiente de MO, considerando que esse serviço não inclui engate flexível e válvula de descarga. | [6 empty] | 12
12
SF-00192 | Tanque 38 litros |  | un | [5 empty] | 12
12
|  | Tanque de louça com capacidade de 38 litros na cor branca, suspenso, sem coluna | un | 1 | 486.96 | 486.96 | 578.943 |  | 12
|  | PARAFUSO NIQUELADO 3 1/2" COM ACABAMENTO CROMADO PARA FIXAR PECA SANITARIA, INCLUI PORCA CEGA, ARRUELA E BUCHA DE NYLON TAMANHO S-8 | UN | 4 | 14.63 | 58.52 |  |  | 12
|  | REJUNTE EPOXI, QUALQUER COR | KG | 0.039 | 71.668 | 2.7951 |  |  | 12
|  | ENCANADOR OU BOMBEIRO HIDRÁULICO COM ENCARGOS COMPLEMENTARES | H | 0.8226 | 28.025 | 23.0534 |  |  | 12
|  | SERVENTE COM ENCARGOS COMPLEMENTARES | H | 0.3446 | 22.097 | 7.6146 |  |  | 12
12
SF-00193 | Acabamento para registro GD |  | un | [5 empty] | 25
25
|  | Acabamento para registro de gaveta de 1 ¼” a 1 ½” (GD), cromado. Ref.: Modelo 4900.C35.GD – Linha Aspen – Deca | un | 1 | 52.34 | 52.34 | 54.582 |  | 25
|  | ENCANADOR OU BOMBEIRO HIDRÁULICO COM ENCARGOS COMPLEMENTARES | H | 0.08 | 28.025 | 2.242 |  |  | 25
25
SF-00194 | Acabamento para registro PQ |  | un | [5 empty] | 35
35
|  | Acabamento para registro de gaveta e pressão até 1” (PQ), cromado. Ref.: Modelo, 4900.C35.PQ – Linha Aspen – Deca | un | 1 | 40.91 | 40.91 | 43.152 |  | 35
|  | ENCANADOR OU BOMBEIRO HIDRÁULICO COM ENCARGOS COMPLEMENTARES | H | 0.08 | 28.025 | 2.242 |  |  | 35
35
SF-00195 | Ducha higiênica |  | un | [5 empty] | 35
35
|  | Ducha higiênica com registro e derivação, com gatilho branco e flexível de 1,2m. Ref.: Modelo 1984.C35.ACT – Linha Aspen – Deca | un | 1 | 308.56 | 308.56 | 333.735 |  | 35
|  | ENCANADOR OU BOMBEIRO HIDRÁULICO COM ENCARGOS COMPLEMENTARES | H | 0.5 | 28.025 | 14.0125 |  |  | 35
|  | AUXILIAR DE ENCANADOR OU BOMBEIRO HIDRÁULICO COM ENCARGOS COMPLEMENTARES | H | 0.5 | 22.325 | 11.1625 |  |  | 35
35
SF-00196 | Instalação de metais e acessórios reaproveitados |  | un | [5 empty] | 250
250
|  | ENCANADOR OU BOMBEIRO HIDRÁULICO COM ENCARGOS COMPLEMENTARES | H | 0.3162 | 28.025 | 8.8615 | 11.0851 |  | 250
|  | AUXILIAR DE ENCANADOR OU BOMBEIRO HIDRÁULICO COM ENCARGOS COMPLEMENTARES | H | 0.0996 | 22.325 | 2.2236 |  |  | 250
250
SF-00197 | Ligação flexível 1/2” x 40 cm |  | un | [5 empty] | 50
50
|  | ENGATE / RABICHO FLEXIVEL INOX 1/2" X 40 CM | UN | 1 | 34.0765 | 34.0765 | 39.4549 |  | 50
|  | FITA VEDA ROSCA, EM PTFE, ROLO DE 18 MM X 10 M (L X C) | UN | 0.0175 | 3.99 | 0.069825 |  |  | 50
|  | ENCANADOR OU BOMBEIRO HIDRÁULICO COM ENCARGOS COMPLEMENTARES | H | 0.15 | 28.025 | 4.2037 |  |  | 50
|  | SERVENTE COM ENCARGOS COMPLEMENTARES | H | 0.05 | 22.097 | 1.1049 |  |  | 50
50
SF-00198 | Sifão articulado para cozinha |  | un | [5 empty] | 25
25
|  | Sifão regulável com tubo de saída corrugado para cozinha, cromado. Ref.: Modelo VSM182 – Esteves | un | 1 | 259.91 | 259.91 | 269.6093 |  | 25
|  | FITA VEDA ROSCA, EM PTFE, ROLO DE 18 MM X 10 M (L X C) | UN | 0.0332 | 3.99 | 0.13247 |  |  | 25
|  | SERVENTE COM ENCARGOS COMPLEMENTARES | H | 0.0862 | 22.097 | 1.9048 |  |  | 25
|  | ENCANADOR OU BOMBEIRO HIDRÁULICO COM ENCARGOS COMPLEMENTARES | H | 0.2734 | 28.025 | 7.662 |  |  | 25
25
SF-00199 | Sifão para lavatório 1 1/2" |  | un | [5 empty] | 35
35
|  | SIFAO EM METAL CROMADO PARA PIA OU LAVATORIO, 1 X 1.1/2" | UN | 1 | 135.755 | 135.755 | 145.4543 |  | 35
|  | FITA VEDA ROSCA, EM PTFE, ROLO DE 18 MM X 10 M (L X C) | UN | 0.0332 | 3.99 | 0.13247 |  |  | 35
|  | ENCANADOR OU BOMBEIRO HIDRÁULICO COM ENCARGOS COMPLEMENTARES | H | 0.2734 | 28.025 | 7.662 |  |  | 35
|  | SERVENTE COM ENCARGOS COMPLEMENTARES | H | 0.0862 | 22.097 | 1.9048 |  |  | 35
35
SF-00200 | Sifão para tanque |  | un | [5 empty] | 25
25
|  | FITA VEDA ROSCA, EM PTFE, ROLO DE 18 MM X 10 M (L X C) | UN | 0.0332 | 3.99 | 0.13247 | 153.4723 |  | 25
|  | SERVENTE COM ENCARGOS COMPLEMENTARES | H | 0.0862 | 22.097 | 1.9048 |  |  | 25
|  | ENCANADOR OU BOMBEIRO HIDRÁULICO COM ENCARGOS COMPLEMENTARES | H | 0.2734 | 28.025 | 7.662 |  |  | 25
|  | SIFAO EM METAL CROMADO PARA TANQUE, 1.1/4 X 1.1/2" | UN | 1 | 143.773 | 143.773 |  |  | 25
25
SF-00201 | Torneira de mesa para cozinha bica móvel – Linha Administrativa |  | un | [5 empty] | 0
0
|  | Torneira de mesa para cozinha, cromada. Ref.: Deca Targa 1167.C40.CR | un | 1 |  |  | 5.9156 |  | 0
|  | FITA VEDA ROSCA, EM PTFE, ROLO DE 18 MM X 10 M (L X C) | UN | 0.021 | 3.99 | 0.08379 |  |  | 0
|  | ENCANADOR OU BOMBEIRO HIDRÁULICO COM ENCARGOS COMPLEMENTARES | H | 0.1667 | 28.025 | 4.6718 |  |  | 0
|  | SERVENTE COM ENCARGOS COMPLEMENTARES | H | 0.0525 | 22.097 | 1.1601 |  |  | 0
0
SF-00202 | Torneira de mesa para cozinha bica móvel |  | un | [5 empty] | 25
25
|  | Torneira de mesa bica móvel com arejador articulado para cozinha, cromada. Ref.: Código B5814C2CRB – Linha City – Celite | un | 1 | 213.56 | 213.56 | 219.4756 |  | 25
|  | FITA VEDA ROSCA, EM PTFE, ROLO DE 18 MM X 10 M (L X C) | UN | 0.021 | 3.99 | 0.08379 |  |  | 25
|  | ENCANADOR OU BOMBEIRO HIDRÁULICO COM ENCARGOS COMPLEMENTARES | H | 0.1667 | 28.025 | 4.6718 |  |  | 25
|  | SERVENTE COM ENCARGOS COMPLEMENTARES | H | 0.0525 | 22.097 | 1.1601 |  |  | 25
25
SF-00203 | Torneira de mesa para lavatório – Linha Acessibilidade |  | un | [5 empty] | 12
12
|  | Torneira de mesa para lavatório, para uso clínico e apoio à pessoa. Ref.: Deca Link 1196.CLNK | un | 1 | 447.05 | 447.05 | 450.4937 |  | 12
|  | FITA VEDA ROSCA, EM PTFE, ROLO DE 18 MM X 10 M (L X C) | UN | 0.021 | 3.99 | 0.08379 |  |  | 12
|  | ENCANADOR OU BOMBEIRO HIDRÁULICO COM ENCARGOS COMPLEMENTARES | H | 0.096 | 28.025 | 2.6904 |  |  | 12
|  | SERVENTE COM ENCARGOS COMPLEMENTARES | H | 0.0303 | 22.097 | 0.66954 |  |  | 12
12
SF-00204 | Torneira de mesa para lavatório bica alta |  | un | [5 empty] | 35
35
|  | Torneira de mesa para lavatorio, bica alta, com arejador, cromado. Ref.: Código B5810C2CRB – Linha City – Celite | un | 1 | 226.64 | 226.64 | 230.0837 |  | 35
|  | FITA VEDA ROSCA, EM PTFE, ROLO DE 18 MM X 10 M (L X C) | UN | 0.021 | 3.99 | 0.08379 |  |  | 35
|  | ENCANADOR OU BOMBEIRO HIDRÁULICO COM ENCARGOS COMPLEMENTARES | H | 0.096 | 28.025 | 2.6904 |  |  | 35
|  | SERVENTE COM ENCARGOS COMPLEMENTARES | H | 0.0303 | 22.097 | 0.66954 |  |  | 35
35
SF-00205 | Torneira de mesa para lavatório bica baixa |  | un | [5 empty] | 35
35
|  | Torneira de mesa para lavatorio bica baixa. Ref.: Código B5811C2CRB – Linha City – Celite | un | 1 | 320.68 | 320.68 | 324.1237 |  | 35
|  | FITA VEDA ROSCA, EM PTFE, ROLO DE 18 MM X 10 M (L X C) | UN | 0.021 | 3.99 | 0.08379 |  |  | 35
|  | ENCANADOR OU BOMBEIRO HIDRÁULICO COM ENCARGOS COMPLEMENTARES | H | 0.096 | 28.025 | 2.6904 |  |  | 35
|  | SERVENTE COM ENCARGOS COMPLEMENTARES | H | 0.0303 | 22.097 | 0.66954 |  |  | 35
35
SF-00206 | Torneira de mesa para lavatório com fechamento automático – Linha Administrativa |  | un | [5 empty] | 35
35
|  | TORNEIRA METALICA CROMADA DE MESA, PARA LAVATORIO, TEMPORIZADA PRESSAO FECHAMENTO AUTOMATICO, BICA BAIXA | UN | 1 | 154.1375 | 154.1375 | 157.5812 |  | 35
|  | FITA VEDA ROSCA, EM PTFE, ROLO DE 18 MM X 10 M (L X C) | UN | 0.021 | 3.99 | 0.08379 |  |  | 35
|  | ENCANADOR OU BOMBEIRO HIDRÁULICO COM ENCARGOS COMPLEMENTARES | H | 0.096 | 28.025 | 2.6904 |  |  | 35
|  | SERVENTE COM ENCARGOS COMPLEMENTARES | H | 0.0303 | 22.097 | 0.66954 |  |  | 35
35
SF-00207 | Torneira de parede para cozinha |  | un | [5 empty] | 25
25
|  | Torneira de parede para cozinha bica móvel com arejador articulado, cromada. Ref.: Código B5815C2CRB – Linha City – Celite | un | 1 | 163.4 | 163.4 | 167.5569 |  | 25
|  | FITA VEDA ROSCA, EM PTFE, ROLO DE 18 MM X 10 M (L X C) | UN | 0.021 | 3.99 | 0.08379 |  |  | 25
|  | ENCANADOR OU BOMBEIRO HIDRÁULICO COM ENCARGOS COMPLEMENTARES | H | 0.1164 | 28.025 | 3.2621 |  |  | 25
|  | SERVENTE COM ENCARGOS COMPLEMENTARES | H | 0.0367 | 22.097 | 0.81096 |  |  | 25
25
SF-00208 | Torneira de parede para tanque |  | un | [5 empty] | 12
12
|  | FITA VEDA ROSCA, EM PTFE, ROLO DE 18 MM X 10 M (L X C) | UN | 0.021 | 3.99 | 0.08379 | 67.066 |  | 12
|  | ENCANADOR OU BOMBEIRO HIDRÁULICO COM ENCARGOS COMPLEMENTARES | H | 0.1525 | 28.025 | 4.2738 |  |  | 12
|  | SERVENTE COM ENCARGOS COMPLEMENTARES | H | 0.0481 | 22.097 | 1.0629 |  |  | 12
|  | TORNEIRA METALICA CROMADA PARA JARDIM / TANQUE, COM BICO PLASTICO, CANO LONGO, DE PAREDE, PADRAO POPULAR / USO GERAL, 1/2" OU 3/4" | UN | 1 | 61.6455 | 61.6455 |  |  | 12
12
SF-00209 | Acabamento para válvula de descarga 1 1/2" – Linha Acessibilidade |  | un | [5 empty] | 12
12
|  | Kit conversor Hydra Max para Hydra Conforto 4916.C.112.CONF – linha Hydra Eco Conforto – Deca | un | 1 | 499.9 | 499.9 | 525.075 |  | 12
|  | AUXILIAR DE ENCANADOR OU BOMBEIRO HIDRÁULICO COM ENCARGOS COMPLEMENTARES | H | 0.5 | 22.325 | 11.1625 |  |  | 12
|  | ENCANADOR OU BOMBEIRO HIDRÁULICO COM ENCARGOS COMPLEMENTARES | H | 0.5 | 28.025 | 14.0125 |  |  | 12
12
SF-00210 | Acabamento para válvula de descarga 1 1/2" |  | un | [5 empty] | 35
35
|  | Acabamento para válvula de descarga 4900.C.PRO - Deca | UN | 1 | 266.81 | 266.81 | 291.985 |  | 35
|  | AUXILIAR DE ENCANADOR OU BOMBEIRO HIDRÁULICO COM ENCARGOS COMPLEMENTARES | H | 0.5 | 22.325 | 11.1625 |  |  | 35
|  | ENCANADOR OU BOMBEIRO HIDRÁULICO COM ENCARGOS COMPLEMENTARES | H | 0.5 | 28.025 | 14.0125 |  |  | 35
35
SF-00211 | Acabamento para válvula de descarga 1 1/4" – Linha Acessibilidade |  | un | [5 empty] | 12
12
|  | Kit conversor Hydra Max para Hydra Conforto 4916.C.114.CONF – Linha Hydra Eco Conforto – Deca | un | 1 | 519.4 | 519.4 | 544.575 |  | 12
|  | AUXILIAR DE ENCANADOR OU BOMBEIRO HIDRÁULICO COM ENCARGOS COMPLEMENTARES | H | 0.5 | 22.325 | 11.1625 |  |  | 12
|  | ENCANADOR OU BOMBEIRO HIDRÁULICO COM ENCARGOS COMPLEMENTARES | H | 0.5 | 28.025 | 14.0125 |  |  | 12
12
SF-00212 | Acabamento para válvula de descarga 1 1/4" |  | un | [5 empty] | 25
25
|  | Acabamento para válvula de descarga 4900.C.PRO - Deca | un | 1 | 266.81 | 266.81 | 291.985 |  | 25
|  | AUXILIAR DE ENCANADOR OU BOMBEIRO HIDRÁULICO COM ENCARGOS COMPLEMENTARES | H | 0.5 | 22.325 | 11.1625 |  |  | 25
|  | ENCANADOR OU BOMBEIRO HIDRÁULICO COM ENCARGOS COMPLEMENTARES | H | 0.5 | 28.025 | 14.0125 |  |  | 25
25
SF-00213 | Válvula de escoamento para lavatório |  | un | [5 empty] | 35
35
|  | VALVULA EM METAL CROMADO PARA LAVATORIO, 1" SEM LADRAO | UN | 1 | 33.934 | 33.934 | 40.2128 |  | 35
|  | FITA VEDA ROSCA, EM PTFE, ROLO DE 18 MM X 10 M (L X C) | UN | 0.048 | 3.99 | 0.19152 |  |  | 35
|  | ENCANADOR OU BOMBEIRO HIDRÁULICO COM ENCARGOS COMPLEMENTARES | H | 0.174 | 28.025 | 4.8763 |  |  | 35
|  | SERVENTE COM ENCARGOS COMPLEMENTARES | H | 0.0548 | 22.097 | 1.2109 |  |  | 35
35
SF-00214 | Válvula de escoamento para tanque |  | un | [5 empty] | 15
15
|  | FITA VEDA ROSCA, EM PTFE, ROLO DE 18 MM X 10 M (L X C) | UN | 0.0332 | 3.99 | 0.13247 | 47.145 |  | 15
|  | VALVULA DE ESCOAMENTO PARA TANQUE, EM METAL CROMADO, 1.1/2", SEM LADRAO, COM TAMPAO PLASTICO | UN | 1 | 42.7025 | 42.7025 |  |  | 15
|  | ENCANADOR OU BOMBEIRO HIDRÁULICO COM ENCARGOS COMPLEMENTARES | H | 0.1232 | 28.025 | 3.4527 |  |  | 15
|  | SERVENTE COM ENCARGOS COMPLEMENTARES | H | 0.0388 | 22.097 | 0.85736 |  |  | 15
15
SF-00215 | Válvula descarga para mictório – Linha Administrativa |  | un | [5 empty] | 25
25
|  | VALVULA DE DESCARGA EM METAL CROMADO PARA MICTORIO COM ACIONAMENTO POR PRESSAO E FECHAMENTO AUTOMATICO | UN | 1 | 301.7675 | 301.7675 | 348.6188 |  | 25
|  | FITA VEDA ROSCA, EM PTFE, ROLO DE 18 MM X 50 M (L X C) | UN | 0.0192 | 14.7155 | 0.28254 |  |  | 25
|  | AUXILIAR DE ENCANADOR OU BOMBEIRO HIDRÁULICO COM ENCARGOS COMPLEMENTARES | H | 0.9249 | 22.325 | 20.6484 |  |  | 25
|  | ENCANADOR OU BOMBEIRO HIDRÁULICO COM ENCARGOS COMPLEMENTARES | H | 0.9249 | 28.025 | 25.9203 |  |  | 25
25
SF-00216 | Alarme de emergência para sanitários PNE |  | un | [5 empty] | 15
15
|  | ELETRICISTA COM ENCARGOS COMPLEMENTARES | H | 0.29 | 29.051 | 8.4248 | 244.2063 |  | 15
|  | AUXILIAR DE ELETRICISTA COM ENCARGOS COMPLEMENTARES | H | 0.29 | 23.2465 | 6.7415 |  |  | 15
|  | Alarme de emergência audiovisual intermitente com fio. Ref. Planeta Acessível Alarme PCD ou AbaFire AFSAVPNE + AbaFire AFAMPNE | un | 1 | 229.04 | 229.04 |  |  | 15
15
SF-00217 | Barra de apoio 40 cm – Linha Acessibilidade |  | un | [5 empty] | 15
15
|  | Barra de apoio com comprimento de 405mm e espaçamento de 66mm da parede, barra com bitola de 32m, em aço escovado | un | 1 | 41.8 | 41.8 | 95.9595 |  | 15
|  | BUCHA DE NYLON, DIAMETRO DO FURO 8 MM, COMPRIMENTO 40 MM, COM PARAFUSO DE ROSCA SOBERBA, CABECA CHATA, FENDA SIMPLES, 4,8 X 50 MM | UN | 6 | 0.5605 | 3.363 |  |  | 15
|  | PEDREIRO COM ENCARGOS COMPLEMENTARES | H | 1 | 28.6995 | 28.6995 |  |  | 15
|  | SERVENTE COM ENCARGOS COMPLEMENTARES | H | 1 | 22.097 | 22.097 |  |  | 15
15
SF-00218 | Barra de apoio 70 cm – Linha Acessibilidade |  | un | [5 empty] | 15
15
|  | Barra de apoio com comprimento de 705mm e espaçamento de 66mm da parede, barra com bitola de 32mm em aço escovado | un | 1 | 53.25 | 53.25 | 107.4095 |  | 15
|  | BUCHA DE NYLON, DIAMETRO DO FURO 8 MM, COMPRIMENTO 40 MM, COM PARAFUSO DE ROSCA SOBERBA, CABECA CHATA, FENDA SIMPLES, 4,8 X 50 MM | UN | 6 | 0.5605 | 3.363 |  |  | 15
|  | PEDREIRO COM ENCARGOS COMPLEMENTARES | H | 1 | 28.6995 | 28.6995 |  |  | 15
|  | SERVENTE COM ENCARGOS COMPLEMENTARES | H | 1 | 22.097 | 22.097 |  |  | 15
15
SF-00219 | Barra de apoio 80 cm – Linha Acessibilidade |  | un | [5 empty] | 15
15
|  | Barra de apoio linha conforto com comprimento de 805mm e espaçamento de 66mm da parede, barra com bitola de 32mm em aço escovado | un | 1 | 57.41 | 57.41 | 111.5695 |  | 15
|  | BUCHA DE NYLON, DIAMETRO DO FURO 8 MM, COMPRIMENTO 40 MM, COM PARAFUSO DE ROSCA SOBERBA, CABECA CHATA, FENDA SIMPLES, 4,8 X 50 MM | UN | 6 | 0.5605 | 3.363 |  |  | 15
|  | PEDREIRO COM ENCARGOS COMPLEMENTARES | H | 1 | 28.6995 | 28.6995 |  |  | 15
|  | SERVENTE COM ENCARGOS COMPLEMENTARES | H | 1 | 22.097 | 22.097 |  |  | 15
15
SF-00220 | Barra de apoio lateral fixa 30 cm – Linha Acessibilidade |  | un | [5 empty] | 15
15
|  | PEDREIRO COM ENCARGOS COMPLEMENTARES | H | 1 | 28.6995 | 28.6995 | 229.7695 |  | 15
|  | SERVENTE COM ENCARGOS COMPLEMENTARES | H | 1 | 22.097 | 22.097 |  |  | 15
|  | Barra de apoio lateral fixa, com 303mm de comprimento, com a bitola de 32mm e em aço escovado | un | 1 | 175.61 | 175.61 |  |  | 15
|  | BUCHA DE NYLON, DIAMETRO DO FURO 8 MM, COMPRIMENTO 40 MM, COM PARAFUSO DE ROSCA SOBERBA, CABECA CHATA, FENDA SIMPLES, 4,8 X 50 MM | UN | 6 | 0.5605 | 3.363 |  |  | 15
15
SF-00221 | Lavatório suspenso – Linha Acessibilidade |  | un | [5 empty] | 15
15
|  | Lavatório para instalação com coluna suspensa, para apoio à pessoa com deficiência. Ref.: Modelo L.39.17 – Linha Spot – Deca | un | 1 | 294.9 | 294.9 | 341.3519 |  | 15
|  | PARAFUSO NIQUELADO 3 1/2" COM ACABAMENTO CROMADO PARA FIXAR PECA SANITARIA, INCLUI PORCA CEGA, ARRUELA E BUCHA DE NYLON TAMANHO S-8 | UN | 2 | 14.63 | 29.26 |  |  | 15
|  | REJUNTE EPOXI, QUALQUER COR | KG | 0.0304 | 71.668 | 2.1787 |  |  | 15
|  | ENCANADOR OU BOMBEIRO HIDRÁULICO COM ENCARGOS COMPLEMENTARES | H | 0.387 | 28.025 | 10.8457 |  |  | 15
|  | SERVENTE COM ENCARGOS COMPLEMENTARES | H | 0.1886 | 22.097 | 4.1675 |  |  | 15
15
SF-00222 | Lavatório suspenso com Coluna – Linha Acessibilidade |  | un | [5 empty] | 15
15
|  | ENCANADOR OU BOMBEIRO HIDRÁULICO COM ENCARGOS COMPLEMENTARES | H | 1.4667 | 28.025 | 41.1043 | 725.9713 |  | 15
|  | SERVENTE COM ENCARGOS COMPLEMENTARES | H | 0.6517 | 22.097 | 14.4006 |  |  | 15
|  | Lavatório para instalação com coluna suspensa, para apoio à pessoa com deficiência. Ref.: Modelo L.39.17 – Linha Spot – Deca | un | 1 | 294.9 | 294.9 |  |  | 15
|  | PARAFUSO NIQUELADO 3 1/2" COM ACABAMENTO CROMADO PARA FIXAR PECA SANITARIA, INCLUI PORCA CEGA, ARRUELA E BUCHA DE NYLON TAMANHO S-8 | UN | 6 | 14.63 | 87.78 |  |  | 15
|  | REJUNTE EPOXI, QUALQUER COR | KG | 0.0866 | 71.668 | 6.2064 |  |  | 15
|  | Coluna suspensa para lavatório para apoio à pessoa com deficiência. Ref..: Deca Spot CS.39.17 | un | 1 | 281.58 | 281.58 |  |  | 15
15
SF-00223 | Cabide |  | un | [5 empty] | 35
35
|  | Cabide, cromado. Ref.: Modelo 2060.C.FLX – Linha Flex – Deca | un | 1 | 91.95 | 91.95 | 103.0124 |  | 35
|  | ENCANADOR OU BOMBEIRO HIDRÁULICO COM ENCARGOS COMPLEMENTARES | H | 0.3162 | 28.025 | 8.8615 |  |  | 35
|  | SERVENTE COM ENCARGOS COMPLEMENTARES | H | 0.0996 | 22.097 | 2.2009 |  |  | 35
35
SF-00224 | Papeleira |  | un | [5 empty] | 50
50
|  | Papeleira, cromada. Ref.: Modelo 2020.C.FLX – Linha Flex – Deca | un | 1 | 121.38 | 121.38 | 132.4424 |  | 50
|  | ENCANADOR OU BOMBEIRO HIDRÁULICO COM ENCARGOS COMPLEMENTARES | H | 0.3162 | 28.025 | 8.8615 |  |  | 50
|  | SERVENTE COM ENCARGOS COMPLEMENTARES | H | 0.0996 | 22.097 | 2.2009 |  |  | 50
50
SF-00225 | Porta toalha argola |  | un | [5 empty] | 50
50
|  | Porta-toalha em argola, cromado. Ref.: Modelo 2050.C.FLX – Linha Flex – Deca | un | 1 | 162.58 | 162.58 | 173.6424 |  | 50
|  | ENCANADOR OU BOMBEIRO HIDRÁULICO COM ENCARGOS COMPLEMENTARES | H | 0.3162 | 28.025 | 8.8615 |  |  | 50
|  | SERVENTE COM ENCARGOS COMPLEMENTARES | H | 0.0996 | 22.097 | 2.2009 |  |  | 50
50
SF-00226 | Porta toalha barra |  | un | [5 empty] | 50
50
|  | Porta-toalha em barra, cromado. Ref.: Modelo 2040.C.FLX – Linha Flex – Deca | un | 1 | 222.8 | 222.8 | 244.9219 |  | 50
|  | ENCANADOR OU BOMBEIRO HIDRÁULICO COM ENCARGOS COMPLEMENTARES | H | 0.6323 | 28.025 | 17.7202 |  |  | 50
|  | SERVENTE COM ENCARGOS COMPLEMENTARES | H | 0.1992 | 22.097 | 4.4017 |  |  | 50
50
SF-00227 | Caixa 4" x 2" de embutir para alvenaria |  | un | [5 empty] | 625
625
|  | AUXILIAR DE ELETRICISTA COM ENCARGOS COMPLEMENTARES | H | 0.145 | 23.2465 | 3.3707 | 10.8836 |  | 625
|  | ELETRICISTA COM ENCARGOS COMPLEMENTARES | H | 0.145 | 29.051 | 4.2124 |  |  | 625
|  | ARGAMASSA TRAÇO 1:3 (EM VOLUME DE CIMENTO E AREIA MÉDIA ÚMIDA), PREPARO MANUAL. AF_08/2019 | M3 | 0.0009 | 785.4956 | 0.70695 |  |  | 625
|  | CAIXA DE PASSAGEM, EM PVC, DE 4" X 2", PARA ELETRODUTO FLEXIVEL CORRUGADO | UN | 1 | 2.5935 | 2.5935 |  |  | 625
625
SF-00228 | Caixa 4" x 2" para drywall |  | un | [5 empty] | 225
225
|  | AUXILIAR DE ELETRICISTA COM ENCARGOS COMPLEMENTARES | H | 0.145 | 23.2465 | 3.3707 | 11.5031 |  | 225
|  | ELETRICISTA COM ENCARGOS COMPLEMENTARES | H | 0.145 | 29.051 | 4.2124 |  |  | 225
|  | Caixa 4x2 para drywall | un | 1 | 3.92 | 3.92 |  |  | 225
225
SF-00229 | Caixa 4" x 4" de embutir para alvenaria |  | un | [5 empty] | 275
275
|  | AUXILIAR DE ELETRICISTA COM ENCARGOS COMPLEMENTARES | H | 0.169 | 23.2465 | 3.9287 | 14.9299 |  | 275
|  | ELETRICISTA COM ENCARGOS COMPLEMENTARES | H | 0.169 | 29.051 | 4.9096 |  |  | 275
|  | ARGAMASSA TRAÇO 1:3 (EM VOLUME DE CIMENTO E AREIA MÉDIA ÚMIDA), PREPARO MANUAL. AF_08/2019 | M3 | 0.0012 | 785.4956 | 0.94259 |  |  | 275
|  | CAIXA DE PASSAGEM, EM PVC, DE 4" X 4", PARA ELETRODUTO FLEXIVEL CORRUGADO | UN | 1 | 5.149 | 5.149 |  |  | 275
275
SF-00230 | Caixa 4" x 4" para drywall |  | un | [5 empty] | 75
75
|  | AUXILIAR DE ELETRICISTA COM ENCARGOS COMPLEMENTARES | H | 0.169 | 23.2465 | 3.9287 | 14.1983 |  | 75
|  | ELETRICISTA COM ENCARGOS COMPLEMENTARES | H | 0.169 | 29.051 | 4.9096 |  |  | 75
|  | Caixa 4x4 para drywall | un | 1 | 5.36 | 5.36 |  |  | 75
75
SF-00231 | Caixa de passagem em alumínio 100 x 100 x 50 mm |  | un | [5 empty] | 625
625
|  | AUXILIAR DE ELETRICISTA COM ENCARGOS COMPLEMENTARES | H | 0.346 | 23.2465 | 8.0433 | 49.9949 |  | 625
|  | ELETRICISTA COM ENCARGOS COMPLEMENTARES | H | 0.346 | 29.051 | 10.0516 |  |  | 625
|  | Caixa de passagem em alumínio c/ tampa, 100x100x50mm | m | 1 | 31.9 | 31.9 |  |  | 625
625
SF-00232 | Caixa de passagem em alumínio 200 x 200 x 100 mm |  | un | [5 empty] | 250
250
|  | AUXILIAR DE ELETRICISTA COM ENCARGOS COMPLEMENTARES | H | 0.346 | 23.2465 | 8.0433 | 107.0449 |  | 250
|  | ELETRICISTA COM ENCARGOS COMPLEMENTARES | H | 0.346 | 29.051 | 10.0516 |  |  | 250
|  | Caixa de passagem em alumínio c/ tampa, 200x200x100mm | m | 1 | 77.99 | 77.99 |  |  | 250
|  | Conector reto 1" | un | 2 | 5.48 | 10.96 |  |  | 250
250
SF-00233 | Caixa de passagem em PVC 150 x 150 x 75 mm |  | un | [5 empty] | 625
625
|  | ELETRICISTA COM ENCARGOS COMPLEMENTARES | H | 0.346 | 29.051 | 10.0516 | 96.5662 |  | 625
|  | SERVENTE COM ENCARGOS COMPLEMENTARES | H | 0.346 | 22.097 | 7.6456 |  |  | 625
|  | CAIXA DE PASSAGEM ELETRICA DE PAREDE, DE EMBUTIR, EM PVC, COM TAMPA APARAFUSADA, DIMENSOES 150 X 150 X *75* MM | UN | 1 | 78.869 | 78.869 |  |  | 625
625
SF-00234 | Caixa para piso elevado |  | un | [5 empty] | 90
90
|  | ELETRICISTA COM ENCARGOS COMPLEMENTARES | H | 0.346 | 29.051 | 10.0516 | 257.9649 |  | 90
|  | AUXILIAR DE ELETRICISTA COM ENCARGOS COMPLEMENTARES | H | 0.346 | 23.2465 | 8.0433 |  |  | 90
|  | Caixa para piso elevado, 170 mm x 170 mm x 70 mm (dimensões aproximadas), incluindo módulos de tomadas 2P+T (fêmea). | un | 1 | 239.87 | 239.87 |  |  | 90
90
SF-00235 | Canaleta em alumínio aparente 73 mm x 25 mm |  | m | [5 empty] | 325
325
|  | Canaleta em alumínio com tampa, divisória interna, 73x25mm, incluindo curvas, conexões e acessórios de fixação | m | 1.15 | 156.33 | 179.7795 | 189.1931 |  | 325
|  | AUXILIAR DE ELETRICISTA COM ENCARGOS COMPLEMENTARES | H | 0.18 | 23.2465 | 4.1844 |  |  | 325
|  | ELETRICISTA COM ENCARGOS COMPLEMENTARES | H | 0.18 | 29.051 | 5.2292 |  |  | 325
325
SF-00236 | Condulete de alumínio de 1" |  | un | [5 empty] | 750
750
|  | AUXILIAR DE ELETRICISTA COM ENCARGOS COMPLEMENTARES | H | 0.5254 | 23.2465 | 12.2137 | 46.0876 |  | 750
|  | ELETRICISTA COM ENCARGOS COMPLEMENTARES | H | 0.5254 | 29.051 | 15.2634 |  |  | 750
|  | BUCHA DE NYLON SEM ABA S6, COM PARAFUSO DE 4,20 X 40 MM EM ACO ZINCADO COM ROSCA SOBERBA, CABECA CHATA E FENDA PHILLIPS | UN | 2 | 0.3895 | 0.779 |  |  | 750
|  | CONDULETE DE ALUMINIO TIPO X, PARA ELETRODUTO ROSCAVEL DE 1", COM TAMPA CEGA | UN | 1 | 17.8315 | 17.8315 |  |  | 750
750
SF-00237 | Eletrocalha 100 x 50 mm |  | m | [5 empty] | 500
500
|  | ELETRICISTA COM ENCARGOS COMPLEMENTARES | H | 0.45 | 29.051 | 13.0729 | 63.3437 |  | 500
|  | AUXILIAR DE ELETRICISTA COM ENCARGOS COMPLEMENTARES | H | 0.45 | 23.2465 | 10.4609 |  |  | 500
|  | Tiro com pistola para fixação de pino Ø 1/4" em concreto, inclusive cartucho e pino | un | 0.67 | 9.7945 | 6.5623 |  |  | 500
|  | Eletrocalha perfurada (cabos elétricos) ou lisa (dados), tipo "U", de aço galvanizado eletrolítico 100 x 50 mm, fabricado em chapa #20 (0,95 mm) | m | 1.05 | 14.42 | 15.141 |  |  | 500
|  | Barra roscada em aço Ø 1/4", comprimento 1 m, bicromatizada ou zincada | m | 0.8 | 4.9115 | 3.9292 |  |  | 500
|  | PORCA ZINCADA, SEXTAVADA, DIAMETRO 1/4" | UN | 4.0033 | 0.266 | 1.0649 |  |  | 500
|  | Arruela em aço galvanizado Ø 1/4" | un | 4.0033 | 0.057 | 0.22819 |  |  | 500
|  | Suporte suspensão vertical para eletrocalha 100 x 50 mm largura x aba | un | 0.67 | 4.674 | 3.1316 |  |  | 500
|  | Prolongador para tirante rosqueado de 1/4" x 50 mm | un | 0.67 | 1.539 | 1.0311 |  |  | 500
|  | Parafuso lentilha 1/4 x 1/2" | un | 2.67 | 0.285 | 0.76095 |  |  | 500
|  | Tala auto portante para emenda 50 mm | un | 0.6667 | 1.6245 | 1.0831 |  |  | 500
|  | Tampa de encaixe para eletrocalha aço galvanizado perfurada ou lisa, 100 mm | m | 1.05 | 6.55 | 6.8775 |  |  | 500
500
SF-00238 | Eletrocalha 200 x 100 mm |  | m | [5 empty] | 500
500
|  | ELETRICISTA COM ENCARGOS COMPLEMENTARES | H | 0.6 | 29.051 | 17.4306 | 125.4144 |  | 500
|  | AUXILIAR DE ELETRICISTA COM ENCARGOS COMPLEMENTARES | H | 0.6 | 23.2465 | 13.9479 |  |  | 500
|  | Tiro com pistola para fixação de pino Ø 1/4" em concreto, inclusive cartucho e pino | un | 1.3333 | 9.7945 | 13.059 |  |  | 500
|  | Eletrocalha perfurada (cabos elétricos) ou lisa (dados), tipo "U", de aço galvanizado eletrolítico 200 x 100 mm, fabricado em chapa #18 (1,25 mm) | m | 1.05 | 45.18 | 47.439 |  |  | 500
|  | Barra roscada em aço Ø 1/4", comprimento 1 m, bicromatizada ou zincada | m | 1.6 | 4.9115 | 7.8584 |  |  | 500
|  | PORCA ZINCADA, SEXTAVADA, DIAMETRO 1/4" | UN | 5.3367 | 0.266 | 1.4196 |  |  | 500
|  | Arruela em aço galvanizado Ø 1/4" | un | 5.34 | 0.057 | 0.30438 |  |  | 500
|  | Suporte suspensão omega para eletrocalha 200 x 100mm largura x aba | un | 0.67 | 8.7305 | 5.8494 |  |  | 500
|  | Prolongador para tirante rosqueado de 1/4" x 50 mm | un | 1.3333 | 1.539 | 2.0519 |  |  | 500
|  | Parafuso lentilha 1/4 x 1/2" | un | 2.67 | 0.285 | 0.76095 |  |  | 500
|  | Tala auto portante para emenda 100 mm | un | 0.67 | 2.907 | 1.9477 |  |  | 500
|  | Tampa de encaixe para eletrocalha aço galvanizado perfurada ou lisa, 200 mm | m | 1.05 | 12.71 | 13.3455 |  |  | 500
500
SF-00239 | Eletrocalha 200 x 50 mm |  | m | [5 empty] | 500
500
|  | ELETRICISTA COM ENCARGOS COMPLEMENTARES | H | 0.5 | 29.051 | 14.5255 | 99.2323 |  | 500
|  | AUXILIAR DE ELETRICISTA COM ENCARGOS COMPLEMENTARES | H | 0.5 | 23.2465 | 11.6232 |  |  | 500
|  | Tiro com pistola para fixação de pino Ø 1/4" em concreto, inclusive cartucho e pino | un | 1.3333 | 9.7945 | 13.059 |  |  | 500
|  | Eletrocalha perfurada (cabos elétricos) ou lisa (dados), tipo "U", de aço galvanizado eletrolítico 200 x 50 mm, fabricado em chapa #18 (1,25 mm) | m | 1.05 | 27.05 | 28.4025 |  |  | 500
|  | Barra roscada em aço Ø 1/4", comprimento 1 m, bicromatizada ou zincada | m | 1.6 | 4.9115 | 7.8584 |  |  | 500
|  | PORCA ZINCADA, SEXTAVADA, DIAMETRO 1/4" | UN | 5.3367 | 0.266 | 1.4196 |  |  | 500
|  | Arruela em aço galvanizado Ø 1/4" | un | 5.34 | 0.057 | 0.30438 |  |  | 500
|  | Suporte suspensão omega para eletrocalha 200 x 50 mm largura x aba | un | 0.67 | 7.1535 | 4.7928 |  |  | 500
|  | Prolongador para tirante rosqueado de 1/4" x 50 mm | un | 1.3333 | 1.539 | 2.0519 |  |  | 500
|  | Parafuso lentilha 1/4 x 1/2" | un | 2.67 | 0.285 | 0.76095 |  |  | 500
|  | Tala auto portante para emenda 50 mm | un | 0.67 | 1.6245 | 1.0884 |  |  | 500
|  | Tampa de encaixe para eletrocalha aço galvanizado perfurada ou lisa, 200 mm | m | 1.05 | 12.71 | 13.3455 |  |  | 500
500
SF-00240 | Eletrocalha 300 x 100 mm |  | m | [5 empty] | 500
500
|  | ELETRICISTA COM ENCARGOS COMPLEMENTARES | H | 0.65 | 29.051 | 18.8832 | 173.0323 |  | 500
|  | AUXILIAR DE ELETRICISTA COM ENCARGOS COMPLEMENTARES | H | 0.65 | 23.2465 | 15.1102 |  |  | 500
|  | Tiro com pistola para fixação de pino Ø 1/4" em concreto, inclusive cartucho e pino | un | 1.3333 | 9.7945 | 13.059 |  |  | 500
|  | Eletrocalha perfurada (cabos elétricos) ou lisa (dados), tipo "U", de aço galvanizado eletrolítico 300 x 100 mm, fabricado em chapa #18 (1,25 mm) | m | 1.05 | 72.98 | 76.629 |  |  | 500
|  | Barra roscada em aço Ø 1/4", comprimento 1 m, bicromatizada ou zincada | m | 1.6 | 4.9115 | 7.8584 |  |  | 500
|  | PORCA ZINCADA, SEXTAVADA, DIAMETRO 1/4" | UN | 5.3367 | 0.266 | 1.4196 |  |  | 500
|  | Arruela em aço galvanizado Ø 1/4" | un | 5.34 | 0.057 | 0.30438 |  |  | 500
|  | Suporte suspensão omega para eletrocalha 300 x 100 mm largura x aba | un | 0.67 | 15.7985 | 10.585 |  |  | 500
|  | Prolongador para tirante rosqueado de 1/4" x 50 mm | un | 1.3333 | 1.539 | 2.0519 |  |  | 500
|  | Parafuso lentilha 1/4 x 1/2" | un | 2.67 | 0.285 | 0.76095 |  |  | 500
|  | Tala auto portante para emenda 100 mm | un | 0.67 | 2.907 | 1.9477 |  |  | 500
|  | Tampa de encaixe para eletrocalha aço galvanizado perfurada ou lisa, 300 mm | m | 1.05 | 23.26 | 24.423 |  |  | 500
500
SF-00241 | Eletrocalha 300 x 50 mm |  | m | [5 empty] | 500
500
|  | ELETRICISTA COM ENCARGOS COMPLEMENTARES | H | 0.55 | 29.051 | 15.978 | 122.5193 |  | 500
|  | AUXILIAR DE ELETRICISTA COM ENCARGOS COMPLEMENTARES | H | 0.55 | 23.2465 | 12.7856 |  |  | 500
|  | Tiro com pistola para fixação de pino Ø 1/4" em concreto, inclusive cartucho e pino | un | 1.3333 | 9.7945 | 13.059 |  |  | 500
|  | Eletrocalha perfurada (cabos elétricos) ou lisa (dados), tipo "U", de aço galvanizado eletrolítico 300 x 050 mm, fabricado em chapa #18 (1,25 mm) | m | 1.05 | 35.43 | 37.2015 |  |  | 500
|  | Barra roscada em aço Ø 1/4", comprimento 1 m, bicromatizada ou zincada | m | 1.6 | 4.9115 | 7.8584 |  |  | 500
|  | PORCA ZINCADA, SEXTAVADA, DIAMETRO 1/4" | UN | 5.3367 | 0.266 | 1.4196 |  |  | 500
|  | Arruela em aço galvanizado Ø 1/4" | un | 5.34 | 0.057 | 0.30438 |  |  | 500
|  | Suporte suspensão omega para eletrocalha 300 x 50 mm largura x aba | un | 0.67 | 8.341 | 5.5885 |  |  | 500
|  | Prolongador para tirante rosqueado de 1/4" x 50 mm | un | 1.3333 | 1.539 | 2.0519 |  |  | 500
|  | Parafuso lentilha 1/4 x 1/2" | un | 2.67 | 0.285 | 0.76095 |  |  | 500
|  | Tala auto portante para emenda 50 mm | un | 0.67 | 1.6245 | 1.0884 |  |  | 500
|  | Tampa de encaixe para eletrocalha aço galvanizado perfurada ou lisa, 300 mm | m | 1.05 | 23.26 | 24.423 |  |  | 500
500
SF-00242 | Eletrocalha 400 x 50 mm |  | m | [5 empty] | 500
500
|  | ELETRICISTA COM ENCARGOS COMPLEMENTARES | H | 0.55 | 29.051 | 15.978 | 148.3359 |  | 500
|  | AUXILIAR DE ELETRICISTA COM ENCARGOS COMPLEMENTARES | H | 0.55 | 23.2465 | 12.7856 |  |  | 500
|  | Tiro com pistola para fixação de pino Ø 1/4" em concreto, inclusive cartucho e pino | un | 1.3333 | 9.7945 | 13.059 |  |  | 500
|  | Eletrocalha perfurada (cabos elétricos) ou lisa (dados), tipo "U", de aço galvanizado eletrolítico 400 x 050 mm, fabricado em chapa #16 (1,55 mm) | m | 1.05 | 57.01 | 59.8605 |  |  | 500
|  | Barra roscada em aço Ø 1/4", comprimento 1 m, bicromatizada ou zincada | m | 1.6 | 4.9115 | 7.8584 |  |  | 500
|  | PORCA ZINCADA, SEXTAVADA, DIAMETRO 1/4" | UN | 5.3367 | 0.266 | 1.4196 |  |  | 500
|  | Arruela em aço galvanizado Ø 1/4" | un | 5.34 | 0.057 | 0.30438 |  |  | 500
|  | Suporte suspensão omega para eletrocalha 400 x 50 mm largura x aba | un | 0.67 | 10.374 | 6.9506 |  |  | 500
|  | Prolongador para tirante rosqueado de 1/4" x 50 mm | un | 1.3333 | 1.539 | 2.0519 |  |  | 500
|  | Parafuso lentilha 1/4 x 1/2" | un | 2.67 | 0.285 | 0.76095 |  |  | 500
|  | Tala auto portante para emenda 50 mm | un | 0.67 | 1.6245 | 1.0884 |  |  | 500
|  | Tampa de encaixe para eletrocalha aço galvanizado perfurada ou lisa, 400 mm | m | 1.05 | 24.97 | 26.2185 |  |  | 500
500
SF-00243 | Eletrocalha 50 x 50 mm |  | m | [5 empty] | 625
625
|  | ELETRICISTA COM ENCARGOS COMPLEMENTARES | H | 0.45 | 29.051 | 13.0729 | 55.7263 |  | 625
|  | AUXILIAR DE ELETRICISTA COM ENCARGOS COMPLEMENTARES | H | 0.45 | 23.2465 | 10.4609 |  |  | 625
|  | Tiro com pistola para fixação de pino Ø 1/4" em concreto, inclusive cartucho e pino | un | 0.67 | 9.7945 | 6.5623 |  |  | 625
|  | Eletrocalha perfurada (cabos elétricos) ou lisa (dados), tipo "U", de aço galvanizado eletrolítico 50 x 50 mm, fabricado em chapa #22 (0,8 mm) | m | 1.05 | 9.76 | 10.248 |  |  | 625
|  | Barra roscada em aço Ø 1/4", comprimento 1 m, bicromatizada ou zincada | m | 0.8 | 4.9115 | 3.9292 |  |  | 625
|  | PORCA ZINCADA, SEXTAVADA, DIAMETRO 1/4" | UN | 4.0033 | 0.266 | 1.0649 |  |  | 625
|  | Arruela em aço galvanizado Ø 1/4" | un | 4.0033 | 0.057 | 0.22819 |  |  | 625
|  | Suporte suspensão vertical para eletrocalha 50 x 50 mm largura x aba | un | 0.67 | 4.123 | 2.7624 |  |  | 625
|  | Prolongador para tirante rosqueado de 1/4" x 50 mm | un | 1.05 | 1.539 | 1.6159 |  |  | 625
|  | Parafuso lentilha 1/4 x 1/2" | un | 2.67 | 0.285 | 0.76095 |  |  | 625
|  | Tala auto portante para emenda 50 mm | un | 0.6667 | 1.6245 | 1.0831 |  |  | 625
|  | Tampa de encaixe para eletrocalha aço galvanizado perfurada ou lisa, 50 mm | m | 1.05 | 3.75 | 3.9375 |  |  | 625
625
SF-00244 | Eletroduto de aço galvanizado de 1 1/2" |  | m | [5 empty] | 1800
1800
|  | Eletroduto de aço com costura galvanização eletrolítica Ø 1 1/2" | m | 1.05 | 24.719 | 25.955 | 65.1781 |  | 1800
|  | ELETRICISTA COM ENCARGOS COMPLEMENTARES | H | 0.75 | 29.051 | 21.7882 |  |  | 1800
|  | AUXILIAR DE ELETRICISTA COM ENCARGOS COMPLEMENTARES | H | 0.75 | 23.2465 | 17.4349 |  |  | 1800
1800
SF-00245 | Eletroduto de aço galvanizado de 1 1/4" |  | m | [5 empty] | 1800
1800
|  | Eletroduto de aço com costura galvanização eletrolítica Ø 1 1/4" | m | 1.05 | 22.2015 | 23.3116 | 62.5347 |  | 1800
|  | ELETRICISTA COM ENCARGOS COMPLEMENTARES | H | 0.75 | 29.051 | 21.7882 |  |  | 1800
|  | AUXILIAR DE ELETRICISTA COM ENCARGOS COMPLEMENTARES | H | 0.75 | 23.2465 | 17.4349 |  |  | 1800
1800
SF-00246 | Eletroduto de aço galvanizado de 1" |  | m | [5 empty] | 1875
1875
|  | Eletroduto de aço com costura galvanização eletrolítica Ø 1" | m | 1.05 | 12.6445 | 13.2767 | 39.4255 |  | 1875
|  | ELETRICISTA COM ENCARGOS COMPLEMENTARES | H | 0.5 | 29.051 | 14.5255 |  |  | 1875
|  | AUXILIAR DE ELETRICISTA COM ENCARGOS COMPLEMENTARES | H | 0.5 | 23.2465 | 11.6232 |  |  | 1875
1875
SF-00247 | Eletroduto de aço galvanizado de 2" |  | m | [5 empty] | 1250
1250
|  | Eletroduto de aço com costura galvanização eletrolítica Ø 2" | m | 1.05 | 38.9405 | 40.8875 | 80.1106 |  | 1250
|  | ELETRICISTA COM ENCARGOS COMPLEMENTARES | H | 0.75 | 29.051 | 21.7882 |  |  | 1250
|  | AUXILIAR DE ELETRICISTA COM ENCARGOS COMPLEMENTARES | H | 0.75 | 23.2465 | 17.4349 |  |  | 1250
1250
SF-00248 | Eletroduto de aço galvanizado de 3/4" |  | m | [5 empty] | 1875
1875
|  | Eletroduto de aço com costura galvanização eletrolítica Ø 3/4" | m | 1.05 | 10.3075 | 10.8229 | 36.9716 |  | 1875
|  | ELETRICISTA COM ENCARGOS COMPLEMENTARES | H | 0.5 | 29.051 | 14.5255 |  |  | 1875
|  | AUXILIAR DE ELETRICISTA COM ENCARGOS COMPLEMENTARES | H | 0.5 | 23.2465 | 11.6232 |  |  | 1875
1875
SF-00249 | Eletroduto de PVC Corrugado Reforçado 1'' (DE 32 mm) |  | m | [5 empty] | 625
625
|  | ELETRODUTO PVC FLEXIVEL CORRUGADO, REFORCADO, COR LARANJA, DE 32 MM, PARA LAJES E PISOS | M | 1.1 | 9.7565 | 10.7321 | 26.3748 |  | 625
|  | ELETRICISTA COM ENCARGOS COMPLEMENTARES | H | 0.105 | 29.051 | 3.0504 |  |  | 625
|  | AUXILIAR DE ELETRICISTA COM ENCARGOS COMPLEMENTARES | H | 0.105 | 23.2465 | 2.4409 |  |  | 625
|  | FIXAÇÃO DE TUBOS HORIZONTAIS DE PVC ÁGUA, PVC ESGOTO, PVC ÁGUA PLUVIAL, CPVC, PPR, COBRE OU AÇO, DIÂMETROS MENORES OU IGUAIS A 40 MM, COM ABRAÇADEIRA METÁLICA RÍGIDA TIPO U PERFIL 1 1/4", FIXADA EM PERFILADO EM LAJE. AF_09/2023_PS | M | 1 | 10.1514 | 10.1514 |  |  | 625
625
SF-00250 | Eletroduto de PVC Corrugado Reforçado 3/4'' (DE 25 mm) |  | m | [5 empty] | 750
750
|  | ELETRICISTA COM ENCARGOS COMPLEMENTARES | H | 0.091 | 29.051 | 2.6436 | 20.4908 |  | 750
|  | AUXILIAR DE ELETRICISTA COM ENCARGOS COMPLEMENTARES | H | 0.091 | 23.2465 | 2.1154 |  |  | 750
|  | ELETRODUTO PVC FLEXIVEL CORRUGADO, REFORCADO, COR LARANJA, DE 25 MM, PARA LAJES E PISOS | M | 1.1 | 5.073 | 5.5803 |  |  | 750
|  | FIXAÇÃO DE TUBOS HORIZONTAIS DE PVC ÁGUA, PVC ESGOTO, PVC ÁGUA PLUVIAL, CPVC, PPR, COBRE OU AÇO, DIÂMETROS MENORES OU IGUAIS A 40 MM, COM ABRAÇADEIRA METÁLICA RÍGIDA TIPO U PERFIL 1 1/4", FIXADA EM PERFILADO EM LAJE. AF_09/2023_PS | M | 1 | 10.1514 | 10.1514 |  |  | 750
750
SF-00251 | Eletroduto flexível metálico com capa de PVC 1’’ |  | m | [5 empty] | 1350
1350
|  | ELETRODUTO FLEXIVEL, EM FITA DE ACO GALVANIZADO, REVESTIDO COM PVC PRETO, DIAMETRO EXTERNO DE 32 MM, DN = 1", TIPO SEALTUBO | M | 1.1 | 11.1625 | 12.2788 | 16.0261 |  | 1350
|  | ARAME RECOZIDO 16 BWG, D = 1,65 MM (0,016 KG/M) OU 18 BWG, D = 1,25 MM (0,01 KG/M) | KG | 0.0018 | 19 | 0.0342 |  |  | 1350
|  | AUXILIAR DE ELETRICISTA COM ENCARGOS COMPLEMENTARES | H | 0.071 | 23.2465 | 1.6505 |  |  | 1350
|  | ELETRICISTA COM ENCARGOS COMPLEMENTARES | H | 0.071 | 29.051 | 2.0626 |  |  | 1350
1350
SF-00252 | Eletroduto flexível metálico com capa de PVC 3/4" |  | m | [5 empty] | 1350
1350
|  | ELETRODUTO FLEXIVEL, EM FITA DE ACO GALVANIZADO, REVESTIDO COM PVC PRETO, DIAMETRO EXTERNO DE 25 MM, DN = 3/4", TIPO SEALTUBO | M | 1.1 | 8.512 | 9.3632 | 13.1105 |  | 1350
|  | ARAME RECOZIDO 16 BWG, D = 1,65 MM (0,016 KG/M) OU 18 BWG, D = 1,25 MM (0,01 KG/M) | KG | 0.0018 | 19 | 0.0342 |  |  | 1350
|  | AUXILIAR DE ELETRICISTA COM ENCARGOS COMPLEMENTARES | H | 0.071 | 23.2465 | 1.6505 |  |  | 1350
|  | ELETRICISTA COM ENCARGOS COMPLEMENTARES | H | 0.071 | 29.051 | 2.0626 |  |  | 1350
1350
SF-00253 | Perfilado 38 x 38 mm |  | m | [5 empty] | 320
320
|  | Perfilado perfurado em aço galvanizado # 18, 38 x 38 mm | m | 1.05 | 15.6 | 16.38 | 65.5281 |  | 320
|  | AUXILIAR DE ELETRICISTA COM ENCARGOS COMPLEMENTARES | H | 0.45 | 23.2465 | 10.4609 |  |  | 320
|  | ELETRICISTA COM ENCARGOS COMPLEMENTARES | H | 0.45 | 29.051 | 13.0729 |  |  | 320
|  | Tiro com pistola para fixação de pino Ø 1/4" em concreto, inclusive cartucho e pino | un | 0.67 | 9.7945 | 6.5623 |  |  | 320
|  | Suporte curto para perfilado em aço galvanizado # 22, 38 mm x 100 mm | un | 0.67 | 2.7075 | 1.814 |  |  | 320
|  | Barra roscada em aço Ø 1/4", comprimento 1 m, bicromatizada ou zincada | m | 0.8 | 4.9115 | 3.9292 |  |  | 320
|  | PORCA ZINCADA, SEXTAVADA, DIAMETRO 1/4" | UN | 2.6633 | 0.266 | 0.70844 |  |  | 320
|  | Arruela em aço galvanizado Ø 1/4" | un | 2.6633 | 0.057 | 0.15181 |  |  | 320
|  | Prolongador para tirante rosqueado de 1/4" x 50 mm | un | 0.67 | 1.539 | 1.0311 |  |  | 320
|  | Parafuso lentilha 1/4 x 1/2" | un | 1.33 | 0.285 | 0.37905 |  |  | 320
|  | Tala 4 furos para emenda 38 mm | un | 0.3333 | 4.6265 | 1.542 |  |  | 320
|  | Tampa de encaixe para perfilado em aço galvanizado 38 mm | m | 1.05 | 9.044 | 9.4962 |  |  | 320
320
SF-00254 | Espelho 4" x 2" |  | un | [5 empty] | 1350
1350
|  | ESPELHO / PLACA DE 3 POSTOS 4" X 2", PARA INSTALACAO DE TOMADAS E INTERRUPTORES | UN | 1 | 4.028 | 4.028 | 10.8771 |  | 1350
|  | SUPORTE DE FIXACAO PARA ESPELHO / PLACA 4" X 2", PARA 3 MODULOS, PARA INSTALACAO DE TOMADAS E INTERRUPTORES (SOMENTE SUPORTE) | UN | 1 | 2.09 | 2.09 |  |  | 1350
|  | AUXILIAR DE ELETRICISTA COM ENCARGOS COMPLEMENTARES | H | 0.091 | 23.2465 | 2.1154 |  |  | 1350
|  | ELETRICISTA COM ENCARGOS COMPLEMENTARES | H | 0.091 | 29.051 | 2.6436 |  |  | 1350
1350
SF-00255 | Espelho 4" x 4" |  | un | [5 empty] | 350
350
|  | ESPELHO / PLACA DE 6 POSTOS 4" X 4", PARA INSTALACAO DE TOMADAS E INTERRUPTORES | UN | 1 | 8.1795 | 8.1795 | 17.1953 |  | 350
|  | SUPORTE DE FIXACAO PARA ESPELHO / PLACA 4" X 4", PARA 6 MODULOS, PARA INSTALACAO DE TOMADAS E INTERRUPTORES (SOMENTE SUPORTE) | UN | 1 | 3.42 | 3.42 |  |  | 350
|  | AUXILIAR DE ELETRICISTA COM ENCARGOS COMPLEMENTARES | H | 0.107 | 23.2465 | 2.4874 |  |  | 350
|  | ELETRICISTA COM ENCARGOS COMPLEMENTARES | H | 0.107 | 29.051 | 3.1085 |  |  | 350
350
SF-00256 | Espelho cego redondo |  | un | [5 empty] | 10
10
|  | Espelho cego redondo | un | 1 | 6.59 | 6.59 | 15.6058 |  | 10
|  | SUPORTE DE FIXACAO PARA ESPELHO / PLACA 4" X 4", PARA 6 MODULOS, PARA INSTALACAO DE TOMADAS E INTERRUPTORES (SOMENTE SUPORTE) | UN | 1 | 3.42 | 3.42 |  |  | 10
|  | AUXILIAR DE ELETRICISTA COM ENCARGOS COMPLEMENTARES | H | 0.107 | 23.2465 | 2.4874 |  |  | 10
|  | ELETRICISTA COM ENCARGOS COMPLEMENTARES | H | 0.107 | 29.051 | 3.1085 |  |  | 10
10
SF-00257 | Interruptor para condulete |  | un | [5 empty] | 50
50
|  | ELETRICISTA COM ENCARGOS COMPLEMENTARES | H | 0.15 | 29.051 | 4.3576 | 23.7146 |  | 50
|  | AUXILIAR DE ELETRICISTA COM ENCARGOS COMPLEMENTARES | H | 0.15 | 23.2465 | 3.487 |  |  | 50
|  | Tampa para condulete alumínio para eletrodutos de 1", de sobrepor , com conexões e acessórios. | un | 1 | 3.93 | 3.93 |  |  | 50
|  | Interruptor para condulete alumínio para eletrodutos de 1’’, de sobrepor, com conexões e acessórios. | un | 1 | 11.94 | 11.94 |  |  | 50
50
SF-00258 | Módulo cego |  | un | [5 empty] | 375
375
|  | ELETRICISTA COM ENCARGOS COMPLEMENTARES | H | 0.1 | 29.051 | 2.9051 | 4.8051 |  | 375
|  | Módulo cego | un | 1 | 1.9 | 1.9 |  |  | 375
375
SF-00259 | Módulo interruptor paralelo |  | un | [5 empty] | 65
65
|  | INTERRUPTOR PARALELO 10A, 250V (APENAS MODULO) | UN | 1 | 12.3785 | 12.3785 | 28.9568 |  | 65
|  | AUXILIAR DE ELETRICISTA COM ENCARGOS COMPLEMENTARES | H | 0.317 | 23.2465 | 7.3691 |  |  | 65
|  | ELETRICISTA COM ENCARGOS COMPLEMENTARES | H | 0.317 | 29.051 | 9.2092 |  |  | 65
65
SF-00260 | Módulo interruptor simples |  | un | [5 empty] | 300
300
|  | INTERRUPTOR SIMPLES 10A, 250V (APENAS MODULO) | UN | 1 | 9.5 | 9.5 | 21.633 |  | 300
|  | AUXILIAR DE ELETRICISTA COM ENCARGOS COMPLEMENTARES | H | 0.232 | 23.2465 | 5.3932 |  |  | 300
|  | ELETRICISTA COM ENCARGOS COMPLEMENTARES | H | 0.232 | 29.051 | 6.7398 |  |  | 300
300
SF-00261 | Módulo para saída de fio |  | un | [5 empty] | 65
65
|  | ELETRICISTA COM ENCARGOS COMPLEMENTARES | H | 0.1 | 29.051 | 2.9051 | 4.5551 |  | 65
|  | Módulo para saída de fio | un | 1 | 1.65 | 1.65 |  |  | 65
65
SF-00262 | Módulo sensor de presença |  | un | [5 empty] | 25
25
|  | ELETRICISTA COM ENCARGOS COMPLEMENTARES | H | 0.317 | 29.051 | 9.2092 | 129.4283 |  | 25
|  | AUXILIAR DE ELETRICISTA COM ENCARGOS COMPLEMENTARES | H | 0.317 | 23.2465 | 7.3691 |  |  | 25
|  | Módulo sensor de presença | un | 1 | 112.85 | 112.85 |  |  | 25
25
SF-00263 | Módulo tomada 10 A |  | un | [5 empty] | 1200
1200
|  | TOMADA 2P+T 10A, 250V (APENAS MODULO) | UN | 1 | 10.8205 | 10.8205 | 23.4765 |  | 1200
|  | AUXILIAR DE ELETRICISTA COM ENCARGOS COMPLEMENTARES | H | 0.242 | 23.2465 | 5.6257 |  |  | 1200
|  | ELETRICISTA COM ENCARGOS COMPLEMENTARES | H | 0.242 | 29.051 | 7.0303 |  |  | 1200
1200
SF-00264 | Módulo tomada 20 A |  | un | [5 empty] | 275
275
|  | TOMADA 2P+T 20A, 250V (APENAS MODULO) | UN | 1 | 13.8415 | 13.8415 | 26.4975 |  | 275
|  | AUXILIAR DE ELETRICISTA COM ENCARGOS COMPLEMENTARES | H | 0.242 | 23.2465 | 5.6257 |  |  | 275
|  | ELETRICISTA COM ENCARGOS COMPLEMENTARES | H | 0.242 | 29.051 | 7.0303 |  |  | 275
275
SF-00265 | Porta equipamentos para canaleta de alumínio aparente |  | un | [5 empty] | 65
65
|  | AUXILIAR DE ELETRICISTA COM ENCARGOS COMPLEMENTARES | H | 0.175 | 23.2465 | 4.0681 | 41.5721 |  | 65
|  | ELETRICISTA COM ENCARGOS COMPLEMENTARES | H | 0.175 | 29.051 | 5.0839 |  |  | 65
|  | Porta equipamentos para canaleta de alumínio aparente | un | 1 | 32.42 | 32.42 |  |  | 65
65
SF-00266 | Tampa cega metálica para caixas de piso 4" x 2" |  | un | [5 empty] | 25
25
|  | AUXILIAR DE ELETRICISTA COM ENCARGOS COMPLEMENTARES | H | 0.1 | 23.2465 | 2.3246 | 13.4146 |  | 25
|  | Tampa cega para caixa de piso 4x2 cromada. | un | 1 | 11.09 | 11.09 |  |  | 25
25
SF-00267 | Tampa cega metálica para caixas de piso 4" x 4" |  | un | [5 empty] | 25
25
|  | AUXILIAR DE ELETRICISTA COM ENCARGOS COMPLEMENTARES | H | 0.1 | 23.2465 | 2.3246 | 18.2546 |  | 25
|  | Tampa cega para caixa de piso 4x4 cromada. | un | 1 | 15.93 | 15.93 |  |  | 25
25
SF-00268 | Tampa cega para condulete |  | un | [5 empty] | 75
75
|  | AUXILIAR DE ELETRICISTA COM ENCARGOS COMPLEMENTARES | H | 0.15 | 23.2465 | 3.487 | 7.427 |  | 75
|  | Tampa cega para condulete alumínio para eletrodutos de 1’’, de sobrepor, com conexões e acessórios. | un | 1 | 3.94 | 3.94 |  |  | 75
75
SF-00269 | Tampa RJ45 dupla para condulete |  | un | [5 empty] | 275
275
|  | AUXILIAR DE ELETRICISTA COM ENCARGOS COMPLEMENTARES | H | 0.15 | 23.2465 | 3.487 | 16.5746 |  | 275
|  | ELETRICISTA COM ENCARGOS COMPLEMENTARES | H | 0.15 | 29.051 | 4.3576 |  |  | 275
|  | Espelho para dois módulos RJ45 para condulete alumínio para eletrodutos de 1’’, de sobrepor, com conexões e acessórios. | un | 1 | 8.73 | 8.73 |  |  | 275
275
SF-00270 | Tomada para condulete |  | un | [5 empty] | 375
375
|  | ELETRICISTA COM ENCARGOS COMPLEMENTARES | H | 0.317 | 29.051 | 9.2092 | 27.0883 |  | 375
|  | AUXILIAR DE ELETRICISTA COM ENCARGOS COMPLEMENTARES | H | 0.317 | 23.2465 | 7.3691 |  |  | 375
|  | Tampa para condulete alumínio para eletrodutos de 1", de sobrepor , com conexões e acessórios. | un | 1 | 3.93 | 3.93 |  |  | 375
|  | Tomada 10A para condulete alumínio para eletrodutos de 1’’, de sobrepor, com conexões e acessórios. | un | 1 | 6.58 | 6.58 |  |  | 375
375
SF-00271 | Tomada para perfilado e eletrocalha |  | un | [5 empty] | 50
50
|  | AUXILIAR DE ELETRICISTA COM ENCARGOS COMPLEMENTARES | H | 0.65 | 23.2465 | 15.1102 | 53.6109 |  | 50
|  | ELETRICISTA COM ENCARGOS COMPLEMENTARES | H | 0.65 | 29.051 | 18.8832 |  |  | 50
|  | Caixa com tampa fixa em perfil para tomada em perfilado | un | 1 | 5.263 | 5.263 |  |  | 50
|  | Tomada de embutir 2 polos + terra sem placa 250 V 10 A | un | 1 | 14.3545 | 14.3545 |  |  | 50
50
SF-00272 | Bloco autônomo de emergência |  | un | [5 empty] | 50
50
|  | Bloco autônomo (luminária de emergência). Ref.: Aureon BLOKITO BLK 500 (9901.0000.1079.05 – Aclaramento e 9901.0000.1128.05 – balizamento) | un | 1 | 159.6 | 159.6 | 166.0968 |  | 50
|  | AUXILIAR DE ELETRICISTA COM ENCARGOS COMPLEMENTARES | H | 0.055156 | 23.2465 | 1.2822 |  |  | 50
|  | ELETRICISTA COM ENCARGOS COMPLEMENTARES | H | 0.1795 | 29.051 | 5.2147 |  |  | 50
50
SF-00273 | Instalação de luminária reaproveitada |  | un | [5 empty] | 425
425
|  | AUXILIAR DE ELETRICISTA COM ENCARGOS COMPLEMENTARES | H | 0.14506 | 23.2465 | 3.3722 | 36.6577 |  | 425
|  | ELETRICISTA COM ENCARGOS COMPLEMENTARES | H | 0.4642 | 29.051 | 13.4855 |  |  | 425
|  | Cabo de cobre multipolar isolado 0,6/1 kV 3x2,5 mm² resistente a chama, livre de halogênios | m | 1.5 | 6.32 | 9.48 |  |  | 425
|  | Plugue (macho) com 3 polos (2P+T), para 10A | un | 1 | 5.69 | 5.69 |  |  | 425
|  | Plugue (fêmea) com 3 polos (2P+T), para 10A | un | 1 | 4.63 | 4.63 |  |  | 425
425
SF-00274 | Luminária 2 x 7,5 W de embutir |  | un | [5 empty] | 0
0
|  | Luminária de embutir T5 2 x 7,5 W, ref.: Intral DE-500 (cod. 08017), Lumicenter FAA20-E214, Lumiluz LDA 2x14 W, G-Light LART5-2X14EBR-AA, Blan ACRUX T5 Elite A-7115 | un | 1 |  |  | 36.6577 |  | 0
|  | Lâmpada TuboLED T5 de 7,5 W, ref.: Osram SubstiTUBE T5 HO AC 7.5W 4000K 900lm BIV G5 (7015212, Código de barras: 4058075196711); Philips CorePro LEDtube 600mm 8W840 G5 I (Código de barras: 8718696750469) | un | 2 |  |  |  |  | 0
|  | Cabo de cobre multipolar isolado 0,6/1 kV 3x2,5 mm² resistente a chama, livre de halogênios | m | 1.5 | 6.32 | 9.48 |  |  | 0
|  | Plugue (macho) com 3 polos (2P+T), para 10A | un | 1 | 5.69 | 5.69 |  |  | 0
|  | Plugue (fêmea) com 3 polos (2P+T), para 10A | un | 1 | 4.63 | 4.63 |  |  | 0
|  | AUXILIAR DE ELETRICISTA COM ENCARGOS COMPLEMENTARES | H | 0.14506 | 23.2465 | 3.3722 |  |  | 0
|  | ELETRICISTA COM ENCARGOS COMPLEMENTARES | H | 0.4642 | 29.051 | 13.4855 |  |  | 0
0
SF-00275 | Luminária 2 x 7,5 W de sobrepor |  | un | [5 empty] | 0
0
|  | Luminária de sobrepor T5 2 x 7,5 W, ref.: Intral DS-500 (cod. 08021), Lumicenter FAA20-S214, Lumiluz LSA 2x14 W, G-Light LART5-2X14SBR-AA, Blan ACRUX T5 Elite A-7015 | un | 1 |  |  | 36.6577 |  | 0
|  | Lâmpada TuboLED T5 de 7,5 W, ref.: Osram SubstiTUBE T5 HO AC 7.5W 4000K 900lm BIV G5 (7015212, Código de barras: 4058075196711); Philips CorePro LEDtube 600mm 8W840 G5 I (Código de barras: 8718696750469) | un | 2 |  |  |  |  | 0
|  | Cabo de cobre multipolar isolado 0,6/1 kV 3x2,5 mm² resistente a chama, livre de halogênios | m | 1.5 | 6.32 | 9.48 |  |  | 0
|  | Plugue (macho) com 3 polos (2P+T), para 10A | un | 1 | 5.69 | 5.69 |  |  | 0
|  | Plugue (fêmea) com 3 polos (2P+T), para 10A | un | 1 | 4.63 | 4.63 |  |  | 0
|  | AUXILIAR DE ELETRICISTA COM ENCARGOS COMPLEMENTARES | H | 0.14506 | 23.2465 | 3.3722 |  |  | 0
|  | ELETRICISTA COM ENCARGOS COMPLEMENTARES | H | 0.4642 | 29.051 | 13.4855 |  |  | 0
0
SF-00276 | Luminária 2 x 15 W de embutir |  | un | [5 empty] | 0
0
|  | Luminária de embutir T5 2 x 15 W, ref.: Intral DE-500 (cod. 08025), Lumicenter FAA20-E228, Lumiluz LDA 2X28W, Sylvania LFT032-RN, G-Light LART5-2X28EBR-AA, Blan ACRUX T5 Elite A-7135 | un | 1 |  |  | 36.6577 |  | 0
|  | Lâmpada TuboLED T5 de 15 W, ref.: Osram SubstiTUBE T5 HO AC 15W 4000K 1850lm BIV G5 (7015215, Código de barras: 4058075196773), Philips MASTER LEDtube 1200mm 13W840 G5 I | un | 2 |  |  |  |  | 0
|  | Cabo de cobre multipolar isolado 0,6/1 kV 3x2,5 mm² resistente a chama, livre de halogênios | m | 1.5 | 6.32 | 9.48 |  |  | 0
|  | Plugue (macho) com 3 polos (2P+T), para 10A | un | 1 | 5.69 | 5.69 |  |  | 0
|  | Plugue (fêmea) com 3 polos (2P+T), para 10A | un | 1 | 4.63 | 4.63 |  |  | 0
|  | AUXILIAR DE ELETRICISTA COM ENCARGOS COMPLEMENTARES | H | 0.14506 | 23.2465 | 3.3722 |  |  | 0
|  | ELETRICISTA COM ENCARGOS COMPLEMENTARES | H | 0.4642 | 29.051 | 13.4855 |  |  | 0
0
SF-00277 | Luminária 2 x 15 W de sobrepor |  | un | [5 empty] | 0
0
|  | Luminária de sobrepor T5 2 x 15 W, ref.: Intral DS-500 (cod. 08029), Lumicenter FAA20-S228, Lumiluz LSA 2X28W, Sylvania LFT012-RN, G-Light LART5-2X28SBR-AA, Blan ACRUX T5 Elite A-7035 | un | 1 |  |  | 36.6577 |  | 0
|  | Lâmpada TuboLED T5 de 15 W, ref.: Osram SubstiTUBE T5 HO AC 15W 4000K 1850lm BIV G5 (7015215, Código de barras: 4058075196773), Philips MASTER LEDtube 1200mm 13W840 G5 I | un | 2 |  |  |  |  | 0
|  | Cabo de cobre multipolar isolado 0,6/1 kV 3x2,5 mm² resistente a chama, livre de halogênios | m | 1.5 | 6.32 | 9.48 |  |  | 0
|  | Plugue (macho) com 3 polos (2P+T), para 10A | un | 1 | 5.69 | 5.69 |  |  | 0
|  | Plugue (fêmea) com 3 polos (2P+T), para 10A | un | 1 | 4.63 | 4.63 |  |  | 0
|  | AUXILIAR DE ELETRICISTA COM ENCARGOS COMPLEMENTARES | H | 0.14506 | 23.2465 | 3.3722 |  |  | 0
|  | ELETRICISTA COM ENCARGOS COMPLEMENTARES | H | 0.4642 | 29.051 | 13.4855 |  |  | 0
0
SF-00278 | Condutor 10 mm² |  | m | [5 empty] | 1000
1000
|  | AUXILIAR DE ELETRICISTA COM ENCARGOS COMPLEMENTARES | H | 0.076 | 23.2465 | 1.7667 | 24.0493 |  | 1000
|  | ELETRICISTA COM ENCARGOS COMPLEMENTARES | H | 0.076 | 29.051 | 2.2079 |  |  | 1000
|  | Cabo flexível isolado em EPR não halogenado 10 mm² 0,6 a 1 kV | m | 1.2434 | 16.112 | 20.0337 |  |  | 1000
|  | FITA ISOLANTE ADESIVA ANTICHAMA, USO ATE 750 V, EM ROLO DE 19 MM X 5 M | UN | 0.0094 | 4.3605 | 0.040989 |  |  | 1000
1000
SF-00279 | Condutor 16 mm² |  | m | [5 empty] | 1000
1000
|  | AUXILIAR DE ELETRICISTA COM ENCARGOS COMPLEMENTARES | H | 0.114 | 23.2465 | 2.6501 | 35.1793 |  | 1000
|  | ELETRICISTA COM ENCARGOS COMPLEMENTARES | H | 0.114 | 29.051 | 3.3118 |  |  | 1000
|  | Cabo flexível isolado em EPR não halogenado 16 mm² 0,6 a 1 kV | m | 1.2434 | 23.465 | 29.1764 |  |  | 1000
|  | FITA ISOLANTE ADESIVA ANTICHAMA, USO ATE 750 V, EM ROLO DE 19 MM X 5 M | UN | 0.0094 | 4.3605 | 0.040989 |  |  | 1000
1000
SF-00280 | Condutor 2,5 mm² |  | m | [5 empty] | 16250
16250
|  | AUXILIAR DE ELETRICISTA COM ENCARGOS COMPLEMENTARES | H | 0.029 | 23.2465 | 0.67415 | 4.4796 |  | 16250
|  | ELETRICISTA COM ENCARGOS COMPLEMENTARES | H | 0.029 | 29.051 | 0.84248 |  |  | 16250
|  | Cabo de cobre isolado PVC 450/750V 2,5mm² resistente a chamas, livre de halogênios | m | 1.2434 | 2.35 | 2.922 |  |  | 16250
|  | FITA ISOLANTE ADESIVA ANTICHAMA, USO ATE 750 V, EM ROLO DE 19 MM X 5 M | UN | 0.0094 | 4.3605 | 0.040989 |  |  | 16250
16250
SF-00281 | Condutor 3 x 2,5 mm² |  | m | [5 empty] | 2000
2000
|  | AUXILIAR DE ELETRICISTA COM ENCARGOS COMPLEMENTARES | H | 0.051 | 23.2465 | 1.1856 | 9.9945 |  | 2000
|  | ELETRICISTA COM ENCARGOS COMPLEMENTARES | H | 0.051 | 29.051 | 1.4816 |  |  | 2000
|  | Cabo de cobre multipolar, classe 5, isolação em EPR, 0,6/1 kV, 3x2,5mm² resistente a chama, livre de halogênios | m | 1.2434 | 5.86 | 7.2863 |  |  | 2000
|  | FITA ISOLANTE ADESIVA ANTICHAMA, USO ATE 750 V, EM ROLO DE 19 MM X 5 M | UN | 0.0094 | 4.3605 | 0.040989 |  |  | 2000
2000
SF-00282 | Condutor 4 mm² |  | m | [5 empty] | 4500
4500
|  | AUXILIAR DE ELETRICISTA COM ENCARGOS COMPLEMENTARES | H | 0.039 | 23.2465 | 0.90661 | 6.8304 |  | 4500
|  | ELETRICISTA COM ENCARGOS COMPLEMENTARES | H | 0.039 | 29.051 | 1.133 |  |  | 4500
|  | Cabo de cobre isolado PVC 450/750V 4mm² resistente a chamas, livre de halogênios | m | 1.2434 | 3.82 | 4.7498 |  |  | 4500
|  | FITA ISOLANTE ADESIVA ANTICHAMA, USO ATE 750 V, EM ROLO DE 19 MM X 5 M | UN | 0.0094 | 4.3605 | 0.040989 |  |  | 4500
4500
SF-00283 | Condutor 4 x 2,5 mm² |  | m | [5 empty] | 2000
2000
|  | AUXILIAR DE ELETRICISTA COM ENCARGOS COMPLEMENTARES | H | 0.076 | 23.2465 | 1.7667 | 14.0871 |  | 2000
|  | ELETRICISTA COM ENCARGOS COMPLEMENTARES | H | 0.076 | 29.051 | 2.2079 |  |  | 2000
|  | Cabo de cobre multipolar, classe 5, isolação em EPR, 0,6/1 kV, 4x2,5mm² resistente a chama, livre de halogênios | m | 1.2434 | 8.1 | 10.0715 |  |  | 2000
|  | FITA ISOLANTE ADESIVA ANTICHAMA, USO ATE 750 V, EM ROLO DE 19 MM X 5 M | UN | 0.0094 | 4.3605 | 0.040989 |  |  | 2000
2000
SF-00284 | Condutor 6 mm² |  | m | [5 empty] | 2250
2250
|  | AUXILIAR DE ELETRICISTA COM ENCARGOS COMPLEMENTARES | H | 0.051 | 23.2465 | 1.1856 | 9.0868 |  | 2250
|  | ELETRICISTA COM ENCARGOS COMPLEMENTARES | H | 0.051 | 29.051 | 1.4816 |  |  | 2250
|  | Cabo de cobre isolado PVC 450/750V 6mm² resistente a chamas, livre de halogênios | m | 1.2434 | 5.13 | 6.3786 |  |  | 2250
|  | FITA ISOLANTE ADESIVA ANTICHAMA, USO ATE 750 V, EM ROLO DE 19 MM X 5 M | UN | 0.0094 | 4.3605 | 0.040989 |  |  | 2250
2250
SF-00285 | Quadro elétrico TTA |  | un | [5 empty] | 45
45
|  | Quadro elétrico tipo TTA completo com 30 disjuntores terminais, contemplando disjuntores, DPS, DR, etc., conforme especificação | un | 1 | 6041.63 | 6041.63 | 6268.0378 |  | 45
|  | ARGAMASSA TRAÇO 1:1:6 (EM VOLUME DE CIMENTO, CAL E AREIA MÉDIA ÚMIDA) PARA EMBOÇO/MASSA ÚNICA/ASSENTAMENTO DE ALVENARIA DE VEDAÇÃO, PREPARO MANUAL. AF_08/2019 | M3 | 0.0192 | 896.7604 | 17.2178 |  |  | 45
|  | AUXILIAR DE ELETRICISTA COM ENCARGOS COMPLEMENTARES | H | 4 | 23.2465 | 92.986 |  |  | 45
|  | ELETRICISTA COM ENCARGOS COMPLEMENTARES | H | 4 | 29.051 | 116.204 |  |  | 45
45
SF-00286 | Ar-condicionado do tipo split piso-teto inverter 54.000 BTU/h |  | un | [5 empty] | 3
3
|  | TERMINAL A COMPRESSAO EM COBRE ESTANHADO PARA CABO 2,5 MM2, 1 FURO E 1 COMPRESSAO, PARA PARAFUSO DE FIXACAO M5 | UN | 10 | 1.0735 | 10.735 | 12387.8079 |  | 3
|  | BUCHA DE NYLON SEM ABA S10 | UN | 6 | 0.703 | 4.218 |  |  | 3
|  | PARAFUSO DE ACO ZINCADO, SEXTAVADO, COM ROSCA INTEIRA, DIAMETRO 5/16", COMPRIMENTO 3/4", COM PORCA E ARRUELA LISA LEVE | UN | 4 | 0.3895 | 1.558 |  |  | 3
|  | PARAFUSO DE ACO ZINCADO, SEXTAVADO, COM ROSCA SOBERBA, DIAMETRO 3/8", COMPRIMENTO 80 MM | UN | 6 | 1.3205 | 7.923 |  |  | 3
|  | ARRUELA EM ACO GALVANIZADO, DIAMETRO EXTERNO = 35MM, ESPESSURA = 3MM, DIAMETRO DO FURO= 18MM | UN | 6 | 1.5485 | 9.291 |  |  | 3
|  | Ar-condicionado do tipo split piso-teto inverter 54.000 BTU/h | UN | 1 | 11793.6 | 11793.6 |  |  | 3
|  | AJUDANTE ESPECIALIZADO COM ENCARGOS COMPLEMENTARES | H | 4.5749 | 22.705 | 103.8731 |  |  | 3
|  | GUINDASTE HIDRÁULICO AUTOPROPELIDO, COM LANÇA TELESCÓPICA 40 M, CAPACIDADE MÁXIMA 60 T, POTÊNCIA 260 KW - CHP DIURNO. AF_03/2016 | CHP | 0.2059 | 326.5245 | 67.2314 |  |  | 3
|  | GUINDASTE HIDRÁULICO AUTOPROPELIDO, COM LANÇA TELESCÓPICA 40 M, CAPACIDADE MÁXIMA 60 T, POTÊNCIA 260 KW - CHI DIURNO. AF_03/2016 | CHI | 1.5166 | 165.471 | 250.9533 |  |  | 3
|  | MECÂNICO DE REFRIGERAÇÃO COM ENCARGOS COMPLEMENTARES | H | 4.5749 | 30.2575 | 138.425 |  |  | 3
3
SF-00287 | Ar-condicionado fancolete hidrônico dutado 2,5 TR |  | un | [5 empty] | 12
12
|  | TERMINAL A COMPRESSAO EM COBRE ESTANHADO PARA CABO 2,5 MM2, 1 FURO E 1 COMPRESSAO, PARA PARAFUSO DE FIXACAO M5 | UN | 10 | 1.0735 | 10.735 | 4318.6807 |  | 12
|  | BUCHA DE NYLON SEM ABA S10, COM PARAFUSO DE 6,10 X 65 MM EM ACO ZINCADO COM ROSCA SOBERBA, CABECA CHATA E FENDA PHILLIPS | UN | 9 | 1.159 | 10.431 |  |  | 12
|  | CHUMBADOR DE ACO ZINCADO, DIAMETRO 1/4" COM PARAFUSO 1/4" X 40 MM | UN | 6 | 1.0545 | 6.327 |  |  | 12
|  | PARAFUSO DE ACO ZINCADO, SEXTAVADO, COM ROSCA INTEIRA, DIAMETRO 5/16", COMPRIMENTO 3/4", COM PORCA E ARRUELA LISA LEVE | UN | 4 | 0.3895 | 1.558 |  |  | 12
|  | SUPORTE MAO-FRANCESA EM ACO, ABAS IGUAIS 40 CM, CAPACIDADE MINIMA 70 KG, BRANCO | UN | 2 | 19.2565 | 38.513 |  |  | 12
|  | Ar-condicionado fancolete hidrônico dutado 2,5 TR | UN | 1 | 4111.64 | 4111.64 |  |  | 12
|  | AJUDANTE ESPECIALIZADO COM ENCARGOS COMPLEMENTARES | H | 2.6335 | 22.705 | 59.7936 |  |  | 12
|  | MECÂNICO DE REFRIGERAÇÃO COM ENCARGOS COMPLEMENTARES | H | 2.6335 | 30.2575 | 79.6831 |  |  | 12
12
SF-00288 | Ar-condicionado fancolete hidrônico dutado 4,5 TR |  | un | [5 empty] | 8
8
|  | TERMINAL A COMPRESSAO EM COBRE ESTANHADO PARA CABO 2,5 MM2, 1 FURO E 1 COMPRESSAO, PARA PARAFUSO DE FIXACAO M5 | UN | 10 | 1.0735 | 10.735 | 5713.7579 |  | 8
|  | BUCHA DE NYLON SEM ABA S10 | UN | 6 | 0.703 | 4.218 |  |  | 8
|  | PARAFUSO DE ACO ZINCADO, SEXTAVADO, COM ROSCA INTEIRA, DIAMETRO 5/16", COMPRIMENTO 3/4", COM PORCA E ARRUELA LISA LEVE | UN | 4 | 0.3895 | 1.558 |  |  | 8
|  | PARAFUSO DE ACO ZINCADO, SEXTAVADO, COM ROSCA SOBERBA, DIAMETRO 3/8", COMPRIMENTO 80 MM | UN | 6 | 1.3205 | 7.923 |  |  | 8
|  | ARRUELA EM ACO GALVANIZADO, DIAMETRO EXTERNO = 35MM, ESPESSURA = 3MM, DIAMETRO DO FURO= 18MM | UN | 6 | 1.5485 | 9.291 |  |  | 8
|  | Ar-condicionado fancolete hidrônico dutado 4,5 TR | UN | 1 | 5119.55 | 5119.55 |  |  | 8
|  | AJUDANTE ESPECIALIZADO COM ENCARGOS COMPLEMENTARES | H | 4.5749 | 22.705 | 103.8731 |  |  | 8
|  | GUINDASTE HIDRÁULICO AUTOPROPELIDO, COM LANÇA TELESCÓPICA 40 M, CAPACIDADE MÁXIMA 60 T, POTÊNCIA 260 KW - CHP DIURNO. AF_03/2016 | CHP | 0.2059 | 326.5245 | 67.2314 |  |  | 8
|  | GUINDASTE HIDRÁULICO AUTOPROPELIDO, COM LANÇA TELESCÓPICA 40 M, CAPACIDADE MÁXIMA 60 T, POTÊNCIA 260 KW - CHI DIURNO. AF_03/2016 | CHI | 1.5166 | 165.471 | 250.9533 |  |  | 8
|  | MECÂNICO DE REFRIGERAÇÃO COM ENCARGOS COMPLEMENTARES | H | 4.5749 | 30.2575 | 138.425 |  |  | 8
8
SF-00289 | Ar-condicionado fancolete hidrônico hi-wall 1,4 TR |  | un | [5 empty] | 5
5
|  | TERMINAL A COMPRESSAO EM COBRE ESTANHADO PARA CABO 2,5 MM2, 1 FURO E 1 COMPRESSAO, PARA PARAFUSO DE FIXACAO M5 | UN | 10 | 1.0735 | 10.735 | 3502.9079 |  | 5
|  | BUCHA DE NYLON SEM ABA S10 | UN | 6 | 0.703 | 4.218 |  |  | 5
|  | CHUMBADOR DE ACO ZINCADO, DIAMETRO 1/4" COM PARAFUSO 1/4" X 40 MM | UN | 6 | 1.0545 | 6.327 |  |  | 5
|  | PARAFUSO DE ACO ZINCADO, SEXTAVADO, COM ROSCA INTEIRA, DIAMETRO 5/16", COMPRIMENTO 3/4", COM PORCA E ARRUELA LISA LEVE | UN | 8 | 0.3895 | 3.116 |  |  | 5
|  | PARAFUSO DE ACO ZINCADO, SEXTAVADO, COM ROSCA SOBERBA, DIAMETRO 3/8", COMPRIMENTO 80 MM | UN | 6 | 1.3205 | 7.923 |  |  | 5
|  | ARRUELA EM ACO GALVANIZADO, DIAMETRO EXTERNO = 35MM, ESPESSURA = 3MM, DIAMETRO DO FURO= 18MM | UN | 6 | 1.5485 | 9.291 |  |  | 5
|  | SUPORTE MAO-FRANCESA EM ACO, ABAS IGUAIS 40 CM, CAPACIDADE MINIMA 70 KG, BRANCO | UN | 2 | 19.2565 | 38.513 |  |  | 5
|  | Ar-condicionado fancolete hidrônico hi-wall 1,4 TR | UN | 1 | 3217.82 | 3217.82 |  |  | 5
|  | AJUDANTE ESPECIALIZADO COM ENCARGOS COMPLEMENTARES | H | 3.87 | 22.705 | 87.8683 |  |  | 5
|  | MECÂNICO DE REFRIGERAÇÃO COM ENCARGOS COMPLEMENTARES | H | 3.87 | 30.2575 | 117.0965 |  |  | 5
5
SF-00290 | Ar-condicionado split dutado inverter 30.000 BTU/h |  | un | [5 empty] | 12
12
|  | TERMINAL A COMPRESSAO EM COBRE ESTANHADO PARA CABO 2,5 MM2, 1 FURO E 1 COMPRESSAO, PARA PARAFUSO DE FIXACAO M5 | UN | 10 | 1.0735 | 10.735 | 14102.4607 |  | 12
|  | BUCHA DE NYLON SEM ABA S10, COM PARAFUSO DE 6,10 X 65 MM EM ACO ZINCADO COM ROSCA SOBERBA, CABECA CHATA E FENDA PHILLIPS | UN | 9 | 1.159 | 10.431 |  |  | 12
|  | CHUMBADOR DE ACO ZINCADO, DIAMETRO 1/4" COM PARAFUSO 1/4" X 40 MM | UN | 6 | 1.0545 | 6.327 |  |  | 12
|  | PARAFUSO DE ACO ZINCADO, SEXTAVADO, COM ROSCA INTEIRA, DIAMETRO 5/16", COMPRIMENTO 3/4", COM PORCA E ARRUELA LISA LEVE | UN | 4 | 0.3895 | 1.558 |  |  | 12
|  | SUPORTE MAO-FRANCESA EM ACO, ABAS IGUAIS 40 CM, CAPACIDADE MINIMA 70 KG, BRANCO | UN | 2 | 19.2565 | 38.513 |  |  | 12
|  | Ar-condicionado split dutado inverter 30.000 BTU/h | UN | 1 | 13895.42 | 13895.42 |  |  | 12
|  | AJUDANTE ESPECIALIZADO COM ENCARGOS COMPLEMENTARES | H | 2.6335 | 22.705 | 59.7936 |  |  | 12
|  | MECÂNICO DE REFRIGERAÇÃO COM ENCARGOS COMPLEMENTARES | H | 2.6335 | 30.2575 | 79.6831 |  |  | 12
12
SF-00291 | Ar-condicionado split hi-wall inverter 12.000 BTU/h |  | un | [5 empty] | 25
25
|  | TERMINAL A COMPRESSAO EM COBRE ESTANHADO PARA CABO 2,5 MM2, 1 FURO E 1 COMPRESSAO, PARA PARAFUSO DE FIXACAO M5 | UN | 10 | 1.0735 | 10.735 | 2400.8267 |  | 25
|  | BUCHA DE NYLON SEM ABA S10, COM PARAFUSO DE 6,10 X 65 MM EM ACO ZINCADO COM ROSCA SOBERBA, CABECA CHATA E FENDA PHILLIPS | UN | 9 | 1.159 | 10.431 |  |  | 25
|  | CHUMBADOR DE ACO ZINCADO, DIAMETRO 1/4" COM PARAFUSO 1/4" X 40 MM | UN | 6 | 1.0545 | 6.327 |  |  | 25
|  | PARAFUSO DE ACO ZINCADO, SEXTAVADO, COM ROSCA INTEIRA, DIAMETRO 5/16", COMPRIMENTO 3/4", COM PORCA E ARRUELA LISA LEVE | UN | 4 | 0.3895 | 1.558 |  |  | 25
|  | SUPORTE MAO-FRANCESA EM ACO, ABAS IGUAIS 40 CM, CAPACIDADE MINIMA 70 KG, BRANCO | UN | 2 | 19.2565 | 38.513 |  |  | 25
|  | Ar-condicionado split hi-wall inverter 12.000 BTU/h | UN | 1 | 2209.68 | 2209.68 |  |  | 25
|  | AJUDANTE ESPECIALIZADO COM ENCARGOS COMPLEMENTARES | H | 2.3334 | 22.705 | 52.9798 |  |  | 25
|  | MECÂNICO DE REFRIGERAÇÃO COM ENCARGOS COMPLEMENTARES | H | 2.3334 | 30.2575 | 70.6029 |  |  | 25
25
SF-00292 | Ar-condicionado split hi-wall inverter 24.000 BTU/h |  | un | [5 empty] | 25
25
|  | TERMINAL A COMPRESSAO EM COBRE ESTANHADO PARA CABO 2,5 MM2, 1 FURO E 1 COMPRESSAO, PARA PARAFUSO DE FIXACAO M5 | UN | 10 | 1.0735 | 10.735 | 4310.0907 |  | 25
|  | BUCHA DE NYLON SEM ABA S10, COM PARAFUSO DE 6,10 X 65 MM EM ACO ZINCADO COM ROSCA SOBERBA, CABECA CHATA E FENDA PHILLIPS | UN | 9 | 1.159 | 10.431 |  |  | 25
|  | CHUMBADOR DE ACO ZINCADO, DIAMETRO 1/4" COM PARAFUSO 1/4" X 40 MM | UN | 6 | 1.0545 | 6.327 |  |  | 25
|  | PARAFUSO DE ACO ZINCADO, SEXTAVADO, COM ROSCA INTEIRA, DIAMETRO 5/16", COMPRIMENTO 3/4", COM PORCA E ARRUELA LISA LEVE | UN | 4 | 0.3895 | 1.558 |  |  | 25
|  | SUPORTE MAO-FRANCESA EM ACO, ABAS IGUAIS 40 CM, CAPACIDADE MINIMA 70 KG, BRANCO | UN | 2 | 19.2565 | 38.513 |  |  | 25
|  | Ar-condicionado split hi-wall inverter 22.000 BTU/h | UN | 1 | 4103.05 | 4103.05 |  |  | 25
|  | AJUDANTE ESPECIALIZADO COM ENCARGOS COMPLEMENTARES | H | 2.6335 | 22.705 | 59.7936 |  |  | 25
|  | MECÂNICO DE REFRIGERAÇÃO COM ENCARGOS COMPLEMENTARES | H | 2.6335 | 30.2575 | 79.6831 |  |  | 25
25
SF-00293 | Instalação de fancolete reaproveitado |  | un | [5 empty] | 15
15
|  | AJUDANTE DE OPERAÇÃO EM GERAL COM ENCARGOS COMPLEMENTARES | H | 2 | 22.7905 | 45.581 | 96.311 |  | 15
|  | MONTADOR ELETROMECÂNICO COM ENCARGOS COMPLEMENTARES | H | 2 | 25.365 | 50.73 |  |  | 15
15
SF-00294 | Instalação de split reaproveitado |  | un | [5 empty] | 25
25
|  | AJUDANTE DE OPERAÇÃO EM GERAL COM ENCARGOS COMPLEMENTARES | H | 3 | 22.7905 | 68.3715 | 144.4665 |  | 25
|  | MONTADOR ELETROMECÂNICO COM ENCARGOS COMPLEMENTARES | H | 3 | 25.365 | 76.095 |  |  | 25
25
SF-00295 | Exaustor axial 340 m3/h |  | un | [5 empty] | 25
25
|  | ELETRICISTA COM ENCARGOS COMPLEMENTARES | H | 1 | 29.051 | 29.051 | 176.6975 |  | 25
|  | AUXILIAR DE ELETRICISTA COM ENCARGOS COMPLEMENTARES | H | 1 | 23.2465 | 23.2465 |  |  | 25
|  | Exaustor axial, 1F/220V/60Hz, vazão máxima 340 m3/h, pressão estática máxima 104 Pa. Referência Comercial: Multivac Muro150B 220V | un | 1 | 124.4 | 124.4 |  |  | 25
25
SF-00296 | Exaustor axial 865 m3/h |  | un | [5 empty] | 5
5
|  | ELETRICISTA COM ENCARGOS COMPLEMENTARES | H | 1 | 29.051 | 29.051 | 835.6675 |  | 5
|  | AUXILIAR DE ELETRICISTA COM ENCARGOS COMPLEMENTARES | H | 1 | 23.2465 | 23.2465 |  |  | 5
|  | Exaustor axial, 1F/220V/60Hz, vazão máxima 865 m3/h, pressão estática máxima 582 Pa . Referência Comercial: Multivac AXC 200B | un | 1 | 783.37 | 783.37 |  |  | 5
5
SF-00297 | Duto chapa galvanizada # 22 |  | m2 | [5 empty] | 375
375
|  | CHAPA DE ACO GALVANIZADA BITOLA GSG 22, E = 0,80 MM (6,40 KG/M2) | KG | 6.656 | 10.8965 | 72.5271 | 259.4172 |  | 375
|  | Suportes e acessórios de fixação de dutos em chapa de aço #22 | cj | 1 | 4.636 | 4.636 |  |  | 375
|  | SERVENTE COM ENCARGOS COMPLEMENTARES | H | 3.84 | 22.097 | 84.8525 |  |  | 375
|  | MONTADOR ELETROMECÂNICO COM ENCARGOS COMPLEMENTARES | H | 3.84 | 25.365 | 97.4016 |  |  | 375
375
SF-00298 | Duto flexível 6” |  | m | [5 empty] | 25
25
|  | SERVENTE COM ENCARGOS COMPLEMENTARES | H | 0.4 | 22.097 | 8.8388 | 36.0368 |  | 25
|  | MONTADOR ELETROMECÂNICO COM ENCARGOS COMPLEMENTARES | H | 0.4 | 25.365 | 10.146 |  |  | 25
|  | Duto flexível com isolamento térmico e barreira de vapor, diâmetro 6”, 6 m de comprimento. Referência Comercial: Multivac Isodec RT 0.6 | m | 1.05 | 16.24 | 17.052 |  |  | 25
25
SF-00299 | Duto flexível 8” |  | m | [5 empty] | 15
15
|  | SERVENTE COM ENCARGOS COMPLEMENTARES | H | 0.4 | 22.097 | 8.8388 | 43.6808 |  | 15
|  | MONTADOR ELETROMECÂNICO COM ENCARGOS COMPLEMENTARES | H | 0.4 | 25.365 | 10.146 |  |  | 15
|  | Duto flexível com isolamento térmico e barreira de vapor, diâmetro 8”, 6 m de comprimento. Referência: Multivac Isodec RT 0.6 | m | 1.05 | 23.52 | 24.696 |  |  | 15
15
SF-00300 | Difusor de ar quadrado 360 mm x 360 mm |  | un | [5 empty] | 75
75
|  | AJUDANTE DE OPERAÇÃO EM GERAL COM ENCARGOS COMPLEMENTARES | H | 2.5 | 22.7905 | 56.9762 | 299.2487 |  | 75
|  | MONTADOR ELETROMECÂNICO COM ENCARGOS COMPLEMENTARES | H | 2.5 | 25.365 | 63.4125 |  |  | 75
|  | Difusor de ar quadrado, 360x360 mm, Referência Comercial: Trox ADLQ-AG Nº4 | un | 1 | 178.86 | 178.86 |  |  | 75
75
SF-00301 | Difusor de ar quadrado com caixa plenum AK6 360 x 360 mm |  | un | [5 empty] | 15
15
|  | AJUDANTE DE OPERAÇÃO EM GERAL COM ENCARGOS COMPLEMENTARES | H | 2.5 | 22.7905 | 56.9762 | 525.7287 |  | 15
|  | MONTADOR ELETROMECÂNICO COM ENCARGOS COMPLEMENTARES | H | 2.5 | 25.365 | 63.4125 |  |  | 15
|  | Difusor de ar quadrado com caixa pleno AK6 360x360 mm. Ref.: Trox ADLK-AG Nº4 | un | 1 | 405.34 | 405.34 |  |  | 15
15
SF-00302 | Difusor de ar quadrado para insuflamento em duas direções perpendiculares 376 x 376 mm |  | un | [5 empty] | 15
15
|  | AJUDANTE DE OPERAÇÃO EM GERAL COM ENCARGOS COMPLEMENTARES | H | 2.5 | 22.7905 | 56.9762 | 369.3388 |  | 15
|  | MONTADOR ELETROMECÂNICO COM ENCARGOS COMPLEMENTARES | H | 2.5 | 25.365 | 63.4125 |  |  | 15
|  | Difusor de ar quadrado para insuflamento em duas direções perpendiculares 376x376 mm, Referência Comercial: Trox ADQ-2C-AG | un | 1 | 248.95 | 248.95 |  |  | 15
15
SF-00303 | Difusor de ar retangular para insuflamento em duas direções 371 mm x 208 mm |  | un | [5 empty] | 3
3
|  | AJUDANTE DE OPERAÇÃO EM GERAL COM ENCARGOS COMPLEMENTARES | H | 2.5 | 22.7905 | 56.9762 | 262.7188 |  | 3
|  | MONTADOR ELETROMECÂNICO COM ENCARGOS COMPLEMENTARES | H | 2.5 | 25.365 | 63.4125 |  |  | 3
|  | Difusor de ar retangular para insuflamento em duas direções (fluxo na direção perpendicular às maiores arestas do retângulo), 371x208 mm. Ref.: Trox ADQ-2 | un | 1 | 142.33 | 142.33 |  |  | 3
3
SF-00304 | Difusor de ar retangular para insuflamento em três direções 264 mm x 432 mm |  | un | [5 empty] | 3
3
|  | AJUDANTE DE OPERAÇÃO EM GERAL COM ENCARGOS COMPLEMENTARES | H | 2.5 | 22.7905 | 56.9762 | 350.6687 |  | 3
|  | MONTADOR ELETROMECÂNICO COM ENCARGOS COMPLEMENTARES | H | 2.5 | 25.365 | 63.4125 |  |  | 3
|  | Difusor de ar retangular para insuflamento em três direções (um fluxo na direção perpendicular às maiores arestas do retângulo e dois fluxos na direção perpendicular às menores arestas), 264x432 mm, Referência Comercial: Trox ADQ-32-AG | un | 1 | 230.28 | 230.28 |  |  | 3
3
SF-00305 | Difusor de ar retangular para insuflamento em três direções 320 mm x 562 mm |  | un | [5 empty] | 3
3
|  | AJUDANTE DE OPERAÇÃO EM GERAL COM ENCARGOS COMPLEMENTARES | H | 2.5 | 22.7905 | 56.9762 | 453.2387 |  | 3
|  | MONTADOR ELETROMECÂNICO COM ENCARGOS COMPLEMENTARES | H | 2.5 | 25.365 | 63.4125 |  |  | 3
|  | Difusor de ar retangular para insuflamento em três direções 320x562 mm. Ref.: Trox ADQ-32-AG | un | 1 | 332.85 | 332.85 |  |  | 3
3
SF-00306 | Difusor de ar retangular para insuflamento em três direções 371 mm x 208 mm |  | un | [5 empty] | 3
3
|  | AJUDANTE DE OPERAÇÃO EM GERAL COM ENCARGOS COMPLEMENTARES | H | 2.5 | 22.7905 | 56.9762 | 259.5987 |  | 3
|  | MONTADOR ELETROMECÂNICO COM ENCARGOS COMPLEMENTARES | H | 2.5 | 25.365 | 63.4125 |  |  | 3
|  | Difusor de ar retangular para insuflamento em três direções (dois fluxos na direção perpendicular às maiores arestas do retângulo e um fluxo na direção perpendicular às menores arestas), 371x208 mm. Ref.: Trox ADQ-3 | un | 1 | 139.21 | 139.21 |  |  | 3
3
SF-00307 | Difusor de ar retangular para insuflamento em uma direção 371 mm x 208 mm |  | un | [5 empty] | 12
12
|  | AJUDANTE DE OPERAÇÃO EM GERAL COM ENCARGOS COMPLEMENTARES | H | 2.5 | 22.7905 | 56.9762 | 256.4987 |  | 12
|  | MONTADOR ELETROMECÂNICO COM ENCARGOS COMPLEMENTARES | H | 2.5 | 25.365 | 63.4125 |  |  | 12
|  | Difusor de ar retangular para insuflamento em uma direção (fluxo na direção perpendicular às maiores arestas do retângulo), 371x208 mm. Ref.: Trox ADQ-1 | un | 1 | 136.11 | 136.11 |  |  | 12
12
SF-00308 | Grelha para retorno retangular 425 x 225 mm |  | un | [5 empty] | 85
85
|  | AJUDANTE DE OPERAÇÃO EM GERAL COM ENCARGOS COMPLEMENTARES | H | 3.5 | 22.7905 | 79.7667 | 214.5337 |  | 85
|  | MONTADOR ELETROMECÂNICO COM ENCARGOS COMPLEMENTARES | H | 3.5 | 25.365 | 88.7775 |  |  | 85
|  | Grelha para retorno de ar com lâminas fixas e registro, 40 x 20 cm | un | 1 | 45.9895 | 45.9895 |  |  | 85
85
SF-00309 | Grelha para retorno retangular 525 x 325 mm |  | un | [5 empty] | 12
12
|  | AJUDANTE DE OPERAÇÃO EM GERAL COM ENCARGOS COMPLEMENTARES | H | 3.5 | 22.7905 | 79.7667 | 236.4787 |  | 12
|  | MONTADOR ELETROMECÂNICO COM ENCARGOS COMPLEMENTARES | H | 3.5 | 25.365 | 88.7775 |  |  | 12
|  | Grelha para retorno de ar com lâminas fixas e registro, 50 x 30 cm | un | 1 | 67.9345 | 67.9345 |  |  | 12
12
SF-00310 | Instalação de difusores, grelhas e acessórios de climatização reaproveitados |  | un | [5 empty] | 75
75
|  | AJUDANTE DE OPERAÇÃO EM GERAL COM ENCARGOS COMPLEMENTARES | H | 2.5 | 22.7905 | 56.9762 | 120.3887 |  | 75
|  | MONTADOR ELETROMECÂNICO COM ENCARGOS COMPLEMENTARES | H | 2.5 | 25.365 | 63.4125 |  |  | 75
75
SF-00311 | Instalação de exaustor reaproveitado |  | un | [5 empty] | 15
15
|  | ELETRICISTA COM ENCARGOS COMPLEMENTARES | H | 1 | 29.051 | 29.051 | 52.2975 |  | 15
|  | AUXILIAR DE ELETRICISTA COM ENCARGOS COMPLEMENTARES | H | 1 | 23.2465 | 23.2465 |  |  | 15
15
SF-00312 | Preparação para instalação de difusores/grelhas de ar em portas |  | un | [5 empty] | 12
12
|  | MARCENEIRO COM ENCARGOS COMPLEMENTARES | H | 0.75 | 26.904 | 20.178 | 37.1925 |  | 12
|  | AJUDANTE DE CARPINTEIRO COM ENCARGOS COMPLEMENTARES | H | 0.75 | 22.686 | 17.0145 |  |  | 12
12
SF-00313 | Bomba para condensado de ar-condicionado para instalação oculta |  | un | [5 empty] | 12
12
|  | AUXILIAR DE ENCANADOR OU BOMBEIRO HIDRÁULICO COM ENCARGOS COMPLEMENTARES | H | 0.5 | 22.325 | 11.1625 | 599.375 |  | 12
|  | ENCANADOR OU BOMBEIRO HIDRÁULICO COM ENCARGOS COMPLEMENTARES | H | 0.5 | 28.025 | 14.0125 |  |  | 12
|  | Bomba para condensado de ar-condicionado para instalação oculta, 1F/220V/60Hz, vazão 14 l/h (a 0 mmca). Ref.: Elgin Mini Orange | un | 1 | 574.2 | 574.2 |  |  | 12
12
SF-00314 | Fita aluminizada para refrigeração 48 mm |  | m | [5 empty] | 250
250
|  | AJUDANTE DE OPERAÇÃO EM GERAL COM ENCARGOS COMPLEMENTARES | H | 0.05 | 22.7905 | 1.1395 | 1.2595 |  | 250
|  | Fita aluminizada 48 mm | m | 1 | 0.12 | 0.12 |  |  | 250
250
SF-00315 | Fita PVC 100 mm para acabamento em refrigeração |  | m | [5 empty] | 4250
4250
|  | AJUDANTE DE OPERAÇÃO EM GERAL COM ENCARGOS COMPLEMENTARES | H | 0.05 | 22.7905 | 1.1395 | 1.5495 |  | 4250
|  | Fita PVC 100 mm | m | 1 | 0.41 | 0.41 |  |  | 4250
4250
SF-00316 | Mangueira emborrachada 3/4” para água gelada |  | m | [5 empty] | 40
40
|  | AJUDANTE DE OPERAÇÃO EM GERAL COM ENCARGOS COMPLEMENTARES | H | 0.05 | 22.7905 | 1.1395 | 135.7195 |  | 40
|  | Conector fixo NPT 3/4" | un | 1 | 44.25 | 44.25 |  |  | 40
|  | Conector giratório NPT 3/4" | un | 1 | 62.78 | 62.78 |  |  | 40
|  | Mangueira emborrachada 3/4" | m | 1 | 27.55 | 27.55 |  |  | 40
40
SF-00317 | Suporte para unidade condensadora de aparelho split |  | un | [5 empty] | 75
75
|  | AUXILIAR DE ENCANADOR OU BOMBEIRO HIDRÁULICO COM ENCARGOS COMPLEMENTARES | H | 0.5 | 22.325 | 11.1625 | 125.175 |  | 75
|  | ENCANADOR OU BOMBEIRO HIDRÁULICO COM ENCARGOS COMPLEMENTARES | H | 0.5 | 28.025 | 14.0125 |  |  | 75
|  | Suporte para unidade condensadora de aparelho split ou fancolete | un | 1 | 100 | 100 |  |  | 75
75
SF-00318 | Suporte para unidade evaporadora de aparelho split ou fancolete |  | un | [5 empty] | 100
100
|  | AUXILIAR DE ENCANADOR OU BOMBEIRO HIDRÁULICO COM ENCARGOS COMPLEMENTARES | H | 0.5 | 22.325 | 11.1625 | 127.305 |  | 100
|  | ENCANADOR OU BOMBEIRO HIDRÁULICO COM ENCARGOS COMPLEMENTARES | H | 0.5 | 28.025 | 14.0125 |  |  | 100
|  | Suporte para unidade evaporadora de aparelho split ou fancolete | un | 1 | 102.13 | 102.13 |  |  | 100
100
SF-00319 | Filtro em Y 1” |  | un | [5 empty] | 15
15
|  | AUXILIAR DE ENCANADOR OU BOMBEIRO HIDRÁULICO COM ENCARGOS COMPLEMENTARES | H | 0.1485 | 22.325 | 3.3153 | 127.3912 |  | 15
|  | ENCANADOR OU BOMBEIRO HIDRÁULICO COM ENCARGOS COMPLEMENTARES | H | 0.1485 | 28.025 | 4.1617 |  |  | 15
|  | Filtro em Y 1" (DN 25 mm), fabricado em bronze, extremidade com roscas, filtro em aço inoxidável, classe de pressão PN20 ou superior. Ref.: Deca 000.085.100.03 | un | 1 | 119.72 | 119.72 |  |  | 15
|  | FITA VEDA ROSCA, EM PTFE, ROLO DE 18 MM X 50 M (L X C) | UN | 0.0132 | 14.7155 | 0.19424 |  |  | 15
15
SF-00320 | Filtro em Y 3/4” |  | un | [5 empty] | 35
35
|  | AUXILIAR DE ENCANADOR OU BOMBEIRO HIDRÁULICO COM ENCARGOS COMPLEMENTARES | H | 0.1102 | 22.325 | 2.4602 | 94.5246 |  | 35
|  | ENCANADOR OU BOMBEIRO HIDRÁULICO COM ENCARGOS COMPLEMENTARES | H | 0.1102 | 28.025 | 3.0884 |  |  | 35
|  | Filtro em Y 3/4" (DN 20 mm), fabricado em bronze, extremidade com roscas, filtro em aço inoxidável, classe de pressão PN20 ou superior. Ref.: Deca 000.085.034.03 | un | 1 | 88.82 | 88.82 |  |  | 35
|  | FITA VEDA ROSCA, EM PTFE, ROLO DE 18 MM X 50 M (L X C) | UN | 0.0106 | 14.7155 | 0.15598 |  |  | 35
35
SF-00321 | Válvula de balanceamento e controle independente da pressão (PIBCV) 2 vias 1” |  | un | [5 empty] | 15
15
|  | AUXILIAR DE ENCANADOR OU BOMBEIRO HIDRÁULICO COM ENCARGOS COMPLEMENTARES | H | 0.1485 | 22.325 | 3.3153 | 745.0512 |  | 15
|  | ENCANADOR OU BOMBEIRO HIDRÁULICO COM ENCARGOS COMPLEMENTARES | H | 0.1485 | 28.025 | 4.1617 |  |  | 15
|  | FITA VEDA ROSCA, EM PTFE, ROLO DE 18 MM X 50 M (L X C) | UN | 0.0132 | 14.7155 | 0.19424 |  |  | 15
|  | Atuador tipo liga/desliga (ON/OFF), com tensão compatível com o restante do sistema (24 V ou 220 V) e mecanicamente compatível com a válvula fornecida. Referência comercial: IMI Hydronic Engineering EMO-T | un | 1 | 135.65 | 135.65 |  |  | 15
|  | Válvula de balanceamento e controle (PIBCV) 2 vias, para controle on-off, diâmetro nominal 1" (25 mm). Ref.: IMI Hydronic Engineering TA-COMPACT-P DN 25, Honeywell VRN2C | un | 1 | 601.73 | 601.73 |  |  | 15
15
SF-00322 | Válvula de balanceamento e controle independente da pressão (PIBCV) 2 vias 3/4” |  | un | [5 empty] | 35
35
|  | AUXILIAR DE ENCANADOR OU BOMBEIRO HIDRÁULICO COM ENCARGOS COMPLEMENTARES | H | 0.1102 | 22.325 | 2.4602 | 645.5246 |  | 35
|  | ENCANADOR OU BOMBEIRO HIDRÁULICO COM ENCARGOS COMPLEMENTARES | H | 0.1102 | 28.025 | 3.0884 |  |  | 35
|  | FITA VEDA ROSCA, EM PTFE, ROLO DE 18 MM X 50 M (L X C) | UN | 0.0106 | 14.7155 | 0.15598 |  |  | 35
|  | Atuador tipo liga/desliga (ON/OFF), com tensão compatível com o restante do sistema (24 V ou 220 V) e mecanicamente compatível com a válvula fornecida. Referência comercial: IMI Hydronic Engineering EMO-T | un | 1 | 135.65 | 135.65 |  |  | 35
|  | Válvula de balanceamento e controle (PIBCV) 2 vias, para controle on-off, diâmetro nominal 3/4" (20 mm). Ref.: IMI Hydronic Engineering TA-COMPACT-P DN 20, Honeywell VRN2B | un | 1 | 504.17 | 504.17 |  |  | 35
35
SF-00323 | Válvula de esfera em bronze 1 1/2" |  | un | [5 empty] | 15
15
|  | FITA VEDA ROSCA, EM PTFE, ROLO DE 18 MM X 50 M (L X C) | UN | 0.019 | 14.7155 | 0.27959 | 145.0357 |  | 15
|  | VALVULA DE ESFERA BRUTA EM BRONZE, BITOLA 1 1/2" | UN | 1 | 131.499 | 131.499 |  |  | 15
|  | AUXILIAR DE ENCANADOR OU BOMBEIRO HIDRÁULICO COM ENCARGOS COMPLEMENTARES | H | 0.2633 | 22.325 | 5.8782 |  |  | 15
|  | ENCANADOR OU BOMBEIRO HIDRÁULICO COM ENCARGOS COMPLEMENTARES | H | 0.2633 | 28.025 | 7.379 |  |  | 15
15
SF-00324 | Válvula de esfera em bronze 1 1/4" |  | un | [5 empty] | 15
15
|  | FITA VEDA ROSCA, EM PTFE, ROLO DE 18 MM X 50 M (L X C) | UN | 0.0168 | 14.7155 | 0.24722 | 119.5495 |  | 15
|  | VALVULA DE ESFERA BRUTA EM BRONZE, BITOLA 1 1/4" | UN | 1 | 109.1265 | 109.1265 |  |  | 15
|  | AUXILIAR DE ENCANADOR OU BOMBEIRO HIDRÁULICO COM ENCARGOS COMPLEMENTARES | H | 0.2021 | 22.325 | 4.5119 |  |  | 15
|  | ENCANADOR OU BOMBEIRO HIDRÁULICO COM ENCARGOS COMPLEMENTARES | H | 0.2021 | 28.025 | 5.6639 |  |  | 15
15
SF-00325 | Válvula de esfera em bronze 1" |  | un | [5 empty] | 15
15
|  | FITA VEDA ROSCA, EM PTFE, ROLO DE 18 MM X 50 M (L X C) | UN | 0.0132 | 14.7155 | 0.19424 | 80.8877 |  | 15
|  | VALVULA DE ESFERA BRUTA EM BRONZE, BITOLA 1" | UN | 1 | 73.2165 | 73.2165 |  |  | 15
|  | AUXILIAR DE ENCANADOR OU BOMBEIRO HIDRÁULICO COM ENCARGOS COMPLEMENTARES | H | 0.1485 | 22.325 | 3.3153 |  |  | 15
|  | ENCANADOR OU BOMBEIRO HIDRÁULICO COM ENCARGOS COMPLEMENTARES | H | 0.1485 | 28.025 | 4.1617 |  |  | 15
15
SF-00326 | Válvula de esfera em bronze 3/4" |  | un | [5 empty] | 75
75
|  | FITA VEDA ROSCA, EM PTFE, ROLO DE 18 MM X 50 M (L X C) | UN | 0.0106 | 14.7155 | 0.15598 | 59.9306 |  | 75
|  | VALVULA DE ESFERA BRUTA EM BRONZE, BITOLA 3/4" | UN | 1 | 54.226 | 54.226 |  |  | 75
|  | AUXILIAR DE ENCANADOR OU BOMBEIRO HIDRÁULICO COM ENCARGOS COMPLEMENTARES | H | 0.1102 | 22.325 | 2.4602 |  |  | 75
|  | ENCANADOR OU BOMBEIRO HIDRÁULICO COM ENCARGOS COMPLEMENTARES | H | 0.1102 | 28.025 | 3.0884 |  |  | 75
75
SF-00327 | Isolamento elastomérico em formato de prancha autoadesiva |  | m2 | [5 empty] | 375
375
|  | AUXILIAR DE ENCANADOR OU BOMBEIRO HIDRÁULICO COM ENCARGOS COMPLEMENTARES | H | 0.1 | 22.325 | 2.2325 | 135.949 |  | 375
|  | ENCANADOR OU BOMBEIRO HIDRÁULICO COM ENCARGOS COMPLEMENTARES | H | 0.1 | 28.025 | 2.8025 |  |  | 375
|  | Isolamento elastomérico em formato prancha autoadesiva de espessura M. Ref.: AF/Armaflex M-99/E-A, K-Flex ST | m2 | 1.05 | 124.68 | 130.914 |  |  | 375
375
SF-00328 | Isolamento elastomérico para tubulações de cobre de 1 1/8" / tubulações de ferro de 3/4" |  | m | [5 empty] | 375
375
|  | Isolamento elastomérico em formato de tubo ou coquilha de espessura M, próprio para tubulação de cobre de diâmetro nominal 1 1/8" e para tubulações de ferro de diâmetro nominal 3/4". Ref.: AF/Armaflex M-28, K-Flex ST | m | 1.0211 | 19.01 | 19.4111 | 20.3778 |  | 375
|  | AUXILIAR DE ENCANADOR OU BOMBEIRO HIDRÁULICO COM ENCARGOS COMPLEMENTARES | H | 0.0192 | 22.325 | 0.42864 |  |  | 375
|  | ENCANADOR OU BOMBEIRO HIDRÁULICO COM ENCARGOS COMPLEMENTARES | H | 0.0192 | 28.025 | 0.53808 |  |  | 375
375
|  | Obs.: As seguintes proporções foram consideradas quanto ao tempo de mão de obra: 70% para instalação do tubo e 30% para instalação do isolamento térmico. | [6 empty] | 375
375
SF-00329 | Isolamento elastomérico para tubulações de cobre de 1/2" |  | m | [5 empty] | 250
250
|  | Isolamento elastomérico em formato de tubo ou coquilha de espessura M, próprio para tubulação de cobre de diâmetro nominal 1/2". Ref.: AF/Armaflex M-12, K-Flex ST | m | 1.0211 | 8.39 | 8.567 | 9.4884 |  | 250
|  | AUXILIAR DE ENCANADOR OU BOMBEIRO HIDRÁULICO COM ENCARGOS COMPLEMENTARES | H | 0.0183 | 22.325 | 0.40855 |  |  | 250
|  | ENCANADOR OU BOMBEIRO HIDRÁULICO COM ENCARGOS COMPLEMENTARES | H | 0.0183 | 28.025 | 0.51286 |  |  | 250
250
|  | Obs.: As seguintes proporções foram consideradas quanto ao tempo de mão de obra: 70% para instalação do tubo e 30% para instalação do isolamento térmico. | [6 empty] | 250
250
SF-00330 | Isolamento elastomérico para tubulações de cobre de 1/4" |  | m | [5 empty] | 250
250
|  | Isolamento elastomérico em formato de tubo ou coquilha de espessura M, próprio para tubulação de cobre de diâmetro nominal 1/4". Ref.: AF/Armaflex M-06, K-Flex ST | m | 1.0211 | 8.56 | 8.7406 | 9.5261 |  | 250
|  | AUXILIAR DE ENCANADOR OU BOMBEIRO HIDRÁULICO COM ENCARGOS COMPLEMENTARES | H | 0.0156 | 22.325 | 0.34827 |  |  | 250
|  | ENCANADOR OU BOMBEIRO HIDRÁULICO COM ENCARGOS COMPLEMENTARES | H | 0.0156 | 28.025 | 0.43719 |  |  | 250
250
|  | Obs.: As seguintes proporções foram consideradas quanto ao tempo de mão de obra: 70% para instalação do tubo e 30% para instalação do isolamento térmico. | [6 empty] | 250
250
SF-00331 | Isolamento elastomérico para tubulações de cobre de 3/4" |  | m | [5 empty] | 200
200
|  | Isolamento elastomérico em formato de tubo ou coquilha de espessura M, próprio para tubulação de cobre de diâmetro nominal 3/4". Ref.: AF/Armaflex M-18, K-Flex ST | m | 1.0211 | 14.5 | 14.8059 | 15.7727 |  | 200
|  | AUXILIAR DE ENCANADOR OU BOMBEIRO HIDRÁULICO COM ENCARGOS COMPLEMENTARES | H | 0.0192 | 22.325 | 0.42864 |  |  | 200
|  | ENCANADOR OU BOMBEIRO HIDRÁULICO COM ENCARGOS COMPLEMENTARES | H | 0.0192 | 28.025 | 0.53808 |  |  | 200
200
|  | Obs.: As seguintes proporções foram consideradas quanto ao tempo de mão de obra: 70% para instalação do tubo e 30% para instalação do isolamento térmico. | [6 empty] | 200
200
SF-00332 | Isolamento elastomérico para tubulações de cobre de 3/8" |  | m | [5 empty] | 450
450
|  | Isolamento elastomérico em formato de tubo ou coquilha de espessura M, próprio para tubulação de cobre de diâmetro nominal 3/8". Ref.: AF/Armaflex M-10, K-Flex ST | m | 1.0211 | 9.75 | 9.9557 | 10.8167 |  | 450
|  | AUXILIAR DE ENCANADOR OU BOMBEIRO HIDRÁULICO COM ENCARGOS COMPLEMENTARES | H | 0.0171 | 22.325 | 0.38176 |  |  | 450
|  | ENCANADOR OU BOMBEIRO HIDRÁULICO COM ENCARGOS COMPLEMENTARES | H | 0.0171 | 28.025 | 0.47923 |  |  | 450
450
|  | Obs.: As seguintes proporções foram consideradas quanto ao tempo de mão de obra: 70% para instalação do tubo e 30% para instalação do isolamento térmico. | [6 empty] | 450
450
SF-00333 | Isolamento elastomérico para tubulações de cobre de 5/8" |  | m | [5 empty] | 225
225
|  | Isolamento elastomérico em formato de tubo ou coquilha de espessura M, próprio para tubulação de cobre de diâmetro nominal 5/8". Ref.: AF/Armaflex M-15, K-Flex ST | m | 1.0211 | 12.83 | 13.1007 | 14.0674 |  | 225
|  | AUXILIAR DE ENCANADOR OU BOMBEIRO HIDRÁULICO COM ENCARGOS COMPLEMENTARES | H | 0.0192 | 22.325 | 0.42864 |  |  | 225
|  | ENCANADOR OU BOMBEIRO HIDRÁULICO COM ENCARGOS COMPLEMENTARES | H | 0.0192 | 28.025 | 0.53808 |  |  | 225
225
|  | Obs.: As seguintes proporções foram consideradas quanto ao tempo de mão de obra: 70% para instalação do tubo e 30% para instalação do isolamento térmico. | [6 empty] | 225
225
SF-00334 | Isolamento elastomérico para tubulações de cobre de 7/8" / tubulações de ferro de 1/2" |  | m | [5 empty] | 50
50
|  | Isolamento elastomérico em formato de tubo ou coquilha de espessura M, próprio para tubulação de cobre de diâmetro nominal 7/8" e para tubulações de ferro de diâmetro nominal 1/2". Ref.: AF/Armaflex M-22, K-Flex ST | m | 1.0211 | 16.9 | 17.2566 | 18.2233 |  | 50
|  | AUXILIAR DE ENCANADOR OU BOMBEIRO HIDRÁULICO COM ENCARGOS COMPLEMENTARES | H | 0.0192 | 22.325 | 0.42864 |  |  | 50
|  | ENCANADOR OU BOMBEIRO HIDRÁULICO COM ENCARGOS COMPLEMENTARES | H | 0.0192 | 28.025 | 0.53808 |  |  | 50
50
|  | Obs.: As seguintes proporções foram consideradas quanto ao tempo de mão de obra: 70% para instalação do tubo e 30% para instalação do isolamento térmico. | [6 empty] | 50
50
SF-00335 | Isolamento elastomérico para tubulações de cobre de 1" |  | m | [5 empty] | 13
13
|  | Isolamento elastomérico em formato de tubo ou coquilha de espessura M, próprio para tubulação de cobre de diâmetro nominal 1". Ref.: AF/Armaflex M-25, K-Flex ST | m | 1.0211 | 18.56 | 18.9516 | 19.9183 |  | 13
|  | AUXILIAR DE ENCANADOR OU BOMBEIRO HIDRÁULICO COM ENCARGOS COMPLEMENTARES | H | 0.0192 | 22.325 | 0.42864 |  |  | 13
|  | ENCANADOR OU BOMBEIRO HIDRÁULICO COM ENCARGOS COMPLEMENTARES | H | 0.0192 | 28.025 | 0.53808 |  |  | 13
13
|  | Obs.: As seguintes proporções foram consideradas quanto ao tempo de mão de obra: 70% para instalação do tubo e 30% para instalação do isolamento térmico. | [6 empty] | 13
13
SF-00336 | Isolamento elastomérico para tubulações de ferro de 1 1/2" |  | m | [5 empty] | 50
50
|  | Isolamento elastomérico em formato de tubo ou coquilha de espessura M, próprio para tubulação ferro de diâmetro nominal 1 1/2". Ref.: AF/Armaflex M-48, K-Flex ST | m | 1.0211 | 35.54 | 36.2899 | 37.2566 |  | 50
|  | AUXILIAR DE ENCANADOR OU BOMBEIRO HIDRÁULICO COM ENCARGOS COMPLEMENTARES | H | 0.0192 | 22.325 | 0.42864 |  |  | 50
|  | ENCANADOR OU BOMBEIRO HIDRÁULICO COM ENCARGOS COMPLEMENTARES | H | 0.0192 | 28.025 | 0.53808 |  |  | 50
50
|  | Obs.: As seguintes proporções foram consideradas quanto ao tempo de mão de obra: 70% para instalação do tubo e 30% para instalação do isolamento térmico. | [6 empty] | 50
50
SF-00337 | Isolamento elastomérico para tubulações de cobre 1 5/8" / tubulações de ferro de 1 1/4" |  | m | [5 empty] | 50
50
|  | Isolamento elastomérico em formato de tubo ou coquilha de espessura M, próprio para tubulação ferro de diâmetro nominal 1 1/4". Ref.: AF/Armaflex M-42, K-Flex ST | m | 1.0211 | 31.05 | 31.7052 | 32.6719 |  | 50
|  | AUXILIAR DE ENCANADOR OU BOMBEIRO HIDRÁULICO COM ENCARGOS COMPLEMENTARES | H | 0.0192 | 22.325 | 0.42864 |  |  | 50
|  | ENCANADOR OU BOMBEIRO HIDRÁULICO COM ENCARGOS COMPLEMENTARES | H | 0.0192 | 28.025 | 0.53808 |  |  | 50
50
|  | Obs.: As seguintes proporções foram consideradas quanto ao tempo de mão de obra: 70% para instalação do tubo e 30% para instalação do isolamento térmico. | [6 empty] | 50
50
SF-00338 | Isolamento elastomérico para tubulações de cobre 1 3/8" / tubulações de ferro de 1" |  | m | [5 empty] | 50
50
|  | Isolamento elastomérico em formato de tubo ou coquilha de espessura M, próprio para tubulação ferro de diâmetro nominal 1". Ref.: AF/Armaflex M-35, K-Flex ST | m | 1.0211 | 22.47 | 22.9441 | 23.9108 |  | 50
|  | AUXILIAR DE ENCANADOR OU BOMBEIRO HIDRÁULICO COM ENCARGOS COMPLEMENTARES | H | 0.0192 | 22.325 | 0.42864 |  |  | 50
|  | ENCANADOR OU BOMBEIRO HIDRÁULICO COM ENCARGOS COMPLEMENTARES | H | 0.0192 | 28.025 | 0.53808 |  |  | 50
50
|  | Obs.: As seguintes proporções foram consideradas quanto ao tempo de mão de obra: 70% para instalação do tubo e 30% para instalação do isolamento térmico. | [6 empty] | 50
50
SF-00339 | Proteção mecânica em alumínio |  | m2 | [5 empty] | 50
50
|  | AUXILIAR DE ENCANADOR OU BOMBEIRO HIDRÁULICO COM ENCARGOS COMPLEMENTARES | H | 0.2 | 22.325 | 4.465 | 34.8815 |  | 50
|  | ENCANADOR OU BOMBEIRO HIDRÁULICO COM ENCARGOS COMPLEMENTARES | H | 0.2 | 28.025 | 5.605 |  |  | 50
|  | Alumínio corrugado sem barreira espessura mínima = 0,15mm | m2 | 1.05 | 23.63 | 24.8115 |  |  | 50
50
SF-00340 | Tubo de aço-carbono galvanizado 1 1/2” |  | m | [5 empty] | 50
50
|  | ENCANADOR OU BOMBEIRO HIDRÁULICO COM ENCARGOS COMPLEMENTARES | H | 0.292 | 28.025 | 8.1833 | 106.9025 |  | 50
|  | AUXILIAR DE ENCANADOR OU BOMBEIRO HIDRÁULICO COM ENCARGOS COMPLEMENTARES | H | 0.292 | 22.325 | 6.5189 |  |  | 50
|  | TUBO ACO CARBONO SEM COSTURA 1 1/2", E= *3,68 MM, SCHEDULE 40, 4,05 KG/M | M | 1.039 | 88.7395 | 92.2003 |  |  | 50
50
SF-00341 | Tubo de aço-carbono galvanizado 1 1/4” |  | m | [5 empty] | 50
50
|  | ENCANADOR OU BOMBEIRO HIDRÁULICO COM ENCARGOS COMPLEMENTARES | H | 0.275 | 28.025 | 7.7069 | 98.4562 |  | 50
|  | AUXILIAR DE ENCANADOR OU BOMBEIRO HIDRÁULICO COM ENCARGOS COMPLEMENTARES | H | 0.275 | 22.325 | 6.1394 |  |  | 50
|  | TUBO ACO CARBONO SEM COSTURA 1 1/4", E= *3,56 MM, SCHEDULE 40, *3,38* KG/M | M | 1.039 | 81.434 | 84.6099 |  |  | 50
50
SF-00342 | Tubo de aço-carbono galvanizado 1” |  | m | [5 empty] | 50
50
|  | ENCANADOR OU BOMBEIRO HIDRÁULICO COM ENCARGOS COMPLEMENTARES | H | 0.297 | 28.025 | 8.3234 | 78.0955 |  | 50
|  | AUXILIAR DE ENCANADOR OU BOMBEIRO HIDRÁULICO COM ENCARGOS COMPLEMENTARES | H | 0.297 | 22.325 | 6.6305 |  |  | 50
|  | TUBO ACO CARBONO SEM COSTURA 1", E= *3,38 MM, SCHEDULE 40, *2,50* KG/M | M | 1.039 | 60.7715 | 63.1416 |  |  | 50
50
SF-00343 | Tubo de aço-carbono galvanizado 3/4” |  | m | [5 empty] | 325
325
|  | ENCANADOR OU BOMBEIRO HIDRÁULICO COM ENCARGOS COMPLEMENTARES | H | 0.297 | 28.025 | 8.3234 | 71.0579 |  | 325
|  | AUXILIAR DE ENCANADOR OU BOMBEIRO HIDRÁULICO COM ENCARGOS COMPLEMENTARES | H | 0.297 | 22.325 | 6.6305 |  |  | 325
|  | TUBO ACO CARBONO SEM COSTURA 3/4", E= *2,87 MM, SCHEDULE 40, *1,69 KG/M | M | 1.039 | 53.998 | 56.1039 |  |  | 325
325
SF-00344 | Tubo de cobre de 1/2” |  | m | [5 empty] | 250
250
|  | TUBO DE COBRE FLEXIVEL, D = 1/2", E = 0,79 MM, PARA AR-CONDICIONADO/ INSTALACOES GAS RESIDENCIAIS E COMERCIAIS | M | 1.0211 | 65.2365 | 66.613 | 68.7629 |  | 250
|  | AUXILIAR DE ENCANADOR OU BOMBEIRO HIDRÁULICO COM ENCARGOS COMPLEMENTARES | H | 0.0427 | 22.325 | 0.95328 |  |  | 250
|  | ENCANADOR OU BOMBEIRO HIDRÁULICO COM ENCARGOS COMPLEMENTARES | H | 0.0427 | 28.025 | 1.1967 |  |  | 250
250
|  | Obs.: As seguintes proporções foram consideradas quanto ao tempo de mão de obra: 70% para instalação do tubo e 30% para instalação do isolamento térmico. | [6 empty] | 250
250
SF-00345 | Tubo de cobre de 1/4” |  | m | [5 empty] | 250
250
|  | TUBO DE COBRE FLEXIVEL, D = 1/4", E = 0,79 MM, PARA AR-CONDICIONADO/ INSTALACOES GAS RESIDENCIAIS E COMERCIAIS | M | 1.0211 | 31.2645 | 31.9242 | 33.7569 |  | 250
|  | AUXILIAR DE ENCANADOR OU BOMBEIRO HIDRÁULICO COM ENCARGOS COMPLEMENTARES | H | 0.0364 | 22.325 | 0.81263 |  |  | 250
|  | ENCANADOR OU BOMBEIRO HIDRÁULICO COM ENCARGOS COMPLEMENTARES | H | 0.0364 | 28.025 | 1.0201 |  |  | 250
250
|  | Obs.: As seguintes proporções foram consideradas quanto ao tempo de mão de obra: 70% para instalação do tubo e 30% para instalação do isolamento térmico. | [6 empty] | 250
250
SF-00346 | Tubo de cobre de 3/4” |  | m | [5 empty] | 200
200
|  | TUBO DE COBRE FLEXIVEL, D = 3/4", E = 0,79 MM, PARA AR-CONDICIONADO/ INSTALACOES GAS RESIDENCIAIS E COMERCIAIS | M | 1.0211 | 98.135 | 100.2056 | 102.4613 |  | 200
|  | AUXILIAR DE ENCANADOR OU BOMBEIRO HIDRÁULICO COM ENCARGOS COMPLEMENTARES | H | 0.0448 | 22.325 | 1.0002 |  |  | 200
|  | ENCANADOR OU BOMBEIRO HIDRÁULICO COM ENCARGOS COMPLEMENTARES | H | 0.0448 | 28.025 | 1.2555 |  |  | 200
200
|  | Obs.: As seguintes proporções foram consideradas quanto ao tempo de mão de obra: 70% para instalação do tubo e 30% para instalação do isolamento térmico. | [6 empty] | 200
200
SF-00347 | Tubo de cobre de 3/8” |  | m | [5 empty] | 450
450
|  | TUBO DE COBRE FLEXIVEL, D = 3/8", E = 0,79 MM, PARA AR-CONDICIONADO/ INSTALACOES GAS RESIDENCIAIS E COMERCIAIS | M | 1.0211 | 48.0985 | 49.1134 | 51.1223 |  | 450
|  | AUXILIAR DE ENCANADOR OU BOMBEIRO HIDRÁULICO COM ENCARGOS COMPLEMENTARES | H | 0.0399 | 22.325 | 0.89077 |  |  | 450
|  | ENCANADOR OU BOMBEIRO HIDRÁULICO COM ENCARGOS COMPLEMENTARES | H | 0.0399 | 28.025 | 1.1182 |  |  | 450
450
|  | Obs.: As seguintes proporções foram consideradas quanto ao tempo de mão de obra: 70% para instalação do tubo e 30% para instalação do isolamento térmico. | [6 empty] | 450
450
SF-00348 | Tubo de cobre de 5/8” |  | m | [5 empty] | 225
225
|  | TUBO DE COBRE FLEXIVEL, D = 5/8", E = 0,79 MM, PARA AR-CONDICIONADO/ INSTALACOES GAS RESIDENCIAIS E COMERCIAIS | M | 1.0211 | 81.1395 | 82.8515 | 85.1072 |  | 225
|  | AUXILIAR DE ENCANADOR OU BOMBEIRO HIDRÁULICO COM ENCARGOS COMPLEMENTARES | H | 0.0448 | 22.325 | 1.0002 |  |  | 225
|  | ENCANADOR OU BOMBEIRO HIDRÁULICO COM ENCARGOS COMPLEMENTARES | H | 0.0448 | 28.025 | 1.2555 |  |  | 225
225
|  | Obs.: As seguintes proporções foram consideradas quanto ao tempo de mão de obra: 70% para instalação do tubo e 30% para instalação do isolamento térmico. | [6 empty] | 225
225
SF-00349 | Tubo de cobre de 7/8” |  | m | [5 empty] | 50
50
|  | Tubo de cobre flexivel, D = 7/8 ", E = 0,79 mm, para ar-condicionado/ instalacoes gas residenciais e comerciais | m | 1.0211 | 54.3115 | 55.4575 | 57.7132 |  | 50
|  | AUXILIAR DE ENCANADOR OU BOMBEIRO HIDRÁULICO COM ENCARGOS COMPLEMENTARES | H | 0.0448 | 22.325 | 1.0002 |  |  | 50
|  | ENCANADOR OU BOMBEIRO HIDRÁULICO COM ENCARGOS COMPLEMENTARES | H | 0.0448 | 28.025 | 1.2555 |  |  | 50
50
|  | Obs.: As seguintes proporções foram consideradas quanto ao tempo de mão de obra: 70% para instalação do tubo e 30% para instalação do isolamento térmico. | [6 empty] | 50
50
SF-00350 | Tubo de cobre de 1” |  | m | [5 empty] | 13
13
|  | Tubo de cobre flexivel, D = 1 ", E = 0,79 mm, para ar-condicionado/ instalacoes gas residenciais e comerciais | m | 1.0211 | 54.3115 | 55.4575 | 57.7132 |  | 13
|  | AUXILIAR DE ENCANADOR OU BOMBEIRO HIDRÁULICO COM ENCARGOS COMPLEMENTARES | H | 0.0448 | 22.325 | 1.0002 |  |  | 13
|  | ENCANADOR OU BOMBEIRO HIDRÁULICO COM ENCARGOS COMPLEMENTARES | H | 0.0448 | 28.025 | 1.2555 |  |  | 13
13
|  | Obs.: As seguintes proporções foram consideradas quanto ao tempo de mão de obra: 70% para instalação do tubo e 30% para instalação do isolamento térmico. | [6 empty] | 13
13
SF-00351 | Tubo de cobre de 1 1/8” |  | m | [5 empty] | 25
25
|  | Tubo de cobre flexivel, D = 1 1/8 ", E = 0,79 mm, para ar-condicionado/ instalacoes gas residenciais e comerciais | m | 1.0211 | 68.951 | 70.4059 | 72.6615 |  | 25
|  | AUXILIAR DE ENCANADOR OU BOMBEIRO HIDRÁULICO COM ENCARGOS COMPLEMENTARES | H | 0.0448 | 22.325 | 1.0002 |  |  | 25
|  | ENCANADOR OU BOMBEIRO HIDRÁULICO COM ENCARGOS COMPLEMENTARES | H | 0.0448 | 28.025 | 1.2555 |  |  | 25
25
|  | Obs.: As seguintes proporções foram consideradas quanto ao tempo de mão de obra: 70% para instalação do tubo e 30% para instalação do isolamento térmico. | [6 empty] | 25
25
SF-00354 | Instalação de armários reaproveitados |  | m2 | [5 empty] | 125
125
|  | MARCENEIRO COM ENCARGOS COMPLEMENTARES | H | 1.8 | 26.904 | 48.4272 | 119.8881 |  | 125
|  | AJUDANTE DE CARPINTEIRO COM ENCARGOS COMPLEMENTARES | H | 3.15 | 22.686 | 71.4609 |  |  | 125
125
SF-00355 | Mesa/tampo de MDF, fixada em parede com mão-francesa |  | m2 | [5 empty] | 0
0
|  | MARCENEIRO COM ENCARGOS COMPLEMENTARES | H | 1.8 | 26.904 | 48.4272 | 212.3886 |  | 0
|  | AJUDANTE DE CARPINTEIRO COM ENCARGOS COMPLEMENTARES | H | 1.575 | 22.686 | 35.7304 |  |  | 0
|  | SUPORTE MAO-FRANCESA EM ACO, ABAS IGUAIS 40 CM, CAPACIDADE MINIMA 70 KG, BRANCO | UN | 2 | 19.2565 | 38.513 |  |  | 0
|  | CHAPA DE MDF BRANCO LISO 2 FACES, E = 25 MM, DE *2,75 X 1,85* M | M2 | 1 | 89.718 | 89.718 |  |  | 0
0
SF-00356 | Painel de TV em Compensado - Linha Residencial / Gabinete Parlamentar |  | m2 | [5 empty] | 25
25
|  | MARCENEIRO COM ENCARGOS COMPLEMENTARES | H | 1.6 | 26.904 | 43.0464 | 228.1126 |  | 25
|  | AJUDANTE DE CARPINTEIRO COM ENCARGOS COMPLEMENTARES | H | 1.6 | 22.686 | 36.2976 |  |  | 25
|  | COMPENSADO NAVAL - CHAPA/PAINEL EM MADEIRA COMPENSADA PRENSADA, DE 2200 X 1600 MM, E = 20 MM | M2 | 1.2 | 87.3905 | 104.8686 |  |  | 25
|  | Lâmina de madeira - freijó | m2 | 1 | 43.9 | 43.9 |  |  | 25
25
SF-00357 | Painel de TV em MDF |  | m2 | [5 empty] | 50
50
|  | MARCENEIRO COM ENCARGOS COMPLEMENTARES | H | 2.4 | 26.904 | 64.5696 | 189.3654 |  | 50
|  | AJUDANTE DE CARPINTEIRO COM ENCARGOS COMPLEMENTARES | H | 2.4 | 22.686 | 54.4464 |  |  | 50
|  | CHAPA DE MDF BRANCO LISO 1 FACE, E = 18 MM, DE *2,75 X 1,85* M | M2 | 1.2 | 58.6245 | 70.3494 |  |  | 50
50
SF-00358 | Painel para TV de 90 x 120 cm |  | un | [5 empty] | 0
0
|  | MARCENEIRO COM ENCARGOS COMPLEMENTARES | H | 1 | 26.904 | 26.904 | 49.59 |  | 0
|  | AJUDANTE DE CARPINTEIRO COM ENCARGOS COMPLEMENTARES | H | 1 | 22.686 | 22.686 |  |  | 0
|  | Painel de TV de 90 x 120 cm, fabricado em MDP. Ref.: Germai Ipanema 90 x 120 x 26,5 | un | 1 |  |  |  |  | 0
0
SF-00359 | Batentes e Guarnições em madeira, com verniz ou esmalte |  | un | [5 empty] | 50
50
|  | BATENTE / PORTAL / ADUELA / MARCO EM MADEIRA MACICA COM REBAIXO, E = *3* CM, L = *14* CM, PARA PORTAS DE GIRO DE *60 CM A 120* CM X *210* CM, PINUS / EUCALIPTO / VIROLA OU EQUIVALENTE DA REGIAO (NAO INCLUI ALIZARES) | JG | 1 | 176.453 | 176.453 | 363.5324 |  | 50
|  | PREGO DE ACO POLIDO COM CABECA 12 X 12 | KG | 0.011 | 24.244 | 0.26668 |  |  | 50
|  | PREGO DE ACO POLIDO COM CABECA 18 X 30 (2 3/4 X 10) | KG | 0.024 | 18.4015 | 0.44164 |  |  | 50
|  | CARPINTEIRO DE ESQUADRIAS COM ENCARGOS COMPLEMENTARES | H | 2.809 | 27.189 | 76.3739 |  |  | 50
|  | SERVENTE COM ENCARGOS COMPLEMENTARES | H | 1.409 | 22.097 | 31.1347 |  |  | 50
|  | PREGO DE ACO POLIDO SEM CABECA 15 X 15 (1 1/4 X 13) | KG | 0.006 | 20.691 | 0.12415 |  |  | 50
|  | GUARNICAO / ALIZAR / VISTA LISA EM MADEIRA MACICA, PARA PORTA, E = *1* CM, L = *5* CM, CEDRINHO / ANGELIM COMERCIAL / TAURI/ CURUPIXA / PEROBA / CUMARU OU EQUIVALENTE DA REGIAO | M | 5.815 | 10.355 | 60.2143 |  |  | 50
|  | Verniz a base de água para madeira | L | 0.081 | 30.2 | 2.4462 |  |  | 50
|  | PINTOR COM ENCARGOS COMPLEMENTARES | H | 0.5307 | 30.2955 | 16.0778 |  |  | 50
50
|  | Obs: considerando rendimento informado na especificação técnica de produto equivalente da Suvinil (Lata de 3,6L rende até 100 m²/demão). | [6 empty] | 50
50
SF-00360 | Chapa de proteção para porta – Linha Acessibilidade |  | m2 | [5 empty] | 5
5
|  | SERVENTE COM ENCARGOS COMPLEMENTARES | H | 0.3 | 22.097 | 6.6291 | 270.5503 |  | 5
|  | MARCENEIRO COM ENCARGOS COMPLEMENTARES | H | 0.3 | 26.904 | 8.0712 |  |  | 5
|  | Chapa de proteção em aço inox AISI 304, largura conforme projeto, 400 mm de altura, chapa com espessura de 1 mm, acabamento escovado fosco | m2 | 1 | 255.85 | 255.85 |  |  | 5
5
SF-00361 | Folha de porta em madeira 2,10 m x 0,60 m, pintada |  | un | [5 empty] | 12
12
|  | PORTA DE MADEIRA, FOLHA MEDIA (NBR 15930) DE 600 X 2100 MM, DE 35 MM A 40 MM DE ESPESSURA, NUCLEO SEMI-SOLIDO (SARRAFEADO), CAPA LISA EM HDF, ACABAMENTO LAMINADO NATURAL PARA VERNIZ | UN | 1 | 239.647 | 239.647 | 341.1068 |  | 12
|  | CARPINTEIRO DE ESQUADRIAS COM ENCARGOS COMPLEMENTARES | H | 1.0256 | 27.189 | 27.885 |  |  | 12
|  | SERVENTE COM ENCARGOS COMPLEMENTARES | H | 0.5128 | 22.097 | 11.3313 |  |  | 12
|  | Verniz a base de água para madeira | L | 0.2722 | 30.2 | 8.2204 |  |  | 12
|  | PINTOR COM ENCARGOS COMPLEMENTARES | H | 1.7832 | 30.2955 | 54.0229 |  |  | 12
12
|  | Obs: considerando rendimento informado na especificação técnica de produto equivalente da Suvinil (Lata de 3,6L rende até 100 m²/demão). | [6 empty] | 12
12
SF-00362 | Folha de porta em madeira 2,10 m x 0,70 m, pintada |  | un | [5 empty] | 25
25
|  | PORTA DE ABRIR / GIRO, DE MADEIRA FOLHA MEDIA (NBR 15930) DE 700 X 2100 MM, DE 35 MM A 40 MM DE ESPESSURA, NUCLEO SEMI-SOLIDO (SARRAFEADO), CAPA LISA EM HDF, ACABAMENTO EM LAMINADO NATURAL PARA VERNIZ | UN | 1 | 242.25 | 242.25 | 358.1165 |  | 25
|  | CARPINTEIRO DE ESQUADRIAS COM ENCARGOS COMPLEMENTARES | H | 1.1312 | 27.189 | 30.7562 |  |  | 25
|  | SERVENTE COM ENCARGOS COMPLEMENTARES | H | 0.5656 | 22.097 | 12.4981 |  |  | 25
|  | Verniz a base de água para madeira | L | 0.3175 | 30.2 | 9.5885 |  |  | 25
|  | PINTOR COM ENCARGOS COMPLEMENTARES | H | 2.0803 | 30.2955 | 63.0237 |  |  | 25
25
|  | Obs: considerando rendimento informado na especificação técnica de produto equivalente da Suvinil (Lata de 3,6L rende até 100 m²/demão). | [6 empty] | 25
25
SF-00363 | Folha de porta em madeira 2,10 m x 0,80 m, pintada |  | un | [5 empty] | 25
25
|  | PORTA DE ABRIR / GIRO, DE MADEIRA FOLHA MEDIA (NBR 15930) DE 800 X 2100 MM, DE 35 MM A 40 MM DE ESPESSURA, NUCLEO SEMI-SOLIDO (SARRAFEADO), CAPA LISA EM HDF, ACABAMENTO EM LAMINADO NATURAL PARA VERNIZ | UN | 1 | 300.2 | 300.2 | 430.4793 |  | 25
|  | CARPINTEIRO DE ESQUADRIAS COM ENCARGOS COMPLEMENTARES | H | 1.2368 | 27.189 | 33.6274 |  |  | 25
|  | SERVENTE COM ENCARGOS COMPLEMENTARES | H | 0.6184 | 22.097 | 13.6648 |  |  | 25
|  | Verniz a base de água para madeira | L | 0.3629 | 30.2 | 10.9596 |  |  | 25
|  | PINTOR COM ENCARGOS COMPLEMENTARES | H | 2.3775 | 30.2955 | 72.0276 |  |  | 25
25
|  | Obs: considerando rendimento informado na especificação técnica de produto equivalente da Suvinil (Lata de 3,6L rende até 100 m²/demão). | [6 empty] | 25
25
SF-00364 | Folha de porta em madeira 2,10 m x 0,90 m, pintada |  | un | [5 empty] | 12
12
|  | PORTA DE ABRIR / GIRO, DE MADEIRA FOLHA MEDIA (NBR 15930) DE 900 X 2100 MM, DE 35 MM A 40 MM DE ESPESSURA, NUCLEO SEMI-SOLIDO (SARRAFEADO), CAPA LISA EM HDF, ACABAMENTO EM LAMINADO NATURAL PARA VERNIZ | UN | 1 | 343.4535 | 343.4535 | 488.1425 |  | 12
|  | CARPINTEIRO DE ESQUADRIAS COM ENCARGOS COMPLEMENTARES | H | 1.3424 | 27.189 | 36.4985 |  |  | 12
|  | SERVENTE COM ENCARGOS COMPLEMENTARES | H | 0.6712 | 22.097 | 14.8315 |  |  | 12
|  | Verniz a base de água para madeira | L | 0.4082 | 30.2 | 12.3276 |  |  | 12
|  | PINTOR COM ENCARGOS COMPLEMENTARES | H | 2.6747 | 30.2955 | 81.0314 |  |  | 12
12
|  | Obs: considerando rendimento informado na especificação técnica de produto equivalente da Suvinil (Lata de 3,6L rende até 100 m²/demão). | [6 empty] | 12
12
SF-00365 | Folha de porta em madeira 2,10 m x 1,00 m, pintada |  | un | [5 empty] | 12
12
|  | PORTA DE ABRIR / GIRO, DE MADEIRA FOLHA MEDIA (NBR 15930) DE 1000 X 2100 MM, DE 35 MM A 40 MM DE ESPESSURA, NUCLEO SEMI-SOLIDO (SARRAFEADO), CAPA LISA EM HDF, ACABAMENTO EM LAMINADO NATURAL PARA VERNIZ | UN | 1 | 367.878 | 367.878 | 522.9419 |  | 12
|  | CARPINTEIRO DE ESQUADRIAS COM ENCARGOS COMPLEMENTARES | H | 1.3424 | 27.189 | 36.4985 |  |  | 12
|  | SERVENTE COM ENCARGOS COMPLEMENTARES | H | 0.6712 | 22.097 | 14.8315 |  |  | 12
|  | Verniz a base de água para madeira | L | 0.4536 | 30.2 | 13.6987 |  |  | 12
|  | PINTOR COM ENCARGOS COMPLEMENTARES | H | 2.9719 | 30.2955 | 90.0352 |  |  | 12
12
|  | Obs: considerando rendimento informado na especificação técnica de produto equivalente da Suvinil (Lata de 3,6L rende até 100 m²/demão). | [6 empty] | 12
12
SF-00366 | Instalação de batentes de madeira reaproveitados |  | un | [5 empty] | 12
12
|  | PREGO DE ACO POLIDO COM CABECA 12 X 12 | KG | 0.011 | 24.244 | 0.26668 | 105.219 |  | 12
|  | PREGO DE ACO POLIDO COM CABECA 18 X 30 (2 3/4 X 10) | KG | 0.024 | 18.4015 | 0.44164 |  |  | 12
|  | CARPINTEIRO DE ESQUADRIAS COM ENCARGOS COMPLEMENTARES | H | 2.741 | 27.189 | 74.525 |  |  | 12
|  | SERVENTE COM ENCARGOS COMPLEMENTARES | H | 1.357 | 22.097 | 29.9856 |  |  | 12
12
SF-00367 | Instalação de folhas de portas e dobradiças reaproveitadas |  | un | [5 empty] | 25
25
|  | PARAFUSO ROSCA SOBERBA ZINCADO CABECA CHATA FENDA SIMPLES 3,5 X 25 MM (1") | UN | 19.8 | 0.076 | 1.5048 | 76.5527 |  | 25
|  | CARPINTEIRO DE ESQUADRIAS COM ENCARGOS COMPLEMENTARES | H | 1.546 | 27.189 | 42.0342 |  |  | 25
|  | PEDREIRO COM ENCARGOS COMPLEMENTARES | H | 0.221 | 28.6995 | 6.3426 |  |  | 25
|  | SERVENTE COM ENCARGOS COMPLEMENTARES | H | 1.207 | 22.097 | 26.6711 |  |  | 25
25
SF-00368 | Dobradiça para porta |  | un | [5 empty] | 325
325
|  | DOBRADICA EM LATAO, 3" X 2 1/2", E= 1,9 A 2 MM, COM ANEL, CROMADO, TAMPA BOLA, COM PARAFUSOS | UN | 1 | 27.379 | 27.379 | 62.4046 |  | 325
|  | SERVENTE COM ENCARGOS COMPLEMENTARES | H | 0.458 | 22.097 | 10.1204 |  |  | 325
|  | CARPINTEIRO DE ESQUADRIAS COM ENCARGOS COMPLEMENTARES | H | 0.916 | 27.189 | 24.9051 |  |  | 325
325
SF-00369 | Fechadura para banheiro maçaneta em barra |  | un | [5 empty] | 15
15
|  | Fechadura para porta de banheiro, com maçaneta em formato de barra, confeccionada em aço com acabamento inox polido. Ref.: MZ 270 WC Standard – Linha Standard – Papaiz | un | 1 | 139.9 | 139.9 | 169.2392 |  | 15
|  | CARPINTEIRO DE ESQUADRIAS COM ENCARGOS COMPLEMENTARES | H | 0.767 | 27.189 | 20.854 |  |  | 15
|  | SERVENTE COM ENCARGOS COMPLEMENTARES | H | 0.384 | 22.097 | 8.4852 |  |  | 15
15
SF-00370 | Fechadura para porta externa maçaneta em barra |  | un | [5 empty] | 15
15
|  | Fechadura para porta externa, com maçaneta em formato de barra, confeccionada em zamac com acabamento cromado. Ref.: MZ 270 EXT Standard – Linha Standard – Papaiz | un | 1 | 120.47 | 120.47 | 158.784 |  | 15
|  | CARPINTEIRO DE ESQUADRIAS COM ENCARGOS COMPLEMENTARES | H | 1.002 | 27.189 | 27.2434 |  |  | 15
|  | SERVENTE COM ENCARGOS COMPLEMENTARES | H | 0.501 | 22.097 | 11.0706 |  |  | 15
15
SF-00371 | Fechadura para porta interna maçaneta tubular |  | un | [5 empty] | 125
125
|  | Fechadura para porta interna, com acabamento cromado brilhante, maçaneta tipo tulipa, ref.: Gold STF 050001, Soprano Tulipa Classic BR90 PY | un | 1 | 87.84 | 87.84 | 126.154 |  | 125
|  | CARPINTEIRO DE ESQUADRIAS COM ENCARGOS COMPLEMENTARES | H | 1.002 | 27.189 | 27.2434 |  |  | 125
|  | SERVENTE COM ENCARGOS COMPLEMENTARES | H | 0.501 | 22.097 | 11.0706 |  |  | 125
125
SF-00372 | Instalação de fechadura/puxador de porta reaproveitados |  | un | [5 empty] | 25
25
|  | CARPINTEIRO DE ESQUADRIAS COM ENCARGOS COMPLEMENTARES | H | 1.002 | 27.189 | 27.2434 | 38.314 |  | 25
|  | SERVENTE COM ENCARGOS COMPLEMENTARES | H | 0.501 | 22.097 | 11.0706 |  |  | 25
25
SF-00373 | Mola hidráulica aérea |  | un | [5 empty] | 12
12
|  | MARCENEIRO COM ENCARGOS COMPLEMENTARES | H | 1 | 26.904 | 26.904 | 334.934 |  | 12
|  | Mola aérea para fechamento automático de portas com regulagem da velocidade de fechamento. Ref.: Mola automática – Modelo 453 - Coimbra | un | 1 | 308.03 | 308.03 |  |  | 12
12
SF-00374 | Pivô em latão com acabamento cromado para portas pivotantes |  | un | [5 empty] | 12
12
|  | MARCENEIRO COM ENCARGOS COMPLEMENTARES | H | 0.5 | 26.904 | 13.452 | 73.352 |  | 12
|  | Pivô em latão com acabamento cromado para portas pivotantes até 150 kg. Conjunto completo composto de superior macho e fêmea e inferior macho e fêmea. Ref.: Pivô Strong 150 - La fonte | un | 1 | 59.9 | 59.9 |  |  | 12
12
SF-00375 | Cabo de dados tipo UTP, tipo LSZH, categoria 6 |  | m | [5 empty] | 6250
6250
|  | AUXILIAR DE ELETRICISTA COM ENCARGOS COMPLEMENTARES | H | 0.0028 | 23.2465 | 0.06509 | 6.5094 |  | 6250
|  | ELETRICISTA COM ENCARGOS COMPLEMENTARES | H | 0.0028 | 29.051 | 0.081343 |  |  | 6250
|  | Cabo de dados tipo UTP, tipo LSZH, categoria 6. Ref.: AMP 1989106-6, Furukawa 23400196 | m | 1.05 | 6.06 | 6.363 |  |  | 6250
6250
SF-00376 | Módulo (tomada) de rede RJ45, categoria 6, com conectorização e certificação |  | un | [5 empty] | 250
250
|  | Tampa p/ conector /RJ45. ref.: Schneider Electric PRM47761 (Padrão Keystone), Schneider Electric PRM47771 (Padrão AMP) | un | 1 | 4.2 | 4.2 | 77.5975 |  | 250
|  | Módulo RJ 45 - CAT 6. Ref.: AMP 1375055-2, Furukawa 35030621 | un | 1 | 34.02 | 34.02 |  |  | 250
|  | Certificação de ponto de rede | un | 1 | 17.81 | 17.81 |  |  | 250
|  | AUXILIAR DE ELETRICISTA COM ENCARGOS COMPLEMENTARES | H | 0.4124 | 23.2465 | 9.5869 |  |  | 250
|  | ELETRICISTA COM ENCARGOS COMPLEMENTARES | H | 0.4124 | 29.051 | 11.9806 |  |  | 250
250
SF-00377 | Painel de distribuição (patch panel) de 24 portas, categoria 6 |  | un | [5 empty] | 25
25
|  | AUXILIAR DE ELETRICISTA COM ENCARGOS COMPLEMENTARES | H | 6.2007 | 23.2465 | 144.1446 | 1881.7211 |  | 25
|  | ELETRICISTA COM ENCARGOS COMPLEMENTARES | H | 6.2007 | 29.051 | 180.1365 |  |  | 25
|  | Painel de distribuição (patch panel) de 24 portas, categoria 6. Ref.: AMP 1375014-2 | un | 1 | 740.96 | 740.96 |  |  | 25
|  | Módulo RJ 45 - CAT 6. Ref.: AMP 1375055-2, Furukawa 35030621 | un | 24 | 34.02 | 816.48 |  |  | 25
25
SF-00378 | Cabo de telefonia tipo CCI 50x2 |  | m | [5 empty] | 6000
6000
|  | AUXILIAR DE ELETRICISTA COM ENCARGOS COMPLEMENTARES | H | 0.0641 | 23.2465 | 1.4901 | 4.8984 |  | 6000
|  | ELETRICISTA COM ENCARGOS COMPLEMENTARES | H | 0.0641 | 29.051 | 1.8622 |  |  | 6000
|  | CABO TELEFONICO CCI 50, 2 PARES, USO INTERNO, SEM BLINDAGEM | M | 1.05 | 1.4725 | 1.5461 |  |  | 6000
6000
SF-00379 | Módulo (tomada) de rede RJ45, para telefonia |  | un | [5 empty] | 500
500
|  | Tampa p/ conector /RJ45. ref.: Schneider Electric PRM47761 (padrão Keystone), Schneider Electric PRM47771 (padrão AMP) | un | 1 | 4.2 | 4.2 | 59.5197 |  | 500
|  | TOMADA RJ45, 8 FIOS, CAT 5E (APENAS MODULO) | UN | 1 | 44.536 | 44.536 |  |  | 500
|  | AUXILIAR DE ELETRICISTA COM ENCARGOS COMPLEMENTARES | H | 0.2062 | 23.2465 | 4.7934 |  |  | 500
|  | ELETRICISTA COM ENCARGOS COMPLEMENTARES | H | 0.2062 | 29.051 | 5.9903 |  |  | 500
500
SF-00380 | Grelha para retorno para portas, divisórias e paredes 525 mm x 325 mm |  | un | [5 empty] | 35
35
|  | AJUDANTE DE OPERAÇÃO EM GERAL COM ENCARGOS COMPLEMENTARES | H | 3.5 | 22.7905 | 79.7667 | 303.0743 |  | 35
|  | MONTADOR ELETROMECÂNICO COM ENCARGOS COMPLEMENTARES | H | 3.5 | 25.365 | 88.7775 |  |  | 35
|  | Grelha para retorno para portas, divisórias e paredes 525x325 mm, Ref. Trox AGS-T | un | 1 | 134.53 | 134.53 |  |  | 35
35
SF-00405 | Dobradiça para porta com anel |  | un | [5 empty] | 0
0
|  | DOBRADICA EM ACO/FERRO, 3 1/2" X 3", E= 1,9 A 2 MM, COM ANEL, CROMADO OU ZINCADO, TAMPA BOLA, COM PARAFUSOS | UN | 1 | 23.8165 | 23.8165 | 23.8165 |  | 0
0
SF-00407 | Fechadura para porta externa maçaneta em barra |  | un | [5 empty] | 0
0
|  | FECHADURA ESPELHO PARA PORTA EXTERNA, EM ACO INOX (MAQUINA, TESTA E CONTRA-TESTA) E EM ZAMAC (MACANETA, LINGUETA E TRINCOS) COM ACABAMENTO CROMADO, MAQUINA DE 40 MM, INCLUINDO CHAVE TIPO CILINDRO | CJ | 1 | 75.202 | 75.202 | 75.202 |  | 0
0
SF-00408 | Fechadura para porta externa com espelho - Millenio |  | un | [5 empty] | 0
0
|  | FECHADURA ROSETA REDONDA PARA PORTA EXTERNA, EM ACO INOX (MAQUINA, TESTA E CONTRA-TESTA) E EM ZAMAC (MACANETA, LINGUETA E TRINCOS) COM ACABAMENTO CROMADO, MAQUINA DE 40 MM, INCLUINDO CHAVE TIPO CILINDRO | CJ | 1 | 97.736 | 97.736 | 97.736 |  | 0
0
SF-00409 | Fechadura para Porta de Banheiro com Espelho - Millenio |  | un | [5 empty] | 0
0
|  | FECHADURA ESPELHO PARA PORTA DE BANHEIRO, EM ACO INOX (MAQUINA, TESTA E CONTRA-TESTA) E EM ZAMAC (MACANETA, LINGUETA E TRINCOS) COM ACABAMENTO CROMADO, MAQUINA DE 40 MM, INCLUINDO CHAVE TIPO TRANQUETA | CJ | 1 | 59.1375 | 59.1375 | 59.1375 |  | 0
0
SF-00411 | Tarjeta Livre / Ocupado para portas de banheiro |  | un | [5 empty] | 0
0
|  | TARJETA LIVRE / OCUPADO PARA PORTA DE BANHEIRO, CORPO EM ZAMAC E ESPELHO EM LATAO | UN | 1 | 43.4815 | 43.4815 | 43.4815 |  | 0
0
SF-00414 | Fechadura de embutir para armário e gaveta |  | un | [5 empty] | 0
0
|  | FECHADURA DE SOBREPOR PARA GAVETAS E ARMARIOS, EM ACO INOX COM ACABAMENTO CROMADO, COM CILINDRO DE APROX 20 MM | UN | 1 | 14.858 | 14.858 | 14.858 |  | 0
|  | FECHADURA DE SOBREPOR PARA PORTAO, EM ACO INOX COM ACABAMENTO CROMADO, CAIXA DE 100 MM, INCLUINDO CHAVE TIPO CILINDRO | [6 empty] | 0
SF-00415 | Fechadura de embutir para móveis – Fechamento Superior - Referência 861 |  | un | [5 empty] | 0
0
|  | FECHADURA DE EMBUTIR PARA GAVETA E MOVEIS DE MADEIRA, EM ACO INOX COM ACABAMENTO CROMADO, COM ABAS LATERAIS, CILINDRO COM 22 MM DE DIAMETRO, INCLUINDO CHAVE COM PERFIL METALICO E CAPA ESCAMOTEAVEL | UN | 1 | 14.8485 | 14.8485 | 14.8485 |  | 0
0
SF-00416 | Fechadura de embutir para móveis – Fechamento lateral - Referência 871 |  | un | [5 empty] | 0
0
|  | FECHADURA DE EMBUTIR PARA GAVETA E MOVEIS DE MADEIRA, EM ACO INOX COM ACABAMENTO CROMADO, COM ABAS LATERAIS, CILINDRO COM 22 MM DE DIAMETRO, INCLUINDO CHAVE COM PERFIL METALICO E CAPA ESCAMOTEAVEL | UN | 1 | 14.8485 | 14.8485 | 14.8485 |  | 0
0
SF-00443 | Puxador alça 102 mm |  | un | [5 empty] | 0
0
|  | PUXADOR TIPO ALCA, EM ZAMAC CROMADO, COM ROSETAS, COMPRIMENTO DE APROX *100* MM, PARA PORTAS E JANELAS DE MADEIRA, INCLUINDO PARAFUSOS | UN | 1 | 19.2565 | 19.2565 | 19.2565 |  | 0
0
SF-00467 | Espuma Expansiva à base de poliuretano |  | 500 ml | [5 empty] | 0
0
|  | ESPUMA EXPANSIVA DE POLIURETANO, APLICACAO MANUAL - 500 ML | UN | 1 | 21.755 | 21.755 | 21.755 |  | 0
0
SF-00468 | Adesivo de Contato à Base d’água |  | kg | [5 empty] | 0
0
|  | ADESIVO ACRILICO DE BASE AQUOSA / COLA DE CONTATO | KG | 1 | 50.958 | 50.958 | 50.958 |  | 0
0
SF-00470 | Laminado fenólico melamínico texturizado - Azul Noturno |  | m2 | [5 empty] | 0
0
|  | CHAPA DE LAMINADO MELAMINICO, TEXTURIZADO, DE 1,25 X 3,08 METROS, ESPESSURA = 0,8 MILIMETROS | M2 | 1 | 40.945 | 40.945 | 40.945 |  | 0
0
SF-00471 | Laminado fenólico melamínico texturizado - Branco |  | m2 | [5 empty] | 0
0
|  | CHAPA DE LAMINADO MELAMINICO, TEXTURIZADO, DE 1,25 X 3,08 METROS, ESPESSURA = 0,8 MILIMETROS | M2 | 1 | 40.945 | 40.945 | 40.945 |  | 0
0
SF-00472 | Laminado fenólico melamínico texturizado - Ovo |  | m2 | [5 empty] | 0
0
|  | CHAPA DE LAMINADO MELAMINICO, TEXTURIZADO, DE 1,25 X 3,08 METROS, ESPESSURA = 0,8 MILIMETROS | M2 | 1 | 40.945 | 40.945 | 40.945 |  | 0
0
SF-00489 | Tábua de Madeira bruta aparelhada - Pinus |  | m3 | [5 empty] | 0
0
|  | TABUA *2,5 X 30 CM EM PINUS, MISTA OU EQUIVALENTE DA REGIAO - BRUTA | M | 133.3333 | 12.1125 | 1615 | 1615 |  | 0
0
SF-00490 | Sarrafo De Madeira |  | m | [5 empty] | 0
0
|  | SARRAFO *2,5 X 10* CM EM PINUS, MISTA OU EQUIVALENTE DA REGIAO - BRUTA | M | 1 | 3.705 | 3.705 | 3.705 |  | 0
0
SF-00491 | Caibro De Madeira |  | m | [5 empty] | 0
0
|  | CAIBRO 5 X 5 CM EM PINUS, MISTA OU EQUIVALENTE DA REGIAO - BRUTA | M | 1 | 5.1395 | 5.1395 | 5.1395 |  | 0
0
SF-00494 | Painel de MDF Laminado – Branco - 06 mm |  | m2 | [5 empty] | 0
0
|  | CHAPA DE MDF BRANCO LISO 1 FACE, E = 6 MM, DE *2,75 X 1,85* M | M2 | 1 | 30.495 | 30.495 | 30.495 |  | 0
0
SF-00496 | Painel de MDF Laminado - Branco - 15 mm |  | m2 | [5 empty] | 0
0
|  | CHAPA DE MDF BRANCO LISO 2 FACES, E = 15 MM, DE *2,75 X 1,85* M | M2 | 1 | 47.842 | 47.842 | 47.842 |  | 0
0
SF-00498 | Painel de MDF Laminado – Branco - 18 mm |  | m2 | [5 empty] | 0
0
|  | CHAPA DE MDF BRANCO LISO 2 FACES, E = 18 MM, DE *2,75 X 1,85* M | M2 | 1 | 59.394 | 59.394 | 59.394 |  | 0
0
SF-00500 | Cantoneira laminada em aço abas iguais 1" x 3/16" |  | m | [5 empty] | 0
0
|  | CANTONEIRA ACO ABAS IGUAIS (QUALQUER BITOLA), ESPESSURA ENTRE 1/8" E 1/4" | KG | 1.73 | 7.619 | 13.1809 | 13.1809 |  | 0
0
SF-00501 | Cantoneira laminada em aço abas iguais 1"1/4 x 3/16" |  | m | [5 empty] | 0
0
|  | CANTONEIRA ACO ABAS IGUAIS (QUALQUER BITOLA), ESPESSURA ENTRE 1/8" E 1/4" | KG | 2.2 | 7.619 | 16.7618 | 16.7618 |  | 0
0
SF-00502 | Cantoneira laminada em aço abas iguais 2” x 1/8” |  | m | [5 empty] | 0
0
|  | CANTONEIRA ACO ABAS IGUAIS (QUALQUER BITOLA), ESPESSURA ENTRE 1/8" E 1/4" | KG | 2.46 | 7.619 | 18.7427 | 18.7427 |  | 0
0
SF-00503 | Cantoneira laminada em aço abas Iguais 2” x 3/16” |  | m | [5 empty] | 0
0
|  | CANTONEIRA ACO ABAS IGUAIS (QUALQUER BITOLA), ESPESSURA ENTRE 1/8" E 1/4" | KG | 3.63 | 7.619 | 27.657 | 27.657 |  | 0
0
SF-00504 | Cantoneira laminada em aço abas Iguais 5/8” x 1/8” |  | m | [5 empty] | 0
0
|  | CANTONEIRA ACO ABAS IGUAIS (QUALQUER BITOLA), ESPESSURA ENTRE 1/8" E 1/4" | KG | 0.71 | 7.619 | 5.4095 | 5.4095 |  | 0
0
SF-00505 | Chapa aço galvanizado # 16 (kg) |  | kg | [5 empty] | 0
0
|  | CHAPA DE ACO GALVANIZADA BITOLA GSG 16, E = 1,55 MM (12,40 KG/M2) | KG | 1 | 10.9155 | 10.9155 | 10.9155 |  | 0
0
SF-00506 | Ferro chato 1"x1/8" |  | m | [5 empty] | 0
0
|  | BARRA DE ACO CHATA, RETANGULAR (QUALQUER BITOLA) | KG | 0.63 | 10.0415 | 6.3261 | 6.3261 |  | 0
0
SF-00507 | Ferro chato 1"x3/16" |  | m | [5 empty] | 0
0
|  | BARRA DE ACO CHATA, RETANGULAR (QUALQUER BITOLA) | KG | 0.95 | 10.0415 | 9.5394 | 9.5394 |  | 0
0
SF-00508 | Ferro chato 3/4"x1/4" ou 7/8"x1/4" ou 1” x 1/4” |  | m | [5 empty] | 0
0
|  | BARRA DE ACO CHATA, RETANGULAR (QUALQUER BITOLA) | KG | 1.11 | 10.0415 | 11.1461 | 11.1461 |  | 0
0
SF-00509 | Ferro chato 3/4"x1/8" |  | m | [5 empty] | 0
0
|  | BARRA DE ACO CHATA, RETANGULAR (QUALQUER BITOLA) | KG | 0.48 | 10.0415 | 4.8199 | 4.8199 |  | 0
0
SF-00510 | Ferro chato 3/4"x3/16" |  | m | [5 empty] | 0
0
|  | BARRA DE ACO CHATA, RETANGULAR (QUALQUER BITOLA) | KG | 0.71 | 10.0415 | 7.1295 | 7.1295 |  | 0
0
SF-00511 | Ferro chato 5/8"x1/8" |  | m | [5 empty] | 0
0
|  | BARRA DE ACO CHATA, RETANGULAR (QUALQUER BITOLA) | KG | 0.4 | 10.0415 | 4.0166 | 4.0166 |  | 0
0
SF-00512 | Ferro chato 5/8"x3/16" |  | m | [5 empty] | 0
0
|  | BARRA DE ACO CHATA, RETANGULAR (QUALQUER BITOLA) | KG | 0.79 | 10.0415 | 7.9328 | 7.9328 |  | 0
0
SF-00513 | Ferro chato 7/8"x1/8" |  | m | [5 empty] | 0
0
|  | BARRA DE ACO CHATA, RETANGULAR (QUALQUER BITOLA) | KG | 0.55 | 10.0415 | 5.5228 | 5.5228 |  | 0
0
SF-00514 | Ferro chato 7/8"x3/16" |  | m | [5 empty] | 0
0
|  | BARRA DE ACO CHATA, RETANGULAR (QUALQUER BITOLA) | KG | 0.83 | 10.0415 | 8.3344 | 8.3344 |  | 0
0
SF-00557 | Tela fabricada a partir de chapa de aço carbono, espessura 0,18 mm, malha 1" (tela para estuque) |  | m2 | [5 empty] | 0
0
|  | TELA EM METAL PARA ESTUQUE (DEPLOYE) | M2 | 1 | 4.4175 | 4.4175 | 4.4175 |  | 0
0
SF-00559 | Arame galvanizado, bitola 16 BWG (1,65 mm) |  | kg | [5 empty] | 0
0
|  | ARAME GALVANIZADO 16 BWG, D = 1,65MM (0,0166 KG/M) | KG | 1 | 24.9755 | 24.9755 | 24.9755 |  | 0
0
SF-00561 | Tela de arame de aço galvanizado de simples torção (alambrado), malha 2", fio 12 |  | m2 | [5 empty] | 0
0
|  | TELA DE ARAME GALVANIZADA QUADRANGULAR / LOSANGULAR, FIO 2,77 MM (12 BWG), MALHA 5 X 5 CM, H = 2 M | M2 | 1 | 31.464 | 31.464 | 31.464 |  | 0
0
SF-00562 | Massa Adesiva Plástica |  | un | [5 empty] | 0
0
|  | MASSA PLASTICA PARA MARMORE/GRANITO | KG | 0.4 | 27.778 | 11.1112 | 11.1112 |  | 0
0
SF-00563 | Argamassa Para Contrapiso |  | 40 kg | [5 empty] | 75
75
|  | ARGAMASSA PRONTA PARA CONTRAPISO | KG | 40 | 0.5985 | 23.94 | 23.94 |  | 75
75
SF-00564 | Argamassa Múltiplo Uso |  | 40 kg | [5 empty] | 100
100
|  | ARGAMASSA INDUSTRIALIZADA MULTIUSO, PARA REVESTIMENTO INTERNO E EXTERNO E ASSENTAMENTO DE BLOCOS DIVERSOS | KG | 40 | 0.627 | 25.08 | 25.08 |  | 100
100
SF-00565 | Cimento Portland CP II E 32 |  | 50 kg | [5 empty] | 85
85
|  | CIMENTO PORTLAND COMPOSTO CP II-32 | KG | 50 | 0.646 | 32.3 | 32.3 |  | 85
85
SF-00566 | Argamassa Colante tipo AC-III |  | 20 kg | [5 empty] | 40
40
|  | ARGAMASSA COLANTE TIPO AC III | KG | 20 | 1.7765 | 35.53 | 35.53 |  | 40
40
SF-00567 | Gesso Para Uso Geral |  | 40 kg | [5 empty] | 8
8
|  | GESSO EM PO PARA REVESTIMENTOS/MOLDURAS/SANCAS E USO GERAL | KG | 40 | 0.7125 | 28.5 | 28.5 |  | 8
8
SF-00568 | Areia Média |  | m3 | [5 empty] | 38
38
|  | AREIA MEDIA - POSTO JAZIDA/FORNECEDOR (RETIRADO NA JAZIDA, SEM TRANSPORTE) | M3 | 1 | 199.7185 | 199.7185 | 246.5204 |  | 38
|  | CARGA, MANOBRA E DESCARGA DE SOLOS E MATERIAIS GRANULARES EM CAMINHÃO BASCULANTE 6 M³ - CARGA COM PÁ CARREGADEIRA (CAÇAMBA DE 1,7 A 2,8 M³ / 128 HP) E DESCARGA LIVRE (UNIDADE: M3). AF_07/2020 | M3 | 1 | 8.3948 | 8.3948 |  |  | 38
|  | TRANSPORTE COM CAMINHÃO BASCULANTE DE 6 M³, EM VIA URBANA PAVIMENTADA, DMT ATÉ 30 KM (UNIDADE: TXKM). AF_07/2020 | TXKM | 20 | 1.9204 | 38.4071 |  |  | 38
38
|  | Obs.: Considerando fornecedor de areia a 20 km do Senado Federal. | [6 empty] | 38
38
SF-00569 | Brita Nº 0 |  | m3 | [5 empty] | 7
7
|  | PEDRA BRITADA N. 0, OU PEDRISCO (4,8 A 9,5 MM) POSTO PEDREIRA/FORNECEDOR, SEM FRETE | M3 | 1 | 224.941 | 224.941 | 271.7429 |  | 7
|  | CARGA, MANOBRA E DESCARGA DE SOLOS E MATERIAIS GRANULARES EM CAMINHÃO BASCULANTE 6 M³ - CARGA COM PÁ CARREGADEIRA (CAÇAMBA DE 1,7 A 2,8 M³ / 128 HP) E DESCARGA LIVRE (UNIDADE: M3). AF_07/2020 | M3 | 1 | 8.3948 | 8.3948 |  |  | 7
|  | TRANSPORTE COM CAMINHÃO BASCULANTE DE 6 M³, EM VIA URBANA PAVIMENTADA, DMT ATÉ 30 KM (UNIDADE: TXKM). AF_07/2020 | TXKM | 20 | 1.9204 | 38.4071 |  |  | 7
7
|  | Obs.: Considerando fornecedor de brita a 20 km do Senado Federal. | [6 empty] | 7
7
SF-00570 | Brita Nº 1 |  | m3 | [5 empty] | 8
8
|  | PEDRA BRITADA N. 1 (9,5 A 19 MM) POSTO PEDREIRA/FORNECEDOR, SEM FRETE | M3 | 1 | 194.8355 | 194.8355 | 241.6374 |  | 8
|  | CARGA, MANOBRA E DESCARGA DE SOLOS E MATERIAIS GRANULARES EM CAMINHÃO BASCULANTE 6 M³ - CARGA COM PÁ CARREGADEIRA (CAÇAMBA DE 1,7 A 2,8 M³ / 128 HP) E DESCARGA LIVRE (UNIDADE: M3). AF_07/2020 | M3 | 1 | 8.3948 | 8.3948 |  |  | 8
|  | TRANSPORTE COM CAMINHÃO BASCULANTE DE 6 M³, EM VIA URBANA PAVIMENTADA, DMT ATÉ 30 KM (UNIDADE: TXKM). AF_07/2020 | TXKM | 20 | 1.9204 | 38.4071 |  |  | 8
8
|  | Obs.: Considerando fornecedor de brita a 20 km do Senado Federal. | [6 empty] | 8
8
SF-00571 | Bloco Cerâmico De 08 Furos |  | un | [5 empty] | 15750
15750
|  | BLOCO CERAMICO / TIJOLO VAZADO PARA ALVENARIA DE VEDACAO, 8 FUROS NA HORIZONTAL DE 9 X 19 X 19 CM (L X A X C) | UN | 1 | 1.045 | 1.045 | 1.045 |  | 15750
15750
SF-00572 | Tijolo Maciço |  | un | [5 empty] | 6000
6000
|  | TIJOLO CERAMICO MACICO COMUM DE *5 X 10 X 20* CM (L X A X C) | UN | 1 | 0.7125 | 0.7125 | 0.7125 |  | 6000
6000
SF-00573 | Bloco vazado de concreto simples com 02 furos (9x19x39 - Classe C) |  | un | [5 empty] | 375
375
|  | BLOCO DE VEDACAO DE CONCRETO, 9 X 19 X 39 CM (CLASSE C - NBR 6136) | UN | 1 | 3.4105 | 3.4105 | 3.4105 |  | 375
375
SF-00574 | Bloco vazado de concreto simples tipo canaleta (19x19x39 - Classe C) |  | un | [5 empty] | 150
150
|  | BLOCO DE VEDACAO TIPO CANALETA DE CONCRETO 19 X 19 X 39 CM (CLASSE C - NBR 6136) | un | 1 | 3.952 | 3.952 | 3.952 |  | 150
150
SF-00575 | Vergalhão Ca-60 Diâmetro 5,0 Mm |  | m | [5 empty] | 65
65
|  | ACO CA-60, 4,2 MM, OU 5,0 MM, OU 6,0 MM, OU 7,0 MM, VERGALHAO | KG | 0.154 | 6.973 | 1.0738 | 1.0738 |  | 65
65
SF-00576 | Vergalhão Ca-50 Diâmetro 6,3 Mm |  | m | [5 empty] | 50
50
|  | ACO CA-50, 6,3 MM, VERGALHAO | KG | 0.245 | 7.771 | 1.9039 | 1.9039 |  | 50
50
SF-00577 | Vergalhão Ca-50 Diâmetro 8,0 Mm |  | m | [5 empty] | 60
60
|  | ACO CA-50, 8,0 MM, VERGALHAO | KG | 0.395 | 7.8185 | 3.0883 | 3.0883 |  | 60
60
SF-00578 | Vergalhão Ca-50 Diâmetro 10,0 Mm |  | m | [5 empty] | 65
65
|  | ACO CA-50, 10,0 MM, VERGALHAO | KG | 0.617 | 7.372 | 4.5485 | 4.5485 |  | 65
65
SF-00579 | Vergalhão Ca-50 Diâmetro 12,5 Mm |  | m | [5 empty] | 20
20
|  | ACO CA-50, 12,5 MM OU 16,0 MM, VERGALHAO | KG | 0.963 | 6.384 | 6.1478 | 6.1478 |  | 20
20
SF-00580 | Arame Recozido Nº 18 |  | kg | [5 empty] | 75
75
|  | ARAME RECOZIDO 16 BWG, D = 1,65 MM (0,016 KG/M) OU 18 BWG, D = 1,25 MM (0,01 KG/M) | KG | 1 | 19 | 19 | 19 |  | 75
75
SF-00581 | Adesivo Estrutural Epóxi Bicomponente |  | kg | [5 empty] | 0
0
|  | ADESIVO ESTRUTURAL A BASE DE RESINA EPOXI, BICOMPONENTE, FLUIDO | KG | 1 | 65.835 | 65.835 | 65.835 |  | 0
0
SF-00582 | Adesivo Selante Poliuretano |  | un | [5 empty] | 0
0
|  | SELANTE ELASTICO MONOCOMPONENTE A BASE DE POLIURETANO (PU) PARA JUNTAS DIVERSAS | 310ML | 1 | 42.598 | 42.598 | 42.598 |  | 0
0
SF-00583 | Selante de Silicone |  | un | [5 empty] | 0
0
|  | SILICONE ACETICO USO GERAL INCOLOR 280 G | UN | 1 | 28.1485 | 28.1485 | 28.1485 |  | 0
0
SF-00588 | Aditivo Impermeabilizante |  | L | [5 empty] | 225
225
|  | ADITIVO IMPERMEABILIZANTE DE PEGA NORMAL PARA ARGAMASSAS E CONCRETOS SEM ARMACAO, LIQUIDO E ISENTO DE CLORETOS | L | 1 | 8.8825 | 8.8825 | 8.8825 |  | 225
225
SF-00592 | Lona Plástica (e ≥ 200µ) |  | m2 | [5 empty] | 600
600
|  | LONA PLASTICA EXTRA FORTE PRETA, E = 200 MICRA | M2 | 1 | 2.109 | 2.109 | 2.109 |  | 600
600
SF-00681 | Lona Plástica (e=100µ) |  | m2 | [5 empty] | 0
0
|  | LONA PLASTICA PESADA PRETA, E = 150 MICRA | M2 | 1 | 1.862 | 1.862 | 1.862 |  | 0
0
SF-00708 | Supervisor(a)-Geral |  | Profissional | [5 empty] | 0
0
|  | ENGENHEIRO CIVIL DE OBRA PLENO COM ENCARGOS COMPLEMENTARES | H | 116.9156 | 128.0695 | 14973.3224 | 14973.3224 |  | 0
0
|  | Obs: considerando 220h/mês e encargos sociais indicados na tabela do SINAPI. | [6 empty] | 0
0
SF-00709 | Apoio Técnico Administrativo – Controle de Almoxarifado |  | Profissional | [5 empty] | 1
1
|  | ALMOXARIFE COM ENCARGOS COMPLEMENTARES | H | 116.9156 | 35.378 | 4136.2401 | 4136.2401 |  | 1
1
|  | Obs: considerando 220h/mês e encargos sociais indicados na tabela do SINAPI. | [6 empty] | 1
1
SF-00710 | Ajudante de Serviços Gerais |  | Profissional | [5 empty] | 4
4
|  | SERVENTE COM ENCARGOS COMPLEMENTARES | H | 116.9156 | 22.097 | 2583.484 | 2583.484 |  | 4
4
|  | Obs: considerando 220h/mês e encargos sociais indicados na tabela do SINAPI. | [6 empty] | 4
4
SF-00711 | Ajudante de Marceneiro(a) |  | Profissional | [5 empty] | 0
0
|  | AJUDANTE DE CARPINTEIRO COM ENCARGOS COMPLEMENTARES | H | 116.9156 | 22.686 | 2652.3473 | 2652.3473 |  | 0
0
|  | Obs: considerando 220h/mês e encargos sociais indicados na tabela do SINAPI. | [6 empty] | 0
0
SF-00712 | Ajudante de Serralheiro(a) |  | Profissional | [5 empty] | 0
0
|  | AUXILIAR DE SERRALHEIRO COM ENCARGOS COMPLEMENTARES | H | 116.9156 | 22.857 | 2672.3399 | 2672.3399 |  | 0
0
|  | Obs: considerando 220h/mês e encargos sociais indicados na tabela do SINAPI. | [6 empty] | 0
0
SF-00713 | Lustrador(a) de Móveis |  | Profissional | [5 empty] | 0
0
|  | MARCENEIRO COM ENCARGOS COMPLEMENTARES | H | 116.9156 | 26.904 | 3145.4973 | 3145.4973 |  | 0
0
|  | Obs: considerando 220h/mês e encargos sociais indicados na tabela do SINAPI. | [6 empty] | 0
0
SF-00714 | Marceneiro(a) |  | Profissional | [5 empty] | 0
0
|  | MARCENEIRO COM ENCARGOS COMPLEMENTARES | H | 116.9156 | 26.904 | 3145.4973 | 3145.4973 |  | 0
0
|  | Obs: considerando 220h/mês e encargos sociais indicados na tabela do SINAPI. | [6 empty] | 0
0
SF-00715 | Serralheiro(a) |  | Profissional | [5 empty] | 0
0
|  | SERRALHEIRO COM ENCARGOS COMPLEMENTARES | H | 116.9156 | 28.5095 | 3333.2053 | 3333.2053 |  | 0
0
|  | Obs: considerando 220h/mês e encargos sociais indicados na tabela do SINAPI. | [6 empty] | 0
0
SF-00716 | Mestre de Obras (Posto de Trabalho) |  | Profissional | [5 empty] | 2
2
|  | MESTRE DE OBRAS COM ENCARGOS COMPLEMENTARES | H | 116.9156 | 46.1225 | 5392.4398 | 5392.4398 |  | 2
2
|  | Obs: considerando 220h/mês e encargos sociais indicados na tabela do SINAPI. | [6 empty] | 2
2
SF-00717 | Oficial de Serviços Gerais |  | Profissional | [5 empty] | 6
6
|  | PEDREIRO COM ENCARGOS COMPLEMENTARES | H | 116.9156 | 28.6995 | 3355.4193 | 3355.4193 |  | 6
6
|  | Obs: considerando 220h/mês e encargos sociais indicados na tabela do SINAPI. | [6 empty] | 6
6
SF-00718 | Alicate de corte diagonal 6'' |  | un | [5 empty] | 1
1
|  | ALICATE DE CORTE DIAGONAL 6" COM ISOLAMENTO | UN | 1 | 36.993 | 36.993 | 36.993 |  | 1
1
SF-00728 | Carrinho de mão reforçado |  | un | [5 empty] | 1
1
|  | CARRINHO DE MAO, EM ACO, COM CAPACIDADE DE *45 A 65* L / *100* KG, PNEU COM CAMARA | UN | 1 | 211.66 | 211.66 | 211.66 |  | 1
1
SF-00737 | Enxadão estreito com cabo |  | un | [5 empty] | 1
1
|  | ENXADA ESTREITA, EM ACO, *25 X 23* CM, COM CABO DE MADEIRA DE *150* CM | UN | 1 | 67.9535 | 67.9535 | 67.9535 |  | 1
1
SF-00745 | Espátula forjada de 8 cm |  | un | [5 empty] | 4
4
|  | ESPATULA EM ACO INOX COM CABO DE MADEIRA E LARGURA DE *8* CM | UN | 1 | 12.8725 | 12.8725 | 12.8725 |  | 4
4
SF-00746 | Esquadro 300 mm |  | un | [5 empty] | 5
5
|  | ESQUADRO DE ACO 12" (300 MM), CABO DE ALUMINIO | UN | 1 | 21.4225 | 21.4225 | 21.4225 |  | 5
5
SF-00769 | Prumo de centro |  | un | [5 empty] | 1
1
|  | PRUMO DE CENTRO EM ACO *400* G, COM CORDAO EM NYLON E CALCO GUIA EM ACO OU MADEIRA | UN | 1 | 29.4785 | 29.4785 | 29.4785 |  | 1
1
SF-00770 | Prumo de parede |  | un | [5 empty] | 4
4
|  | PRUMO DE PAREDE EM ACO 700 A 750 G, COM CORDAO EM NYLON E TACO | UN | 1 | 34.0955 | 34.0955 | 34.0955 |  | 4
4
SF-00772 | Régua de alumínio para pedreiro com 2 m |  | un | [5 empty] | 1
1
|  | REGUA DE ALUMINIO PARA PEDREIRO 2 M X *25,5* MM | UN | 1 | 37.525 | 37.525 | 37.525 |  | 1
1
SF-00814 | Desempenadeira de aço lisa |  | un | [5 empty] | 4
4
|  | DESEMPENADEIRA DE ACO LISA 12 X *25* CM COM CABO FECHADO DE MADEIRA | UN | 1 | 13.3285 | 13.3285 | 13.3285 |  | 4
4
SF-00815 | Desempenadeira estriada em PVC 14 x 27 cm |  | un | [5 empty] | 4
4
|  | DESEMPENADEIRA PLASTICA LISA *14 X 27* CM | UN | 1 | 13.8985 | 13.8985 | 13.8985 |  | 4
4
SF-00828 | Bota de PVC (galocha cano alto) |  | par | [5 empty] | 20
20
|  | BOTA DE PVC PRETA, CANO MEDIO, SEM FORRO | PAR | 1 | 39.691 | 39.691 | 39.691 |  | 20
20
SF-00829 | Capa de chuva |  | un | [5 empty] | 42
42
|  | CAPA PARA CHUVA EM PVC COM FORRO DE POLIESTER, COM CAPUZ (AMARELA OU AZUL) | UN | 1 | 19 | 19 | 19 |  | 42
42
SF-00840 | Talabarte em Y |  | un | [5 empty] | 4
4
|  | TALABARTE DE SEGURANCA, 2 MOSQUETOES TRAVA DUPLA *53* MM DE ABERTURA, COM ABSORVEDOR DE ENERGIA | UN | 1 | 180.386 | 180.386 | 180.386 |  | 4
4
SF-00841 | Talabarte em Y |  | un | [5 empty] | 2
2
|  | TRAVA-QUEDAS EM ACO PARA CORDA DE 12 MM, EXTENSOR DE 25 X 300 MM, COM MOSQUETAO TIPO GANCHO TRAVA DUPLA | UN | 1 | 158.1845 | 158.1845 | 158.1845 |  | 2
2
SF-00844 | Instalação de vidro (comum, temperado, aramado ou laminado) reaproveitado |  | m2 | [5 empty] | 65
65
|  | VIDRACEIRO COM ENCARGOS COMPLEMENTARES | H | 1 | 26.562 | 26.562 | 45.733 |  | 65
|  | MASSA PARA VIDRO | KG | 2 | 9.5855 | 19.171 |  |  | 65
65
SF-00845 | Vidro temperado incolor com 8mm de espessura |  | m2 | [5 empty] | 0
0
|  | VIDRO TEMPERADO INCOLOR E = 8 MM, SEM COLOCACAO | M2 | 1 | 223.9435 | 223.9435 | 347.9082 |  | 0
|  | BUCHA DE NYLON SEM ABA S6, COM PARAFUSO DE 4,20 X 40 MM EM ACO ZINCADO COM ROSCA SOBERBA, CABECA CHATA E FENDA PHILLIPS | UN | 1.913 | 0.3895 | 0.74511 |  |  | 0
|  | PERFIL DE ALUMINIO ANODIZADO | KG | 0.839 | 41.002 | 34.4007 |  |  | 0
|  | FITA DE PAPEL REFORCADA COM LAMINA DE METAL PARA REFORCO DE CANTOS DE CHAPA DE GESSO PARA DRYWALL | M | 2.605 | 2.489 | 6.4838 |  |  | 0
|  | SILICONE ACETICO USO GERAL INCOLOR 280 G | UN | 0.346 | 28.1485 | 9.7394 |  |  | 0
|  | SERVENTE COM ENCARGOS COMPLEMENTARES | H | 1.469 | 22.097 | 32.4605 |  |  | 0
|  | VIDRACEIRO COM ENCARGOS COMPLEMENTARES | H | 1.511 | 26.562 | 40.1352 |  |  | 0
0
SF-00846 | Vidro liso comum transparente 5mm |  | m2 | [5 empty] | 700
700
|  | VIDRACEIRO COM ENCARGOS COMPLEMENTARES | H | 1 | 26.562 | 26.562 | 221.3975 |  | 700
|  | MASSA PARA VIDRO | KG | 2 | 9.5855 | 19.171 |  |  | 700
|  | VIDRO LISO INCOLOR 5MM - SEM COLOCACAO | M2 | 1 | 175.6645 | 175.6645 |  |  | 700
700
SF-00847 | Corte / furo em vidro ou espelho reaproveitado |  | m | [5 empty] | 15
15
|  | VIDRACEIRO COM ENCARGOS COMPLEMENTARES | H | 0.5 | 26.562 | 13.281 | 24.3295 |  | 15
|  | SERVENTE COM ENCARGOS COMPLEMENTARES | H | 0.5 | 22.097 | 11.0485 |  |  | 15
15
SF-00848 | Lapidação de vidro / espelho reaproveitado |  | m | [5 empty] | 35
35
|  | VIDRACEIRO COM ENCARGOS COMPLEMENTARES | H | 0.75 | 26.562 | 19.9215 | 36.4943 |  | 35
|  | SERVENTE COM ENCARGOS COMPLEMENTARES | H | 0.75 | 22.097 | 16.5727 |  |  | 35
35
SF-00849 | Vidro temperado incolor com 10 mm de espessura |  | m2 | [5 empty] | 0
0
|  | VIDRO TEMPERADO INCOLOR E = 10 MM, SEM COLOCACAO | M2 | 1 | 290.719 | 290.719 | 404.6445 |  | 0
|  | BUCHA DE NYLON SEM ABA S6, COM PARAFUSO DE 4,20 X 40 MM EM ACO ZINCADO COM ROSCA SOBERBA, CABECA CHATA E FENDA PHILLIPS | UN | 1.705 | 0.3895 | 0.6641 |  |  | 0
|  | PERFIL DE ALUMINIO ANODIZADO | KG | 0.748 | 41.002 | 30.6695 |  |  | 0
|  | FITA DE PAPEL REFORCADA COM LAMINA DE METAL PARA REFORCO DE CANTOS DE CHAPA DE GESSO PARA DRYWALL | M | 2.322 | 2.489 | 5.7795 |  |  | 0
|  | SILICONE ACETICO USO GERAL INCOLOR 280 G | UN | 0.309 | 28.1485 | 8.6979 |  |  | 0
|  | SERVENTE COM ENCARGOS COMPLEMENTARES | H | 1.378 | 22.097 | 30.4497 |  |  | 0
|  | VIDRACEIRO COM ENCARGOS COMPLEMENTARES | H | 1.418 | 26.562 | 37.6649 |  |  | 0
0
SF-00850 | Bucha para pivô de dobradiça para vidro temperado |  | un | [5 empty] | 0
0
|  | VIDRACEIRO COM ENCARGOS COMPLEMENTARES | H | 0.15 | 26.562 | 3.9843 | 3.9843 |  | 0
|  | Bucha para pivô de dobradiça para vidro temperado. Ref.: Santa Marina/1201; Belga Metais / 9201 | un | 1 |  |  |  |  | 0
0
SF-00851 | Suporte para bandeira de vidro temperado, com ponto de giro para dobradiça |  | un | [5 empty] | 0
0
|  | VIDRACEIRO COM ENCARGOS COMPLEMENTARES | H | 0.3 | 26.562 | 7.9686 | 7.9686 |  | 0
|  | Suporte para bandeira de vidro temperado, com ponto de giro para dobradiça. Ref.: Santa Marina / 1203; Belga Metais / 9203 | un | 1 |  |  |  |  | 0
0
SF-00852 | Suporte de canto, simples, para vidro temperado |  | un | [5 empty] | 0
0
|  | VIDRACEIRO COM ENCARGOS COMPLEMENTARES | H | 0.15 | 26.562 | 3.9843 | 3.9843 |  | 0
|  | Suporte de canto, simples, para vidro temperado. Ref.: Santa Marina/1302; Belga Metais/9302 | un | 1 |  |  |  |  | 0
0
SF-00853 | Suporte de união, sem batedor, para dois ou três vidros temperados |  | un | [5 empty] | 0
0
|  | VIDRACEIRO COM ENCARGOS COMPLEMENTARES | H | 0.3 | 26.562 | 7.9686 | 7.9686 |  | 0
|  | Suporte de união em "L" em latão fundido, sem batedor, para dois ou três vidros temperados de 10 mm. Ref.: Santa Marina/1310; Belga Metais/9310 | un | 1 |  |  |  |  | 0
0
|  | OBS: Para o preço unitário do insumo, considerou-se 85% do preço da peça tipo 1308 da tabela TCPO/PINI, percentual esse verificado mediante pesquisa de mercado. | [6 empty] | 0
0
SF-00854 | Botão de correção para vidro temperado |  | un | [5 empty] | 0
0
|  | VIDRACEIRO COM ENCARGOS COMPLEMENTARES | H | 0.15 | 26.562 | 3.9843 | 3.9843 |  | 0
|  | Botão de correção fosco acetinado com parafuso. Ref.: Santa Marina/1002 | un | 1 |  |  |  |  | 0
0
SF-00855 | Fechadura bico-de-papagaio, com furo, para vidro temperado |  | un | [5 empty] | 0
0
|  | VIDRACEIRO COM ENCARGOS COMPLEMENTARES | H | 0.4 | 26.562 | 10.6248 | 10.6248 |  | 0
|  | Fechadura bico-de-papagaio, com furo, para porta de correr em vidro temperado 10 mm. Ref.: Santa Marina / 3530; Belga Metais / 9510-F | un | 1 |  |  |  |  | 0
0
SF-00856 | Fechadura bico-de-papagaio, com furo, para janela de vidro temperado |  | un | [5 empty] | 0
0
|  | VIDRACEIRO COM ENCARGOS COMPLEMENTARES | H | 0.4 | 26.562 | 10.6248 | 10.6248 |  | 0
|  | Fechadura bico-de-papagaio, com furo, para aplicação em janela de correr em vidro temperado 10 mm. Ref.: Santa Marina/3532; Belga Metais/9510-JF | un | 1 |  |  |  |  | 0
0
SF-00857 | Fechadura para porta de abrir de vidro temperado |  | un | [5 empty] | 0
0
|  | VIDRACEIRO COM ENCARGOS COMPLEMENTARES | H | 0.4 | 26.562 | 10.6248 | 10.6248 |  | 0
|  | Fechadura para aplicação em porta de abrirem vidro temperado 10 mm. Ref.: Santa Marina/1520; Belga Metais/9520 | un | 1 |  |  |  |  | 0
0
SF-00858 | Contra fechadura, para alvenaria, para porta com fechadura 1520/9520 |  | un | [5 empty] | 0
0
|  | VIDRACEIRO COM ENCARGOS COMPLEMENTARES | H | 0.25 | 26.562 | 6.6405 | 6.6405 |  | 0
|  | Contra fechadura, para alvenaria, para porta com fechadura 1520/952, aplicada em alvenaria junto a porta de abrirem vidro temperado 10 mm. Ref.: TQ Ferragens/1504; Santa Marina/1504; Belga Metais/1504 | un | 1 |  |  |  |  | 0
0
SF-00859 | Contra fechadura de pressão para porta de vidro temperado |  | un | [5 empty] | 0
0
|  | VIDRACEIRO COM ENCARGOS COMPLEMENTARES | H | 0.25 | 26.562 | 6.6405 | 6.6405 |  | 0
|  | Contra fechadura de pressão para porta de vidro temperado de 10 mm, usada com fechaduras de referência 1520SE / 9520PRD / 9520PRE. Ref.: Santa Marina/1504S; Belga Metais 9504S | un | 1 |  |  |  |  | 0
0
SF-00860 | Contra fechadura, com furo, para porta com furo |  | un | [5 empty] | 0
0
|  | VIDRACEIRO COM ENCARGOS COMPLEMENTARES | H | 0.25 | 26.562 | 6.6405 | 6.6405 |  | 0
|  | Contra fechadura, com furo, para porta de correr com furo em vidro temperado 10 mm, usada com fechaduras de referência 3530/9510-F. Ref.: Santa Marina/3534; Belga Metais/9511-F | un | 1 |  |  |  |  | 0
0
SF-00861 | Trinco inferior, com miolo, para porta de vidro temperado |  | un | [5 empty] | 0
0
|  | VIDRACEIRO COM ENCARGOS COMPLEMENTARES | H | 0.25 | 26.562 | 6.6405 | 6.6405 |  | 0
|  | Trinco inferior, com miolo, em latão fundido cromado, para porta de vidro temperado 10 mm. Ref.: Santa Marina/1502; Belga Metais/9502 | un | 1 |  |  |  |  | 0
0
SF-00862 | Mola hidráulica BTS 75R |  | un | [5 empty] | 0
0
|  | VIDRACEIRO COM ENCARGOS COMPLEMENTARES | H | 1.818 | 26.562 | 48.2897 | 87.3351 |  | 0
|  | SERVENTE COM ENCARGOS COMPLEMENTARES | H | 1.767 | 22.097 | 39.0454 |  |  | 0
|  | Impermeabilizante para mola hidráulica. Ref: Dorma SealProtect | un | 1 |  |  |  |  | 0
|  | Mola Hidráulica de piso universal para portas de batente e portas vai-e-vem em aço inoxidável. Ref.: DORMA, modelo BTS 75V/R, com eixo intercambiável tipo "B" | un | 1 |  |  |  |  | 0
0
SF-00863 | Puxador redondo, padrão em poliéster, para porta de vidro temperado |  | un | [5 empty] | 0
0
|  | VIDRACEIRO COM ENCARGOS COMPLEMENTARES | H | 0.2 | 26.562 | 5.3124 | 5.3124 |  | 0
|  | Puxador para porta de vidro temperado redondo duplo em resina poliéster incolor com aditivo anti-UV com 110-135 mm de diâmetro. Ref.: 1608 e 1609, Poliforma Alumínios e Ferragens; 1613, Aço Metais | un | 1 |  |  |  |  | 0
0
SF-00864 | Puxador em aço inox sob medida – Tipo A |  | un | [5 empty] | 0
0
|  | VIDRACEIRO COM ENCARGOS COMPLEMENTARES | H | 0.4 | 26.562 | 10.6248 | 10.6248 |  | 0
|  | Puxador para porta de vidro temperado em aço inox, sob medida, tipo A | un | 1 |  |  |  |  | 0
0
SF-00865 | Dobradiça superior para porta de vidro temperado |  | un | [5 empty] | 0
0
|  | VIDRACEIRO COM ENCARGOS COMPLEMENTARES | H | 0.3 | 26.562 | 7.9686 | 7.9686 |  | 0
|  | Dobradiça superior para porta de vidro temperado, em latão fundido cromado. Ref.: Santa Marina / 1101 ou Belga Metais / 9101 | un | 1 |  |  |  |  | 0
0
SF-00866 | Perfil em alumínio, tipo U - abas iguais - PU 5/8" x 5/8" – espessura 1,58 mm |  | m | [5 empty] | 0
0
|  | VIDRACEIRO COM ENCARGOS COMPLEMENTARES | H | 0.2 | 26.562 | 5.3124 | 13.1028 |  | 0
|  | PERFIL DE ALUMINIO ANODIZADO | KG | 0.19 | 41.002 | 7.7904 |  |  | 0
0
|  | Obs: Perfil em alumínio anodizado, tipo U - abas iguais - PU 5/8" x 5/8" – espessura 1,58mm | [6 empty] | 0
|  | Fonte do coeficiente: http://www.estreladosmetais.com.br/pag_metal_aluminio_perfil_u_igual.php | [6 empty] | 0
0
SF-00867 | Trilho superior em alumínio 60 mm x 49,5 mm, para vidro temperado |  | m | [5 empty] | 0
0
|  | VIDRACEIRO COM ENCARGOS COMPLEMENTARES | H | 0.3 | 26.562 | 7.9686 | 39.6631 |  | 0
|  | PERFIL DE ALUMINIO ANODIZADO | KG | 0.773 | 41.002 | 31.6945 |  |  | 0
0
|  | Obs: Trilho superior em alumínio anodizado 60mm x 49,5mm, para vidro temperado. Ref.: AL-0051 | [6 empty] | 0
|  | Fonte do coeficiente: http://www.ferragensdbf.com.br/produtos-aluminio.html | [6 empty] | 0
0
SF-00868 | Perfil em alumínio para acabamento de trilho superior |  | m | [5 empty] | 0
0
|  | VIDRACEIRO COM ENCARGOS COMPLEMENTARES | H | 0.2 | 26.562 | 5.3124 | 16.834 |  | 0
|  | PERFIL DE ALUMINIO ANODIZADO | KG | 0.281 | 41.002 | 11.5216 |  |  | 0
0
|  | Obs: Perfil guia inferior de alumínio anodizado 39,3 mm x 24 mm para vidro temperado 10mm. Ref.: Perfil Guia Inferior AL-0005 | [6 empty] | 0
|  | Fonte do coeficiente: http://www.ferragensdbf.com.br/produtos-aluminio.html | [6 empty] | 0
0
SF-00869 | Perfil guia inferior de alumínio 39,3 mm x 24 mm para vidro temperado 10 mm |  | m | [5 empty] | 0
0
|  | VIDRACEIRO COM ENCARGOS COMPLEMENTARES | H | 0.3 | 26.562 | 7.9686 | 26.4605 |  | 0
|  | PERFIL DE ALUMINIO ANODIZADO | KG | 0.451 | 41.002 | 18.4919 |  |  | 0
0
|  | Obs: Perfil guia inferior de alumínio anodizado 39,3 mm x 24 mm para vidro temperado 10mm. Ref.: Perfil Guia Inferior AL-0005 | [6 empty] | 0
|  | Fonte do coeficiente: http://www.ferragensdbf.com.br/produtos-aluminio.html | [6 empty] | 0
0
SF-00870 | Capa do Perfil Guia Inferior “Click” |  | m | [5 empty] | 0
0
|  | VIDRACEIRO COM ENCARGOS COMPLEMENTARES | H | 0.15 | 26.562 | 3.9843 | 8.4945 |  | 0
|  | PERFIL DE ALUMINIO ANODIZADO | KG | 0.11 | 41.002 | 4.5102 |  |  | 0
0
|  | Obs: Perfil Guia Inferior “Click” de alumínio anodizado. Ref.: Perfil AL-0013 | [6 empty] | 0
|  | Fonte do coeficiente: http://www.ferragensdbf.com.br/produtos-aluminio.html | [6 empty] | 0
0
SF-00871 | Dobradiça inferior para porta de vidro temperado |  | un | [5 empty] | 0
0
|  | VIDRACEIRO COM ENCARGOS COMPLEMENTARES | H | 0.3 | 26.562 | 7.9686 | 7.9686 |  | 0
|  | Dobradiça inferior para porta de vidro temperado, em latão fundido cromado. Ref.: Santa Marina / 1103; Belga Metais / 9103 | un | 1 |  |  |  |  | 0
0
SF-00872 | Escova de vedação para vidro temperado |  | m | [5 empty] | 0
0
|  | VIDRACEIRO COM ENCARGOS COMPLEMENTARES | H | 0.3 | 26.562 | 7.9686 | 7.9686 |  | 0
|  | Escova de vedação para aplicação em janela ou porta de vidro temperado, autocolante ou de encaixe, na cor preta, branca ou cinza alumínio, entre 5mm e 7mm de base. Ref.: 290-1 (vidromax) 5x5 preto; Seal; VBrasil; Aluinter | un | 1 |  |  |  |  | 0
0
SF-00873 | Roldana simples para porta de correr em vidro temperado |  | un | [5 empty] | 0
0
|  | VIDRACEIRO COM ENCARGOS COMPLEMENTARES | H | 0.15 | 26.562 | 3.9843 | 3.9843 |  | 0
|  | Roldana simples em nylon para porta ou janela de correr de vidro temperado. Ref.: Santa Marina/1125N; Belga Metais/9125 | un | 1 |  |  |  |  | 0
0
SF-00874 | Roldana dupla para porta de correr em vidro temperado |  | un | [5 empty] | 0
0
|  | VIDRACEIRO COM ENCARGOS COMPLEMENTARES | H | 0.15 | 26.562 | 3.9843 | 3.9843 |  | 0
|  | Roldana dupla em nylon para porta ou janela de correr de vidro temperado. Ref.: Santa Marina/1125N; Belga Metais/9125 | un | 1 |  |  |  |  | 0
0
SF-00875 | Capuchinho para trinco para vidro temperado |  | un | [5 empty] | 0
0
|  | VIDRACEIRO COM ENCARGOS COMPLEMENTARES | H | 0.1 | 26.562 | 2.6562 | 2.6562 |  | 0
|  | Capuchinho para trinco para vidro temperado, com furo de 8 ou 10 mm, em latão fundido. Ref.: Santa Marina/1037; Santa Marina/1038; Belga Metais/9038 | un | 1 |  |  |  |  | 0
0
SF-00876 | Facão simples para lateral e bandeira de vidro temperado |  | un | [5 empty] | 0
0
|  | VIDRACEIRO COM ENCARGOS COMPLEMENTARES | H | 0.4 | 26.562 | 10.6248 | 10.6248 |  | 0
|  | Facão simples para lateral e bandeira de vidro temperado 10 mm, com ponto de giro para dobradiça superior, em latão fundido cromado. Ref.: Santa Marina/1209; Belga Metais/9209 | un | 1 |  |  |  |  | 0
0
SF-00877 | Fechadura de pressão para porta de abrir em vidro temperado |  | un | [5 empty] | 0
0
|  | VIDRACEIRO COM ENCARGOS COMPLEMENTARES | H | 0.4 | 26.562 | 10.6248 | 10.6248 |  | 0
|  | Fechadura de pressão para porta de abrir em vidro temperado 10 mm. Ref.: Belga Metais/9520-PRD (lado direito); Santa Marina/1520SE; Belga Metais/9520-PRE (lado esquerdo) | un | 1 |  |  |  |  | 0
0
SF-00878 | Suporte de união, com miolo, para vidro temperado |  | un | [5 empty] | 0
0
|  | VIDRACEIRO COM ENCARGOS COMPLEMENTARES | H | 0.3 | 26.562 | 7.9686 | 7.9686 |  | 0
|  | Suporte de união, com miolo, para vidro temperado de 10 mm, em latão fundido cromado. Ref.: Santa Marina/1306; Belga Metais/9306 | un | 1 |  |  |  |  | 0
0
SF-00879 | Suporte para basculante e pivotante de vidro temperado |  | un | [5 empty] | 0
0
|  | VIDRACEIRO COM ENCARGOS COMPLEMENTARES | H | 0.2 | 26.562 | 5.3124 | 5.3124 |  | 0
|  | Suporte para basculante e pivotante de vidro temperado 10 mm, em latão fundido cromado. Ref.: Santa Marina/1230; Belga Metais/9230 | un | 1 |  |  |  |  | 0
0
SF-00880 | Trinco central para basculante em vidro temperado |  | un | [5 empty] | 0
0
|  | VIDRACEIRO COM ENCARGOS COMPLEMENTARES | H | 0.2 | 26.562 | 5.3124 | 5.3124 |  | 0
|  | Trinco central para basculante em vidro temperado 10 mm, em latão fundido cromado. Ref.: Santa Marina/1523; Belga Metais/9523 | un | 1 |  |  |  |  | 0
0
SF-00881 | Vidro laminado incolor de 8mm de espessura |  | m2 | [5 empty] | 125
125
|  | BUCHA DE NYLON SEM ABA S6, COM PARAFUSO DE 4,20 X 40 MM EM ACO ZINCADO COM ROSCA SOBERBA, CABECA CHATA E FENDA PHILLIPS | UN | 2.196 | 0.3895 | 0.85534 | 893.1844 |  | 125
|  | PERFIL DE BORRACHA EPDM MACICO *12 X 15* MM PARA ESQUADRIAS | M | 3.416 | 13.015 | 44.4592 |  |  | 125
|  | PERFIL DE ALUMINIO ANODIZADO | KG | 0.964 | 41.002 | 39.5259 |  |  | 125
|  | VIDRO COMUM LAMINADO LISO INCOLOR DUPLO, ESPESSURA TOTAL 8 MM (CADA CAMADA DE 4 MM) - COLOCADO | M2 | 1 | 720.8695 | 720.8695 |  |  | 125
|  | FITA DE PAPEL REFORCADA COM LAMINA DE METAL PARA REFORCO DE CANTOS DE CHAPA DE GESSO PARA DRYWALL | M | 2.992 | 2.489 | 7.4471 |  |  | 125
|  | SERVENTE COM ENCARGOS COMPLEMENTARES | H | 1.619 | 22.097 | 35.775 |  |  | 125
|  | VIDRACEIRO COM ENCARGOS COMPLEMENTARES | H | 1.666 | 26.562 | 44.2523 |  |  | 125
125
SF-00883 | Dobradiça automática vidro/alvenaria para box de vidro temperado |  | un | [5 empty] | 0
0
|  | VIDRACEIRO COM ENCARGOS COMPLEMENTARES | H | 0.2 | 26.562 | 5.3124 | 5.3124 |  | 0
|  | Dobradiça automática para Box de vidro temperado. Ref.: Belga Metais/9114 e Belga Metais/9115 | un | 1 |  |  |  |  | 0
0
SF-00884 | Dobradiça horizontal para vidro basculante com trinco |  | un | [5 empty] | 0
0
|  | VIDRACEIRO COM ENCARGOS COMPLEMENTARES | H | 0.2 | 26.562 | 5.3124 | 5.3124 |  | 0
|  | Dobradiça horizontal, com trinco central, para janela tipo basculante de vidro temperado com 8mm ou 10mm de espessura. Ref.: Belga Metais/9123-A | un | 1 |  |  |  |  | 0
0
SF-00885 | Dobradiça horizontal para vidro basculante |  | un | [5 empty] | 0
0
|  | VIDRACEIRO COM ENCARGOS COMPLEMENTARES | H | 0.2 | 26.562 | 5.3124 | 5.3124 |  | 0
|  | Dobradiça horizontal, sem trinco, para janela tipo basculante de vidro temperado com 8mm ou 10mm de espessura. Ref.: Belga Metais/9123 | un | 1 |  |  |  |  | 0
0
SF-00886 | Fechadura elétrica para porta de vidro temperado |  | un | [5 empty] | 0
0
|  | VIDRACEIRO COM ENCARGOS COMPLEMENTARES | H | 1.5 | 26.562 | 39.843 | 39.843 |  | 0
|  | Fechadura elétrica para porta de vidro temperado com 8mm ou 10mm de espessura, acabamento cromado. Ref.: Fechadura Modelo FV35ICR / FV35ECRA / FV32ICR / FV32IPR / FV32ICRA / FV32ECRA, fabricante Amelco | un | 1 |  |  |  |  | 0
0
SF-00887 | Porteiro eletrônico |  | un | [5 empty] | 0
0
|  | VIDRACEIRO COM ENCARGOS COMPLEMENTARES | H | 1.5 | 26.562 | 39.843 | 39.843 |  | 0
|  | Porteiro eletrônico residencial. Ref.: Amelco AM-m²00 | un | 1 |  |  |  |  | 0
0
SF-00888 | Acionador fixo |  | un | [5 empty] | 0
0
|  | VIDRACEIRO COM ENCARGOS COMPLEMENTARES | H | 1 | 26.562 | 26.562 | 26.562 |  | 0
|  | Acionador de fechadura elétrica para porta de vidro temperado com 01 acionador fixo. Ref.; Amelco AF62UP | un | 1 |  |  |  |  | 0
0
SF-00889 | Mini chapinha para trinco basculante |  | un | [5 empty] | 0
0
|  | VIDRACEIRO COM ENCARGOS COMPLEMENTARES | H | 0.1 | 26.562 | 2.6562 | 2.6562 |  | 0
|  | Mini chapinha para trinco de janela basculante em vidro temperado 8 ou 10 mm, em latão fundido cromado. Ref.: Belga Metais/9801-M | un | 1 |  |  |  |  | 0
0
SF-00890 | Puxador metálico - diâmetro de 22 mm a 25 mm |  | un | [5 empty] | 0
0
|  | VIDRACEIRO COM ENCARGOS COMPLEMENTARES | H | 0.2 | 26.562 | 5.3124 | 5.3124 |  | 0
|  | Puxador de latão polido - diâmetro 25mm, para portas e janelas de vidro temperado. Ref.: Belga Metais/9629 | un | 1 |  |  |  |  | 0
0
SF-00891 | Trinco sem miolo para vidro temperado |  | un | [5 empty] | 0
0
|  | VIDRACEIRO COM ENCARGOS COMPLEMENTARES | H | 0.2 | 26.562 | 5.3124 | 5.3124 |  | 0
|  | Trinco sem miolo, para vidro temperado 8mm ou 10 mm, funcionando como suporte inferior de centro, em latão fundido cromado. Ref.: Belga Metais/9335 | un | 1 |  |  |  |  | 0
0
SF-00892 | Tubo de alumínio quadrado 50 mm x 50 mm |  | m | [5 empty] | 0
0
|  | VIDRACEIRO COM ENCARGOS COMPLEMENTARES | H | 0.25 | 26.562 | 6.6405 | 41.6152 |  | 0
|  | PERFIL DE ALUMINIO ANODIZADO | KG | 0.853 | 41.002 | 34.9747 |  |  | 0
0
|  | Obs: Tubo de alumínio quadrado 50x50, para fixação de painéis em vidro temperado de 8mm ou 10 mm | [6 empty] | 0
|  | Fonte do coeficiente: http://www.ferragensdbf.com.br/produtos-aluminio.html | [6 empty] | 0
0
SF-00893 | Veda fresta adesivo “E” branco |  | m | [5 empty] | 0
0
|  | VIDRACEIRO COM ENCARGOS COMPLEMENTARES | H | 0.2 | 26.562 | 5.3124 | 5.3124 |  | 0
|  | Veda fresta adesivo “E” em PVC branco, elemento vedante adesivo para portas e janelas | m | 0.119 |  |  |  |  | 0
0
SF-00894 | Perfil tipo Vedapress (veda poeira) em alumínio, para vidros de 10 mm |  | m | [5 empty] | 0
0
|  | VIDRACEIRO COM ENCARGOS COMPLEMENTARES | H | 0.3 | 26.562 | 7.9686 | 12.8478 |  | 0
|  | PERFIL DE ALUMINIO ANODIZADO | KG | 0.119 | 41.002 | 4.8792 |  |  | 0
0
|  | Obs: Vedapress 10mm, elemento vedante para portas e janelas de vidro temperado de 8mm ou 10 mm. Ref.: AL-15 - Poliformas alumínio e ferragens | [6 empty] | 0
|  | Fonte do coeficiente: http://www.alumipremium.com/produto/al15 | [6 empty] | 0
0
SF-00895 | Regulagem de ferragens |  | un | [5 empty] | 0
0
|  | VIDRACEIRO COM ENCARGOS COMPLEMENTARES | H | 1.5 | 26.562 | 39.843 | 39.843 |  | 0
0
SF-00896 | Vidro fumê / bronze temperado 10 mm |  | m2 | [5 empty] | 90
90
|  | VIDRACEIRO COM ENCARGOS COMPLEMENTARES | H | 0.479 | 26.562 | 12.7232 | 503.0521 |  | 90
|  | SERVENTE COM ENCARGOS COMPLEMENTARES | H | 0.466 | 22.097 | 10.2972 |  |  | 90
|  | PERFIL DE BORRACHA EPDM MACICO *12 X 15* MM PARA ESQUADRIAS | M | 4.609 | 13.015 | 59.9861 |  |  | 90
|  | FITA DE PAPEL REFORCADA COM LAMINA DE METAL PARA REFORCO DE CANTOS DE CHAPA DE GESSO PARA DRYWALL | M | 4.036 | 2.489 | 10.0456 |  |  | 90
|  | Vidro fumê/bronze temperado 10mm | m2 | 1 | 410 | 410 |  |  | 90
90
SF-00897 | Puxador em aço inox sob medida – Tipo B |  | un | [5 empty] | 0
0
|  | VIDRACEIRO COM ENCARGOS COMPLEMENTARES | H | 0.4 | 26.562 | 10.6248 | 10.6248 |  | 0
|  | Puxador para porta de vidro temperado em aço inox, sob medida, tipo B | un | 1 |  |  |  |  | 0
0
SF-00898 | Armação de aço CA-50 bitolas de 5,0 mm a 8,00 mm |  | kg | [5 empty] | 110
110
|  | ESPACADOR / DISTANCIADOR CIRCULAR COM ENTRADA LATERAL, EM PLASTICO, PARA VERGALHAO *4,2 A 12,5* MM, COBRIMENTO 20 MM | UN | 0.743 | 0.209 | 0.15529 | 11.6398 |  | 110
|  | ARAME RECOZIDO 16 BWG, D = 1,65 MM (0,016 KG/M) OU 18 BWG, D = 1,25 MM (0,01 KG/M) | KG | 0.025 | 19 | 0.475 |  |  | 110
|  | AJUDANTE DE ARMADOR COM ENCARGOS COMPLEMENTARES | H | 0.0092 | 22.857 | 0.21028 |  |  | 110
|  | ARMADOR COM ENCARGOS COMPLEMENTARES | H | 0.0561 | 28.5095 | 1.5994 |  |  | 110
|  | CORTE E DOBRA DE AÇO CA-50, DIÂMETRO DE 8,0 MM. AF_06/2022 | KG | 1 | 9.1998 | 9.1998 |  |  | 110
110
SF-00899 | Pivô para dobradiça inferior (Montagem com a 1103-TQ) |  | un | [5 empty] | 0
0
|  | VIDRACEIRO COM ENCARGOS COMPLEMENTARES | H | 0.2 | 26.562 | 5.3124 | 5.3124 |  | 0
|  | Pivô para dobradiça inferior (montagem com a 1103- TQ) para porta em vidro temperado | un | 1 |  |  |  |  | 0
0
SF-00900 | Dobradiça direita inferior excêntrica |  | un | [5 empty] | 0
0
|  | VIDRACEIRO COM ENCARGOS COMPLEMENTARES | H | 0.3 | 26.562 | 7.9686 | 7.9686 |  | 0
|  | Dobradiça direita inferior excêntrica para porta pivotante em vidro temperado, dimensões máximas recomendadas 1000 x 2100 mm ou 900 x 2400 mm | un | 1 |  |  |  |  | 0
0
SF-00901 | Dobradiça esquerda inferior excêntrica |  | un | [5 empty] | 0
0
|  | VIDRACEIRO COM ENCARGOS COMPLEMENTARES | H | 0.3 | 26.562 | 7.9686 | 7.9686 |  | 0
|  | Dobradiça esquerda inferior excêntrica para porta pivotante em vidro temperado, dimensões máximas recomendadas 1000 x 2100 mm ou 900 x 2400 mm | un | 1 |  |  |  |  | 0
0
SF-00902 | Dobradiça pivotante inferior com trinco |  | un | [5 empty] | 0
0
|  | VIDRACEIRO COM ENCARGOS COMPLEMENTARES | H | 0.3 | 26.562 | 7.9686 | 7.9686 |  | 0
|  | Dobradiça pivotante inferior com trinco, em alumínio, para porta em vidro temperado, dimensões máximas recomendadas 900 x 2200 mm | un | 1 |  |  |  |  | 0
0
SF-00903 | Carrinho para porta de correr 1 roldana e 2 furos |  | un | [5 empty] | 0
0
|  | VIDRACEIRO COM ENCARGOS COMPLEMENTARES | H | 0.15 | 26.562 | 3.9843 | 3.9843 |  | 0
|  | Carrinho para porta de correr em vidro temperado até 20kg 1 roldana e 2 furos. Ref.: Vidromax 1122-S | un | 1 |  |  |  |  | 0
0
SF-00904 | Carrinho para porta de correr 2 roldanas e 2 furos |  | un | [5 empty] | 0
0
|  | VIDRACEIRO COM ENCARGOS COMPLEMENTARES | H | 0.15 | 26.562 | 3.9843 | 3.9843 |  | 0
|  | Carrinho para porta de correr em vidro temperado até 80kg 2 roldanas e 2 furos. Ref.: Vidromax 1122 | un | 1 |  |  |  |  | 0
0
SF-00905 | Carrinho para porta de correr com roldana côncava |  | un | [5 empty] | 0
0
|  | VIDRACEIRO COM ENCARGOS COMPLEMENTARES | H | 0.15 | 26.562 | 3.9843 | 3.9843 |  | 0
|  | Carrinho para porta de correr em vidro temperado com roldana côncava, dimensões máximas recomendadas 600 x 1800 mm | un | 1 |  |  |  |  | 0
0
SF-00906 | Guia de nylon para porta de correr |  | un | [5 empty] | 0
0
|  | VIDRACEIRO COM ENCARGOS COMPLEMENTARES | H | 0.15 | 26.562 | 3.9843 | 3.9843 |  | 0
|  | Guia de nylon para porta de correr em vidro temperado | un | 1 |  |  |  |  | 0
0
SF-00907 | Puxador H tubular em aço inox, comprimento 45 cm, para portas de vidro temperado |  | un | [5 empty] | 0
0
|  | VIDRACEIRO COM ENCARGOS COMPLEMENTARES | H | 0.4 | 26.562 | 10.6248 | 10.6248 |  | 0
|  | Puxador H tubular em aço inox AISI304, com porcas tipo castelo, comprimento 45cm, entre furos de 30cm, diâmetro 1.1/4", chapa #16, acabamento escovado. Ref.: PX-RD, Poliforma Alumínio e Ferragens | un | 1 |  |  |  |  | 0
0
SF-00908 | Transporte manual de vidros reaproveitáveis |  | m2 x km | [5 empty] | 75
75
|  | SERVENTE COM ENCARGOS COMPLEMENTARES | H | 2.921 | 22.097 | 64.5453 | 64.5453 |  | 75
75
|  | Fonte do coeficiente: http://www.alumipremium.com/produto/al15 | [6 empty] | 75
75
SF-00909 | Vidro fantasia 4 mm (canelado, martelado, pontilhado e mini-boreal) |  | m2 | [5 empty] | 15
15
|  | VIDRACEIRO COM ENCARGOS COMPLEMENTARES | H | 1.5 | 26.562 | 39.843 | 187.416 |  | 15
|  | SERVENTE COM ENCARGOS COMPLEMENTARES | H | 1 | 22.097 | 22.097 |  |  | 15
|  | VIDRO MARTELADO OU CANELADO, 4 MM - SEM COLOCACAO | M2 | 1 | 125.476 | 125.476 |  |  | 15
15
SF-00910 | Vidro fumê/bronze 5 mm |  | m2 | [5 empty] | 220
220
|  | VIDRACEIRO COM ENCARGOS COMPLEMENTARES | H | 1.5 | 26.562 | 39.843 | 278.6635 |  | 220
|  | SERVENTE COM ENCARGOS COMPLEMENTARES | H | 1 | 22.097 | 22.097 |  |  | 220
|  | VIDRO LISO FUME, E = 5 MM - SEM COLOCACAO | M2 | 1 | 216.7235 | 216.7235 |  |  | 220
220
SF-00911 | Massa para calafetar vidro em esquadria metálica sem remoção do vidro - Aplicação/Substituição |  | m | [5 empty] | 0
0
|  | VIDRACEIRO COM ENCARGOS COMPLEMENTARES | H | 0.5 | 26.562 | 13.281 | 37.9763 |  | 0
|  | SERVENTE COM ENCARGOS COMPLEMENTARES | H | 0.25 | 22.097 | 5.5243 |  |  | 0
|  | MASSA PARA VIDRO | KG | 2 | 9.5855 | 19.171 |  |  | 0
0
SF-00912 | Instalação de espelho reaproveitado |  | m2 | [5 empty] | 40
40
|  | SERVENTE COM ENCARGOS COMPLEMENTARES | H | 1 | 22.097 | 22.097 | 61.94 |  | 40
|  | VIDRACEIRO COM ENCARGOS COMPLEMENTARES | H | 1.5 | 26.562 | 39.843 |  |  | 40
40
SF-00913 | Espelho fumê/bronze 4mm lapidado |  | m2 | [5 empty] | 15
15
|  | Espelho fumê/bronze 4mm lapidado | m2 | 1 | 530 | 530 | 591.94 |  | 15
|  | SERVENTE COM ENCARGOS COMPLEMENTARES | H | 1 | 22.097 | 22.097 |  |  | 15
|  | VIDRACEIRO COM ENCARGOS COMPLEMENTARES | H | 1.5 | 26.562 | 39.843 |  |  | 15
15
SF-00914 | Finesson (parafuso de fixação francês) |  | un | [5 empty] | 0
0
|  | VIDRACEIRO COM ENCARGOS COMPLEMENTARES | H | 0.1 | 26.562 | 2.6562 | 9.4677 |  | 0
|  | PARAFUSO FRANCES M16 EM ACO GALVANIZADO, COMPRIMENTO = 45 MM, DIAMETRO = 16 MM, CABECA ABAULADA | UN | 1 | 6.8115 | 6.8115 |  |  | 0
0
SF-00915 | Graute industrializado, 50 MPa ≤ fck ≤ 60 MPa |  | m3 | [5 empty] | 3
3
|  | PEDREIRO COM ENCARGOS COMPLEMENTARES | H | 4.8469 | 28.6995 | 139.1036 | 4808.5056 |  | 3
|  | SERVENTE COM ENCARGOS COMPLEMENTARES | H | 3.2313 | 22.097 | 71.402 |  |  | 3
|  | GRAUTE CIMENTICIO PARA USO GERAL | KG | 2200 | 2.09 | 4598 |  |  | 3
3
|  | Obs.: Consumo de acordo com o fabricante do produto "Super Graute Quartzolit", referência comercial indicada. | [6 empty] | 3
|  | https://www.quartzolit.weber/files/br/2017-12/super_graute_quartzolit.pdf | [6 empty] | 3
3
SF-00916 | Armação de aço CA-50 bitolas de 10,0 mm a 12,5 mm |  | kg | [5 empty] | 65
65
|  | ESPACADOR / DISTANCIADOR CIRCULAR COM ENTRADA LATERAL, EM PLASTICO, PARA VERGALHAO *4,2 A 12,5* MM, COBRIMENTO 20 MM | UN | 0.367 | 0.209 | 0.076703 | 8.6218 |  | 65
|  | ARAME RECOZIDO 16 BWG, D = 1,65 MM (0,016 KG/M) OU 18 BWG, D = 1,25 MM (0,01 KG/M) | KG | 0.025 | 19 | 0.475 |  |  | 65
|  | AJUDANTE DE ARMADOR COM ENCARGOS COMPLEMENTARES | H | 0.0042 | 22.857 | 0.095999 |  |  | 65
|  | ARMADOR COM ENCARGOS COMPLEMENTARES | H | 0.0257 | 28.5095 | 0.73269 |  |  | 65
|  | CORTE E DOBRA DE AÇO CA-50, DIÂMETRO DE 12,5 MM. AF_06/2022 | KG | 1 | 7.2414 | 7.2414 |  |  | 65
65
SF-00917 | Armação de aço CA-50 bitolas de 16,0 mm a 25,0 mm |  | kg | [5 empty] | 65
65
|  | ESPACADOR / DISTANCIADOR CIRCULAR COM ENTRADA LATERAL, EM PLASTICO, PARA VERGALHAO *4,2 A 12,5* MM, COBRIMENTO 20 MM | UN | 0.212 | 0.209 | 0.044308 | 8.303 |  | 65
|  | ARAME RECOZIDO 16 BWG, D = 1,65 MM (0,016 KG/M) OU 18 BWG, D = 1,25 MM (0,01 KG/M) | KG | 0.025 | 19 | 0.475 |  |  | 65
|  | AJUDANTE DE ARMADOR COM ENCARGOS COMPLEMENTARES | H | 0.0032 | 22.857 | 0.073142 |  |  | 65
|  | ARMADOR COM ENCARGOS COMPLEMENTARES | H | 0.0194 | 28.5095 | 0.55308 |  |  | 65
|  | CORTE E DOBRA DE AÇO CA-50, DIÂMETRO DE 16,0 MM. AF_06/2022 | KG | 1 | 7.1575 | 7.1575 |  |  | 65
65
SF-00918 | Remoção de mola hidráulica de piso |  | un | [5 empty] | 15
15
|  | SERVENTE COM ENCARGOS COMPLEMENTARES | H | 0.55 | 22.097 | 12.1534 | 41.3716 |  | 15
|  | VIDRACEIRO COM ENCARGOS COMPLEMENTARES | H | 1.1 | 26.562 | 29.2182 |  |  | 15
15
SF-00919 | Escavação manual de valas |  | m3 | [5 empty] | 35
35
|  | SERVENTE COM ENCARGOS COMPLEMENTARES | H | 3.9558 | 22.097 | 87.4106 | 87.4106 |  | 35
35
SF-00920 | Reaterro de vala com compactação mecanizada |  | m3 | [5 empty] | 15
15
|  | CAMINHÃO PIPA 10.000 L TRUCADO, PESO BRUTO TOTAL 23.000 KG, CARGA ÚTIL MÁXIMA 15.935 KG, DISTÂNCIA ENTRE EIXOS 4,8 M, POTÊNCIA 230 CV, INCLUSIVE TANQUE DE AÇO PARA TRANSPORTE DE ÁGUA - CHP DIURNO. AF_06/2014 | CHP | 0.0054 | 304.228 | 1.6428 | 25.4243 |  | 15
|  | CAMINHÃO PIPA 10.000 L TRUCADO, PESO BRUTO TOTAL 23.000 KG, CARGA ÚTIL MÁXIMA 15.935 KG, DISTÂNCIA ENTRE EIXOS 4,8 M, POTÊNCIA 230 CV, INCLUSIVE TANQUE DE AÇO PARA TRANSPORTE DE ÁGUA - CHI DIURNO. AF_06/2014 | CHI | 0.0006 | 70.3855 | 0.042231 |  |  | 15
|  | SERVENTE COM ENCARGOS COMPLEMENTARES | H | 0.7866 | 22.097 | 17.3815 |  |  | 15
|  | COMPACTADOR DE SOLOS DE PERCUSSÃO (SOQUETE) COM MOTOR A GASOLINA 4 TEMPOS, POTÊNCIA 4 CV - CHP DIURNO. AF_08/2015 | CHP | 0.1962 | 32.4045 | 6.3578 |  |  | 15
15
SF-00921 | Aterro manual de vala com compactação mecanizada |  | m3 | [5 empty] | 15
15
|  | CAMINHÃO PIPA 10.000 L TRUCADO, PESO BRUTO TOTAL 23.000 KG, CARGA ÚTIL MÁXIMA 15.935 KG, DISTÂNCIA ENTRE EIXOS 4,8 M, POTÊNCIA 230 CV, INCLUSIVE TANQUE DE AÇO PARA TRANSPORTE DE ÁGUA - CHP DIURNO. AF_06/2014 | CHP | 0.0054 | 304.228 | 1.6428 | 167.9915 |  | 15
|  | CAMINHÃO PIPA 10.000 L TRUCADO, PESO BRUTO TOTAL 23.000 KG, CARGA ÚTIL MÁXIMA 15.935 KG, DISTÂNCIA ENTRE EIXOS 4,8 M, POTÊNCIA 230 CV, INCLUSIVE TANQUE DE AÇO PARA TRANSPORTE DE ÁGUA - CHI DIURNO. AF_06/2014 | CHI | 0.0006 | 70.3855 | 0.042231 |  |  | 15
|  | ARGILA, ARGILA VERMELHA OU ARGILA ARENOSA (RETIRADA NA JAZIDA, SEM TRANSPORTE) | M3 | 1.3889 | 36.822 | 51.1421 |  |  | 15
|  | SERVENTE COM ENCARGOS COMPLEMENTARES | H | 0.7866 | 22.097 | 17.3815 |  |  | 15
|  | COMPACTADOR DE SOLOS DE PERCUSSÃO (SOQUETE) COM MOTOR A GASOLINA 4 TEMPOS, POTÊNCIA 4 CV - CHP DIURNO. AF_08/2015 | CHP | 0.1962 | 32.4045 | 6.3578 |  |  | 15
|  | CARGA, MANOBRA E DESCARGA DE SOLOS E MATERIAIS GRANULARES EM CAMINHÃO BASCULANTE 6 M³ - CARGA COM PÁ CARREGADEIRA (CAÇAMBA DE 1,7 A 2,8 M³ / 128 HP) E DESCARGA LIVRE (UNIDADE: M3). AF_07/2020 | M3 | 1.3889 | 8.3948 | 11.6595 |  |  | 15
|  | TRANSPORTE COM CAMINHÃO BASCULANTE DE 6 M³, EM VIA URBANA PAVIMENTADA, DMT ATÉ 30 KM (UNIDADE: M3XKM). AF_07/2020 | M3XKM | 27.778 | 2.8715 | 79.7656 |  |  | 15
15
|  | Obs.: Considerando fornecedor de argila a 20 km do Senado Federal. | [6 empty] | 15
15
SF-00922 | Tubo de cobre classe "E" 22 mm |  | m | [5 empty] | 15
15
|  | TUBO DE COBRE CLASSE "E", DN = 22 MM, PARA INSTALACAO HIDRAULICA PREDIAL | M | 1.0225 | 85.177 | 87.0935 | 94.9833 |  | 15
|  | AUXILIAR DE ENCANADOR OU BOMBEIRO HIDRÁULICO COM ENCARGOS COMPLEMENTARES | H | 0.1567 | 22.325 | 3.4983 |  |  | 15
|  | ENCANADOR OU BOMBEIRO HIDRÁULICO COM ENCARGOS COMPLEMENTARES | H | 0.1567 | 28.025 | 4.3915 |  |  | 15
15
SF-00923 | Tubo de cobre classe "E" 28 mm |  | m | [5 empty] | 15
15
|  | TUBO DE COBRE CLASSE "E", DN = 28 MM, PARA INSTALACAO HIDRAULICA PREDIAL | M | 1.0225 | 108.1005 | 110.5328 | 119.3239 |  | 15
|  | AUXILIAR DE ENCANADOR OU BOMBEIRO HIDRÁULICO COM ENCARGOS COMPLEMENTARES | H | 0.1746 | 22.325 | 3.8979 |  |  | 15
|  | ENCANADOR OU BOMBEIRO HIDRÁULICO COM ENCARGOS COMPLEMENTARES | H | 0.1746 | 28.025 | 4.8932 |  |  | 15
15
SF-00924 | Tubo de cobre classe "E" 42 mm |  | m | [5 empty] | 15
15
|  | TUBO DE COBRE CLASSE "E", DN = 42 MM, PARA INSTALACAO HIDRAULICA PREDIAL | M | 1.0225 | 211.983 | 216.7526 | 221.1029 |  | 15
|  | AUXILIAR DE ENCANADOR OU BOMBEIRO HIDRÁULICO COM ENCARGOS COMPLEMENTARES | H | 0.0864 | 22.325 | 1.9289 |  |  | 15
|  | ENCANADOR OU BOMBEIRO HIDRÁULICO COM ENCARGOS COMPLEMENTARES | H | 0.0864 | 28.025 | 2.4214 |  |  | 15
15
SF-00925 | Bacia conforto (h=44 cm) – Linha Acessibilidade |  | un | [5 empty] | 12
12
|  | PARAFUSO NIQUELADO COM ACABAMENTO CROMADO PARA FIXAR PECA SANITARIA, INCLUI PORCA CEGA, ARRUELA E BUCHA DE NYLON TAMANHO S-10 | UN | 2 | 19.741 | 39.482 | 858.8993 |  | 12
|  | ANEL DE VEDACAO, PVC FLEXIVEL, 100 MM, PARA SAIDA DE BACIA / VASO SANITARIO | UN | 1 | 15.2665 | 15.2665 |  |  | 12
|  | BACIA SANITARIA (VASO) CONVENCIONAL PARA PCD, SEM FURO FRONTAL, DE LOUCA BRANCA (SEM ASSENTO) | UN | 1 | 612.389 | 612.389 |  |  | 12
|  | REJUNTE EPOXI, QUALQUER COR | KG | 0.0881 | 71.668 | 6.314 |  |  | 12
|  | ENCANADOR OU BOMBEIRO HIDRÁULICO COM ENCARGOS COMPLEMENTARES | H | 1.154 | 28.025 | 32.3408 |  |  | 12
|  | SERVENTE COM ENCARGOS COMPLEMENTARES | H | 0.5565 | 22.097 | 12.297 |  |  | 12
|  | Tubo de ligação para bacia sanitária em PVC, com acabamento cromado, ajustável ou não. Ref.: DECA 1968C ou equivalente | un | 1 | 140.81 | 140.81 |  |  | 12
12
SF-00926 | Assento para bacia convencional - Linha Acessibilidade |  | un | [5 empty] | 12
12
|  | Assento poliéster, mod.: Vogue plus, cor branca, com fixação cromada. AP.51 ref: DECA ou equivalente | un | 1 | 1285.13 | 1285.13 | 1287.3397 |  | 12
|  | SERVENTE COM ENCARGOS COMPLEMENTARES | H | 0.1 | 22.097 | 2.2097 |  |  | 12
12
SF-00927 | Base registro gaveta em latão forjado 1 1/2” |  | un | [5 empty] | 12
12
|  | Registro gaveta em liga de cobre, bitola 1 1/2" mod:1502.B.112 ref: DECA ou equivalente | un | 1 | 118.35 | 118.35 | 131.8897 |  | 12
|  | FITA VEDA ROSCA, EM PTFE, ROLO DE 18 MM X 50 M (L X C) | UN | 0.0192 | 14.7155 | 0.28254 |  |  | 12
|  | ENCANADOR OU BOMBEIRO HIDRÁULICO COM ENCARGOS COMPLEMENTARES | H | 0.2633 | 28.025 | 7.379 |  |  | 12
|  | AUXILIAR DE ENCANADOR OU BOMBEIRO HIDRÁULICO COM ENCARGOS COMPLEMENTARES | H | 0.2633 | 22.325 | 5.8782 |  |  | 12
12
SF-00928 | Condutor 25 mm² |  | m | [5 empty] | 0
0
|  | Cabo flexível isolado em EPR não halogenado 25 mm² 0,6 a 1 kV | m | 1.015 |  |  | 3.2189 |  | 0
|  | FITA ISOLANTE ADESIVA ANTICHAMA, USO ATE 750 V, EM ROLO DE 19 MM X 5 M | UN | 0.009 | 4.3605 | 0.039244 |  |  | 0
|  | AUXILIAR DE ELETRICISTA COM ENCARGOS COMPLEMENTARES | H | 0.0608 | 23.2465 | 1.4134 |  |  | 0
|  | ELETRICISTA COM ENCARGOS COMPLEMENTARES | H | 0.0608 | 29.051 | 1.7663 |  |  | 0
0
SF-00929 | Condutor 35 mm² |  | m | [5 empty] | 0
0
|  | Cabo flexível isolado em EPR não halogenado 35 mm² 0,6 a 1 kV | m | 1.015 |  |  | 3.6844 |  | 0
|  | FITA ISOLANTE ADESIVA ANTICHAMA, USO ATE 750 V, EM ROLO DE 19 MM X 5 M | UN | 0.009 | 4.3605 | 0.039244 |  |  | 0
|  | AUXILIAR DE ELETRICISTA COM ENCARGOS COMPLEMENTARES | H | 0.0697 | 23.2465 | 1.6203 |  |  | 0
|  | ELETRICISTA COM ENCARGOS COMPLEMENTARES | H | 0.0697 | 29.051 | 2.0249 |  |  | 0
0
SF-00930 | Condutor 50 mm² |  | m | [5 empty] | 0
0
|  | Cabo flexível isolado em EPR não halogenado 50 mm² 0,6 a 1 kV | m | 1.015 |  |  | 4.3799 |  | 0
|  | FITA ISOLANTE ADESIVA ANTICHAMA, USO ATE 750 V, EM ROLO DE 19 MM X 5 M | UN | 0.009 | 4.3605 | 0.039244 |  |  | 0
|  | AUXILIAR DE ELETRICISTA COM ENCARGOS COMPLEMENTARES | H | 0.083 | 23.2465 | 1.9295 |  |  | 0
|  | ELETRICISTA COM ENCARGOS COMPLEMENTARES | H | 0.083 | 29.051 | 2.4112 |  |  | 0
0
SF-00931 | Condutor 70 mm² |  | m | [5 empty] | 0
0
|  | Cabo flexível isolado em EPR não halogenado 70 mm² 0,6 a 1 kV | m | 1.015 |  |  | 5.3056 |  | 0
|  | FITA ISOLANTE ADESIVA ANTICHAMA, USO ATE 750 V, EM ROLO DE 19 MM X 5 M | UN | 0.009 | 4.3605 | 0.039244 |  |  | 0
|  | AUXILIAR DE ELETRICISTA COM ENCARGOS COMPLEMENTARES | H | 0.1007 | 23.2465 | 2.3409 |  |  | 0
|  | ELETRICISTA COM ENCARGOS COMPLEMENTARES | H | 0.1007 | 29.051 | 2.9254 |  |  | 0
0
SF-00932 | Condutor 95 mm² |  | m | [5 empty] | 0
0
|  | Cabo flexível isolado em EPR não halogenado 95 mm² 0,6 a 1 kV | m | 1.015 |  |  | 6.4614 |  | 0
|  | FITA ISOLANTE ADESIVA ANTICHAMA, USO ATE 750 V, EM ROLO DE 19 MM X 5 M | UN | 0.009 | 4.3605 | 0.039244 |  |  | 0
|  | AUXILIAR DE ELETRICISTA COM ENCARGOS COMPLEMENTARES | H | 0.1228 | 23.2465 | 2.8547 |  |  | 0
|  | ELETRICISTA COM ENCARGOS COMPLEMENTARES | H | 0.1228 | 29.051 | 3.5675 |  |  | 0
0
SF-00933 | Condutor 120 mm² |  | m | [5 empty] | 0
0
|  | Cabo flexível isolado em EPR não halogenado 120 mm² 0,6 a 1 kV | m | 1.015 |  |  | 7.6224 |  | 0
|  | FITA ISOLANTE ADESIVA ANTICHAMA, USO ATE 750 V, EM ROLO DE 19 MM X 5 M | UN | 0.009 | 4.3605 | 0.039244 |  |  | 0
|  | AUXILIAR DE ELETRICISTA COM ENCARGOS COMPLEMENTARES | H | 0.145 | 23.2465 | 3.3707 |  |  | 0
|  | ELETRICISTA COM ENCARGOS COMPLEMENTARES | H | 0.145 | 29.051 | 4.2124 |  |  | 0
0
SF-00934 | Condutor 150 mm² |  | m | [5 empty] | 0
0
|  | Cabo flexível isolado em EPR não halogenado 150 mm² 0,6 a 1 kV | m | 1.015 |  |  | 9.0083 |  | 0
|  | FITA ISOLANTE ADESIVA ANTICHAMA, USO ATE 750 V, EM ROLO DE 19 MM X 5 M | UN | 0.009 | 4.3605 | 0.039244 |  |  | 0
|  | AUXILIAR DE ELETRICISTA COM ENCARGOS COMPLEMENTARES | H | 0.1715 | 23.2465 | 3.9868 |  |  | 0
|  | ELETRICISTA COM ENCARGOS COMPLEMENTARES | H | 0.1715 | 29.051 | 4.9822 |  |  | 0
0
SF-00935 | Condutor 185 mm² |  | m | [5 empty] | 0
0
|  | Cabo flexível isolado em EPR não halogenado 185 mm² 0,6 a 1 kV | m | 1.015 |  |  | 10.6295 |  | 0
|  | FITA ISOLANTE ADESIVA ANTICHAMA, USO ATE 750 V, EM ROLO DE 19 MM X 5 M | UN | 0.009 | 4.3605 | 0.039244 |  |  | 0
|  | AUXILIAR DE ELETRICISTA COM ENCARGOS COMPLEMENTARES | H | 0.2025 | 23.2465 | 4.7074 |  |  | 0
|  | ELETRICISTA COM ENCARGOS COMPLEMENTARES | H | 0.2025 | 29.051 | 5.8828 |  |  | 0
0
SF-00936 | Condutor 240 mm² |  | m | [5 empty] | 0
0
|  | Cabo flexível isolado em EPR não halogenado 240 mm² 0,6 a 1 kV | m | 1.015 |  |  | 13.1764 |  | 0
|  | FITA ISOLANTE ADESIVA ANTICHAMA, USO ATE 750 V, EM ROLO DE 19 MM X 5 M | UN | 0.009 | 4.3605 | 0.039244 |  |  | 0
|  | AUXILIAR DE ELETRICISTA COM ENCARGOS COMPLEMENTARES | H | 0.2512 | 23.2465 | 5.8395 |  |  | 0
|  | ELETRICISTA COM ENCARGOS COMPLEMENTARES | H | 0.2512 | 29.051 | 7.2976 |  |  | 0
0
SF-00937 | Montagem e desmontagem de andaime fachadeiro |  | m2 | [5 empty] | 375
375
|  | MONTADOR DE ESTRUTURAS METÁLICAS COM ENCARGOS COMPLEMENTARES | H | 0.5546 | 23.5125 | 13.04 | 17.6405 |  | 375
|  | SERVENTE COM ENCARGOS COMPLEMENTARES | H | 0.10584 | 22.097 | 2.3387 |  |  | 375
|  | TRANSPORTE HORIZONTAL MANUAL, DE TUBO DE AÇO CARBONO LEVE OU MÉDIO, PRETO OU GALVANIZADO, COM DIÂMETRO MAIOR QUE 32 MM E MENOR OU IGUAL A 65 MM (UNIDADE: MXKM). AF_07/2019 | MXKM | 0.1673 | 13.5189 | 2.2617 |  |  | 375
375
SF-00938 | Montagem e desmontagem de andaime tubular |  | m | [5 empty] | 75
75
|  | MONTADOR DE ESTRUTURAS METÁLICAS COM ENCARGOS COMPLEMENTARES | H | 0.69768 | 23.5125 | 16.4042 | 24.7808 |  | 75
|  | SERVENTE COM ENCARGOS COMPLEMENTARES | H | 0.13314 | 22.097 | 2.942 |  |  | 75
|  | TRANSPORTE HORIZONTAL MANUAL, DE TUBO DE AÇO CARBONO LEVE OU MÉDIO, PRETO OU GALVANIZADO, COM DIÂMETRO MAIOR QUE 32 MM E MENOR OU IGUAL A 65 MM (UNIDADE: MXKM). AF_07/2019 | MXKM | 0.402 | 13.5189 | 5.4346 |  |  | 75
75
SF-00940 | Tela de proteção para andaime |  | m2 x mês | [5 empty] | 175
175
|  | ABRACADEIRA DE NYLON PARA AMARRACAO DE CABOS, COMPRIMENTO DE 200 X *4,6* MM | UN | 0.549 | 0.1995 | 0.10953 | 4.5605 |  | 175
|  | TELA FACHADEIRA EM POLIETILENO, ROLO DE 3 X 100 M (L X C), COR BRANCA, SEM LOGOMARCA - PARA PROTECAO DE OBRAS | M2 | 0.3997 | 2.5745 | 1.029 |  |  | 175
|  | AJUDANTE DE CARPINTEIRO COM ENCARGOS COMPLEMENTARES | H | 0.06534 | 22.686 | 1.4823 |  |  | 175
|  | CARPINTEIRO DE FORMAS COM ENCARGOS COMPLEMENTARES | H | 0.068536 | 28.3005 | 1.9396 |  |  | 175
175
|  | Obs.: Considerou-se aproveitamento de 3x para a tela, já que trata-se de locação. | [6 empty] | 175
175
SF-00942 | Remoção de folha de porta de enrolar |  | un | [5 empty] | 0
0
|  | SERRALHEIRO COM ENCARGOS COMPLEMENTARES | H | 2.5 | 28.5095 | 71.2737 | 185.5587 |  | 0
|  | AUXILIAR DE SERRALHEIRO COM ENCARGOS COMPLEMENTARES | H | 5 | 22.857 | 114.285 |  |  | 0
0
SF-00943 | Base registro gaveta em latão forjado 1” |  | un | [5 empty] | 0
0
|  | Registro de gaveta em liga de cobre, bitola 1" mod: 4509.302 ref: DECA ou equivalente | un | 1 |  |  | 7.6712 |  | 0
|  | FITA VEDA ROSCA, EM PTFE, ROLO DE 18 MM X 50 M (L X C) | UN | 0.0132 | 14.7155 | 0.19424 |  |  | 0
|  | ENCANADOR OU BOMBEIRO HIDRÁULICO COM ENCARGOS COMPLEMENTARES | H | 0.1485 | 28.025 | 4.1617 |  |  | 0
|  | AUXILIAR DE ENCANADOR OU BOMBEIRO HIDRÁULICO COM ENCARGOS COMPLEMENTARES | H | 0.1485 | 22.325 | 3.3153 |  |  | 0
0
SF-00944 | Base registro de pressão em latão forjado 3/4" |  | un | [5 empty] | 0
0
|  | FITA VEDA ROSCA, EM PTFE, ROLO DE 18 MM X 50 M (L X C) | UN | 0.0106 | 14.7155 | 0.15598 | 5.7046 |  | 0
|  | Registro de pressão em liga de cobre, bitola 3/4" mod: 4416.202 ref: DECA ou equivalente | un | 1 |  |  |  |  | 0
|  | AUXILIAR DE ENCANADOR OU BOMBEIRO HIDRÁULICO COM ENCARGOS COMPLEMENTARES | H | 0.1102 | 22.325 | 2.4602 |  |  | 0
|  | ENCANADOR OU BOMBEIRO HIDRÁULICO COM ENCARGOS COMPLEMENTARES | H | 0.1102 | 28.025 | 3.0884 |  |  | 0
0
SF-00946 | Tampa em ferro fundido T33 |  | un | [5 empty] | 0
0
|  | TAMPAO FOFO ARTICULADO P/ REGISTRO, COM BASE / REQUADRO, CLASSE A15 CARGA MAXIMA 1,5 T, *400 X 400* MM (COM INSCRICAO EM RELEVO DO TIPO DE REDE) | UN | 1 | 209.0855 | 209.0855 | 258.5512 |  | 0
|  | ARGAMASSA TRAÇO 1:3 (EM VOLUME DE CIMENTO E AREIA MÉDIA ÚMIDA), PREPARO MECÂNICO COM BETONEIRA 400 L. AF_08/2019 | M3 | 0.0044 | 680.5622 | 2.9945 |  |  | 0
|  | PEDREIRO COM ENCARGOS COMPLEMENTARES | H | 1.0089 | 28.6995 | 28.9549 |  |  | 0
|  | SERVENTE COM ENCARGOS COMPLEMENTARES | H | 0.7927 | 22.097 | 17.5163 |  |  | 0
0
SF-00947 | Arquiteto(a) com experiência em intervenção no patrimônio cultural |  | hh | [5 empty] | 0
0
|  | ARQUITETO DE OBRA PLENO COM ENCARGOS COMPLEMENTARES | H | 1 | 112.081 | 112.081 | 112.081 |  | 0
0
SF-00948 | Locação de andaime suspenso tipo leve (balancim manual), plataforma de 1,50 m x 0,90 m |  | un x mês | [5 empty] | 3
3
|  | LOCACAO DE ANDAIME SUSPENSO OU BALANCIM MANUAL, CAPACIDADE DE CARGA TOTAL DE APROXIMADAMENTE 250 KG/M2, PLATAFORMA DE 1,50 M X 0,80 M (C X L), CABO DE 45 M | MES | 1 | 819.375 | 819.375 | 819.375 |  | 3
3
SF-00950 | Limpeza de superfície por hidrojateamento de média pressão |  | m2 | [5 empty] | 0
0
|  | SERVENTE COM ENCARGOS COMPLEMENTARES | H | 0.089 | 22.097 | 1.9666 | 2.0162 |  | 0
|  | LAVADORA DE ALTA PRESSAO (LAVA-JATO) PARA AGUA FRIA, PRESSAO DE OPERACAO ENTRE 1400 E 1900 LIB/POL2, VAZAO MAXIMA ENTRE 400 E 700 L/H - CHP DIURNO. AF_05/2023 | CHP | 0.015 | 3.306 | 0.04959 |  |  | 0
0
SF-00951 | Inspeção da integridade e adesão de placas de rocha ornamental por percussão |  | m2 | [5 empty] | 0
0
|  | MARMORISTA/GRANITEIRO COM ENCARGOS COMPLEMENTARES | H | 0.25 | 28.576 | 7.144 | 7.144 |  | 0
0
SF-00952 | Demolição de proteção mecânica de impermeabilização |  | m2 | [5 empty] | 0
0
|  | SERVENTE COM ENCARGOS COMPLEMENTARES | H | 1.25 | 22.097 | 27.6213 | 27.6213 |  | 0
0
SF-00953 | Impermeabilização flexível com membrana de emulsão asfáltica elastomérica (manta líquida) |  | m2 | [5 empty] | 0
0
|  | MANTA LIQUIDA DE BASE ASFALTICA MODIFICADA COM A ADICAO DE ELASTOMEROS DILUIDOS EM SOLVENTE ORGANICO, APLICACAO A FRIO (MEMBRANA DE EMULSAO ASFALTICA PARA IMPERMEABILIZACAO FLEXIVEL) | KG | 1.5 | 18.2305 | 27.3457 | 50.8442 |  | 0
|  | VEU DE POLIESTER PARA IMPERMEABILIZACAO | M2 | 1.3513 | 6.631 | 8.9605 |  |  | 0
|  | AJUDANTE ESPECIALIZADO COM ENCARGOS COMPLEMENTARES | H | 0.0969 | 22.705 | 2.2001 |  |  | 0
|  | IMPERMEABILIZADOR COM ENCARGOS COMPLEMENTARES | H | 0.4299 | 28.6995 | 12.3379 |  |  | 0
0
SF-00954 | Camada de proteção mecânica simples de impermeabilização |  | m2 | [5 empty] | 0
0
|  | CAMADA SEPARADORA DE FILME DE POLIETILENO 20 A 25 MICRA | M2 | 1.04 | 1.957 | 2.0353 | 58.6855 |  | 0
|  | ARGAMASSA TRAÇO 1:3 (EM VOLUME DE CIMENTO E AREIA MÉDIA ÚMIDA) PARA CONTRAPISO, PREPARO MANUAL. AF_08/2019 | M3 | 0.035 | 953.4393 | 33.3704 |  |  | 0
|  | PEDREIRO COM ENCARGOS COMPLEMENTARES | H | 0.6912 | 28.6995 | 19.8371 |  |  | 0
|  | SERVENTE COM ENCARGOS COMPLEMENTARES | H | 0.1558 | 22.097 | 3.4427 |  |  | 0
0
SF-00955 | Camada de proteção mecânica estruturada de impermeabilização |  | m2 | [5 empty] | 0
0
|  | TELA DE ARAME GALVANIZADA, HEXAGONAL, FIO 0,56 MM (24 BWG), MALHA 1/2", H = 1 M | M2 | 1.05 | 10.735 | 11.2717 | 69.9884 |  | 0
|  | ARGAMASSA TRAÇO 1:3 (EM VOLUME DE CIMENTO E AREIA MÉDIA ÚMIDA) PARA CONTRAPISO, PREPARO MANUAL. AF_08/2019 | M3 | 0.035 | 953.4393 | 33.3704 |  |  | 0
|  | PEDREIRO COM ENCARGOS COMPLEMENTARES | H | 0.7525 | 28.6995 | 21.5964 |  |  | 0
|  | SERVENTE COM ENCARGOS COMPLEMENTARES | H | 0.1697 | 22.097 | 3.7499 |  |  | 0
0
SF-00956 | Remoção de placas de mármore encaixadas por fixadores metálicos (modelo Ed. Principal) |  | m2 | [5 empty] | 0
0
|  | MARMORISTA/GRANITEIRO COM ENCARGOS COMPLEMENTARES | H | 0.4 | 28.576 | 11.4304 | 20.2692 |  | 0
|  | SERVENTE COM ENCARGOS COMPLEMENTARES | H | 0.4 | 22.097 | 8.8388 |  |  | 0
0
SF-00957 | Remoção de placas de rocha ornamental argamassada, para reaproveitamento |  | m2 | [5 empty] | 0
0
|  | MARMORISTA/GRANITEIRO COM ENCARGOS COMPLEMENTARES | H | 1.2 | 28.576 | 34.2912 | 60.8076 |  | 0
|  | SERVENTE COM ENCARGOS COMPLEMENTARES | H | 1.2 | 22.097 | 26.5164 |  |  | 0
0
SF-00958 | Identificação e acondicionamento de placas de rocha ornamental |  | m2 | [5 empty] | 0
0
|  | PAPEL KRAFT BETUMADO | M2 | 1.05 | 5.187 | 5.4463 | 9.8658 |  | 0
|  | SERVENTE COM ENCARGOS COMPLEMENTARES | H | 0.2 | 22.097 | 4.4194 |  |  | 0
0
SF-00959 | Limpeza de placas de rocha ornamental argamassada, para reaproveitamento |  | m2 | [5 empty] | 0
0
|  | SERVENTE COM ENCARGOS COMPLEMENTARES | H | 0.3 | 22.097 | 6.6291 | 6.6291 |  | 0
0
SF-00960 | Remoção e acondicionamento de fixadores metálicos para placas de mármore em fachada (modelo Ed. Principal) |  | un | [5 empty] | 0
0
|  | SERVENTE COM ENCARGOS COMPLEMENTARES | H | 0.1 | 22.097 | 2.2097 | 2.2097 |  | 0
0
SF-00961 | Instalação de fixadores metálicos para placas de mármore em fachada reaproveitados (modelo Ed. Principal) |  | un | [5 empty] | 0
0
|  | PEDREIRO COM ENCARGOS COMPLEMENTARES | H | 0.2 | 28.6995 | 5.7399 | 10.4666 |  | 0
|  | SERVENTE COM ENCARGOS COMPLEMENTARES | H | 0.2 | 22.097 | 4.4194 |  |  | 0
|  | Broca com ponta de widia Ø 3/8" x 160 mm | un | 0.032 |  |  |  |  | 0
|  | Furadeira de impacto elétrica - 0,65 kW, Ø mandril 5/8" | h prod | 0.2 |  |  |  |  | 0
|  | GRAUTE FGK=25 MPA; TRAÇO 1:0,02:1,3:1,6 (EM MASSA SECA DE CIMENTO/ CAL/ AREIA GROSSA/ BRITA 0) - PREPARO MECÂNICO COM BETONEIRA 400 L. AF_09/2021 | M3 | 0.0004 | 768.2058 | 0.30728 |  |  | 0
0
|  | Fontes: PINI 05.102.000020.SER | [6 empty] | 0
0
SF-00962 | Fixadores metálicos para rochas ornamentais (tipo Ed. Principal, peça superior) |  | un | [5 empty] | 0
0
|  | PEDREIRO COM ENCARGOS COMPLEMENTARES | H | 0.2 | 28.6995 | 5.7399 | 10.4666 |  | 0
|  | SERVENTE COM ENCARGOS COMPLEMENTARES | H | 0.2 | 22.097 | 4.4194 |  |  | 0
|  | Broca com ponta de widia Ø 3/8" x 160 mm | un | 0.032 |  |  |  |  | 0
|  | Furadeira de impacto elétrica - 0,65 kW, Ø mandril 5/8" | h prod | 0.2 |  |  |  |  | 0
|  | Insert metálico tipo 2, conforme projeto | un | 1 |  |  |  |  | 0
|  | GRAUTE FGK=25 MPA; TRAÇO 1:0,02:1,3:1,6 (EM MASSA SECA DE CIMENTO/ CAL/ AREIA GROSSA/ BRITA 0) - PREPARO MECÂNICO COM BETONEIRA 400 L. AF_09/2021 | M3 | 0.0004 | 768.2058 | 0.30728 |  |  | 0
0
|  | Fontes: PINI 05.102.000020.SER | [6 empty] | 0
0
SF-00963 | Fixadores metálicos para rochas ornamentais, sob medida |  | un | [5 empty] | 0
0
|  | PEDREIRO COM ENCARGOS COMPLEMENTARES | H | 0.2 | 28.6995 | 5.7399 | 10.4666 |  | 0
|  | SERVENTE COM ENCARGOS COMPLEMENTARES | H | 0.2 | 22.097 | 4.4194 |  |  | 0
|  | Broca com ponta de widia Ø 3/8" x 160 mm | un | 0.032 |  |  |  |  | 0
|  | Furadeira de impacto elétrica - 0,65 kW, Ø mandril 5/8" | h prod | 0.2 |  |  |  |  | 0
|  | Insert metálico tipo 3, conforme projeto | un | 1 |  |  |  |  | 0
|  | GRAUTE FGK=25 MPA; TRAÇO 1:0,02:1,3:1,6 (EM MASSA SECA DE CIMENTO/ CAL/ AREIA GROSSA/ BRITA 0) - PREPARO MECÂNICO COM BETONEIRA 400 L. AF_09/2021 | M3 | 0.0004 | 768.2058 | 0.30728 |  |  | 0
0
|  | Fontes: PINI 05.102.000020.SER | [6 empty] | 0
0
SF-00964 | Mármore Branco Especial 20 mm argamassado (Ed. Principal e Anexo 1) |  | m2 | [5 empty] | 0
0
|  | Mármore branco especial 20mm | m2 | 1.05 |  |  | 60.8503 |  | 0
|  | MARMORISTA/GRANITEIRO COM ENCARGOS COMPLEMENTARES | H | 1.35 | 28.576 | 38.5776 |  |  | 0
|  | SERVENTE COM ENCARGOS COMPLEMENTARES | H | 0.6 | 22.097 | 13.2582 |  |  | 0
|  | ARGAMASSA COLANTE TIPO AC III | KG | 4.5 | 1.7765 | 7.9943 |  |  | 0
|  | REJUNTE CIMENTICIO, QUALQUER COR | KG | 0.3 | 3.401 | 1.0203 |  |  | 0
0
SF-00965 | Mármore Branco Especial 20 mm com inserts e argamassa (Ed. Principal e Anexo 1) |  | m2 | [5 empty] | 0
0
|  | Mármore branco especial 20mm | m2 | 1.05 |  |  | 81.279 |  | 0
|  | MARMORISTA/GRANITEIRO COM ENCARGOS COMPLEMENTARES | H | 1.35 | 28.576 | 38.5776 |  |  | 0
|  | PEDREIRO COM ENCARGOS COMPLEMENTARES | H | 0.1 | 28.6995 | 2.87 |  |  | 0
|  | SERVENTE COM ENCARGOS COMPLEMENTARES | H | 0.8 | 22.097 | 17.6776 |  |  | 0
|  | ARGAMASSA COLANTE TIPO AC III | KG | 4.5 | 1.7765 | 7.9943 |  |  | 0
|  | REJUNTE CIMENTICIO, QUALQUER COR | KG | 0.3 | 3.401 | 1.0203 |  |  | 0
|  | PARAFUSO DE ACO ZINCADO, TIPO CHUMBADOR PARABOLT, DIAMETRO 3/8", COMPRIMENTO 75 MM | UN | 6.25 | 2.09 | 13.0625 |  |  | 0
|  | Broca com ponta de widia Ø 3/8" x 160 mm | un | 0.15 |  |  |  |  | 0
|  | Furadeira de impacto elétrica - 0,65 kW, Ø mandril 5/8" | h prod | 0.9375 |  |  |  |  | 0
|  | Insert metálico tipo 1, conforme projeto | un | 6.25 |  |  |  |  | 0
|  | GRAUTE FGK=25 MPA; TRAÇO 1:0,02:1,3:1,6 (EM MASSA SECA DE CIMENTO/ CAL/ AREIA GROSSA/ BRITA 0) - PREPARO MECÂNICO COM BETONEIRA 400 L. AF_09/2021 | M3 | 0.0001 | 768.2058 | 0.076821 |  |  | 0
0
|  | Fontes: ORSE 03735, PINI 05.102.000020.SER e 05.108.000450.SER | [6 empty] | 0
|  | Observações: Considerando uma placa de 0,40 m x 0,80 m, que, conforme projeto, necessita de 2 inserts. | [6 empty] | 0
0
SF-00966 | Mármore Branco Especial 30 mm argamassado (Ed. Principal e Anexo 1) |  | m2 | [5 empty] | 0
0
|  | Mármore branco especial 30mm | m2 | 1.05 |  |  | 60.8503 |  | 0
|  | MARMORISTA/GRANITEIRO COM ENCARGOS COMPLEMENTARES | H | 1.35 | 28.576 | 38.5776 |  |  | 0
|  | SERVENTE COM ENCARGOS COMPLEMENTARES | H | 0.6 | 22.097 | 13.2582 |  |  | 0
|  | ARGAMASSA COLANTE TIPO AC III | KG | 4.5 | 1.7765 | 7.9943 |  |  | 0
|  | REJUNTE CIMENTICIO, QUALQUER COR | KG | 0.3 | 3.401 | 1.0203 |  |  | 0
0
SF-00967 | Mármore Branco Especial 30 mm com inserts e argamassa (Ed. Principal e Anexo 1) |  | m2 | [5 empty] | 0
0
|  | Mármore branco especial 30mm | m2 | 1.05 |  |  | 81.279 |  | 0
|  | MARMORISTA/GRANITEIRO COM ENCARGOS COMPLEMENTARES | H | 1.35 | 28.576 | 38.5776 |  |  | 0
|  | PEDREIRO COM ENCARGOS COMPLEMENTARES | H | 0.1 | 28.6995 | 2.87 |  |  | 0
|  | SERVENTE COM ENCARGOS COMPLEMENTARES | H | 0.8 | 22.097 | 17.6776 |  |  | 0
|  | ARGAMASSA COLANTE TIPO AC III | KG | 4.5 | 1.7765 | 7.9943 |  |  | 0
|  | REJUNTE CIMENTICIO, QUALQUER COR | KG | 0.3 | 3.401 | 1.0203 |  |  | 0
|  | PARAFUSO DE ACO ZINCADO, TIPO CHUMBADOR PARABOLT, DIAMETRO 3/8", COMPRIMENTO 75 MM | UN | 6.25 | 2.09 | 13.0625 |  |  | 0
|  | Broca com ponta de widia Ø 3/8" x 160 mm | un | 0.15 |  |  |  |  | 0
|  | Furadeira de impacto elétrica - 0,65 kW, Ø mandril 5/8" | h prod | 0.9375 |  |  |  |  | 0
|  | Insert metálico tipo 1, conforme projeto | un | 6.25 |  |  |  |  | 0
|  | GRAUTE FGK=25 MPA; TRAÇO 1:0,02:1,3:1,6 (EM MASSA SECA DE CIMENTO/ CAL/ AREIA GROSSA/ BRITA 0) - PREPARO MECÂNICO COM BETONEIRA 400 L. AF_09/2021 | M3 | 0.0001 | 768.2058 | 0.076821 |  |  | 0
0
|  | Fontes: ORSE 03735, PINI 05.102.000020.SER e 05.108.000450.SER | [6 empty] | 0
|  | Observações: Considerando uma placa de 0,40 m x 0,80 m, que, conforme projeto, necessita de 2 inserts. | [6 empty] | 0
0
SF-00968 | Mármore branco especial, e = 30 mm, instalação em fixadores metálicos existentes (modelo Edifício Principal) |  | m2 | [5 empty] | 0
0
|  | Mármore branco especial 30mm | m2 | 1.05 |  |  | 9.3537 |  | 0
|  | MARMORISTA/GRANITEIRO COM ENCARGOS COMPLEMENTARES | H | 0.25 | 28.576 | 7.144 |  |  | 0
|  | SERVENTE COM ENCARGOS COMPLEMENTARES | H | 0.1 | 22.097 | 2.2097 |  |  | 0
|  | Broca com ponta de widia Ø 3/8" x 160 mm | un | 0.05 |  |  |  |  | 0
|  | Furadeira de impacto elétrica - 0,65 kW, Ø mandril 5/8" | h prod | 0.3125 |  |  |  |  | 0
0
|  | Fontes: PINI 05.102.000020.SER e 05.108.000450.SER | [6 empty] | 0
0
SF-00969 | Instalação de placas de mármore 30 mm reaproveitadas em fixadores metálicos existentes (modelo Edifício Principal) |  | m2 | [5 empty] | 0
0
|  | MARMORISTA/GRANITEIRO COM ENCARGOS COMPLEMENTARES | H | 0.25 | 28.576 | 7.144 | 9.3537 |  | 0
|  | SERVENTE COM ENCARGOS COMPLEMENTARES | H | 0.1 | 22.097 | 2.2097 |  |  | 0
|  | Broca com ponta de widia Ø 3/8" x 160 mm | un | 0.05 |  |  |  |  | 0
|  | Furadeira de impacto elétrica - 0,65 kW, Ø mandril 5/8" | h prod | 0.3125 |  |  |  |  | 0
0
|  | Fontes: PINI 05.102.000020.SER e 05.108.000450.SER | [6 empty] | 0
0
SF-00970 | Instalação de placas de rocha ornamental reaproveitadas, por meio de argamassa |  | m2 | [5 empty] | 0
0
|  | MARMORISTA/GRANITEIRO COM ENCARGOS COMPLEMENTARES | H | 1.35 | 28.576 | 38.5776 | 60.8503 |  | 0
|  | SERVENTE COM ENCARGOS COMPLEMENTARES | H | 0.6 | 22.097 | 13.2582 |  |  | 0
|  | ARGAMASSA COLANTE TIPO AC III | KG | 4.5 | 1.7765 | 7.9943 |  |  | 0
|  | REJUNTE CIMENTICIO, QUALQUER COR | KG | 0.3 | 3.401 | 1.0203 |  |  | 0
0
SF-00971 | Instalação de placas de rocha ornamental reaproveitadas, por meio de argamassa e fixadores metálicos |  | m2 | [5 empty] | 0
0
|  | MARMORISTA/GRANITEIRO COM ENCARGOS COMPLEMENTARES | H | 1.35 | 28.576 | 38.5776 | 81.279 |  | 0
|  | PEDREIRO COM ENCARGOS COMPLEMENTARES | H | 0.1 | 28.6995 | 2.87 |  |  | 0
|  | SERVENTE COM ENCARGOS COMPLEMENTARES | H | 0.8 | 22.097 | 17.6776 |  |  | 0
|  | ARGAMASSA COLANTE TIPO AC III | KG | 4.5 | 1.7765 | 7.9943 |  |  | 0
|  | REJUNTE CIMENTICIO, QUALQUER COR | KG | 0.3 | 3.401 | 1.0203 |  |  | 0
|  | PARAFUSO DE ACO ZINCADO, TIPO CHUMBADOR PARABOLT, DIAMETRO 3/8", COMPRIMENTO 75 MM | UN | 6.25 | 2.09 | 13.0625 |  |  | 0
|  | Broca com ponta de widia Ø 3/8" x 160 mm | un | 0.15 |  |  |  |  | 0
|  | Furadeira de impacto elétrica - 0,65 kW, Ø mandril 5/8" | h prod | 0.9375 |  |  |  |  | 0
|  | Insert metálico tipo 1, conforme projeto | un | 6.25 |  |  |  |  | 0
|  | GRAUTE FGK=25 MPA; TRAÇO 1:0,02:1,3:1,6 (EM MASSA SECA DE CIMENTO/ CAL/ AREIA GROSSA/ BRITA 0) - PREPARO MECÂNICO COM BETONEIRA 400 L. AF_09/2021 | M3 | 0.0001 | 768.2058 | 0.076821 |  |  | 0
0
|  | Fontes: ORSE 03735, PINI 05.102.000020.SER e 05.108.000450.SER | [6 empty] | 0
|  | Observações: Considerando uma placa de 0,40 m x 0,80 m, que, conforme projeto, necessita de 2 inserts. | [6 empty] | 0
0
SF-00972 | Aplicação de hidrofugante à base de silano e silicone |  | m2 | [5 empty] | 0
0
|  | PINTOR COM ENCARGOS COMPLEMENTARES | H | 0.4 | 30.2955 | 12.1182 | 14.5797 |  | 0
|  | AJUDANTE DE PINTOR COM ENCARGOS COMPLEMENTARES | H | 0.1 | 24.6145 | 2.4615 |  |  | 0
|  | Hidrofugante à base de silano e silicone | L | 0.33 |  |  |  |  | 0
0
SF-00973 | Cantoneira em alumínio abas iguais 1" x 1/8" – Pingadeira “L” |  | m | [5 empty] | 0
0
|  | MARMORISTA/GRANITEIRO COM ENCARGOS COMPLEMENTARES | H | 0.6 | 28.576 | 17.1456 | 25.9844 |  | 0
|  | SERVENTE COM ENCARGOS COMPLEMENTARES | H | 0.4 | 22.097 | 8.8388 |  |  | 0
|  | Cantoneira em alumínio abas iguais 1" x 1/8" com pintura eletrostática branca | m | 1 |  |  |  |  | 0
0
SF-00974 | Granito Amarelo Maracujá para rodapé |  | m2 | [5 empty] | 0
0
|  | Granito Amarelo Capri para rodapé | m2 | 1.05 |  |  | 137.9717 |  | 0
|  | ARGAMASSA COLANTE TIPO AC III | KG | 8.614 | 1.7765 | 15.3028 |  |  | 0
|  | MARMORISTA/GRANITEIRO COM ENCARGOS COMPLEMENTARES | H | 2.99 | 28.576 | 85.4422 |  |  | 0
|  | SERVENTE COM ENCARGOS COMPLEMENTARES | H | 1.5 | 22.097 | 33.1455 |  |  | 0
|  | REJUNTE CIMENTICIO, QUALQUER COR | KG | 1.2 | 3.401 | 4.0812 |  |  | 0
0
SF-00975 | Acabamento das extremidades aparentes dos parafusos de fixação (lixamento e rejuntamento) |  | un | [5 empty] | 0
0
|  | SERVENTE COM ENCARGOS COMPLEMENTARES | H | 0.05 | 22.097 | 1.1049 | 1.2749 |  | 0
|  | Lixadeira angular manual elétrica Ø 7" 2200 W 6600 rpm | loc/un/dia | 0.025 |  |  |  |  | 0
|  | Ponta montada A2 haste 1/4" | un | 0.25 |  |  |  |  | 0
|  | REJUNTE CIMENTICIO, QUALQUER COR | KG | 0.05 | 3.401 | 0.17005 |  |  | 0
0
SF-00976 | Rejuntamento de placas de rocha ornamental em fachada |  | m2 | [5 empty] | 0
0
|  | SERVENTE COM ENCARGOS COMPLEMENTARES | H | 0.25 | 22.097 | 5.5243 | 7.3234 |  | 0
|  | REJUNTE CIMENTICIO, QUALQUER COR | KG | 0.529 | 3.401 | 1.7991 |  |  | 0
0
SF-00977 | Selagem de juntas de movimentação não estruturais |  | m | [5 empty] | 0
0
|  | PEDREIRO COM ENCARGOS COMPLEMENTARES | H | 1.85 | 28.6995 | 53.0941 | 100.1811 |  | 0
|  | SERVENTE COM ENCARGOS COMPLEMENTARES | H | 0.374 | 22.097 | 8.2643 |  |  | 0
|  | PRIMER DE POLIURETANO | L | 0.006 | 690.973 | 4.1458 |  |  | 0
|  | TARUGO DELIMITADOR DE PROFUNDIDADE EM ESPUMA DE POLIETILENO DE BAIXA DENSIDADE 10 MM, CINZA | M | 1 | 0.5985 | 0.5985 |  |  | 0
|  | SELANTE ELASTICO MONOCOMPONENTE A BASE DE POLIURETANO (PU) PARA JUNTAS DIVERSAS | 310ML | 0.8 | 42.598 | 34.0784 |  |  | 0
0
|  | Fonte: SINAPI 98575 (05/2022) | [6 empty] | 0
0
SF-00978 | Adesivo Selante Poliuretano - Aplicação/Substituição |  | m | [5 empty] | 15
15
|  | VIDRACEIRO COM ENCARGOS COMPLEMENTARES | H | 0.681 | 26.562 | 18.0887 | 32.998 |  | 15
|  | SELANTE ELASTICO MONOCOMPONENTE A BASE DE POLIURETANO (PU) PARA JUNTAS DIVERSAS | 310ML | 0.35 | 42.598 | 14.9093 |  |  | 15
15
SF-00980 | Chuveiro elétrico 5.500 W |  | un | [5 empty] | 0
0
|  | CHUVEIRO COMUM EM PLASTICO BRANCO, COM CANO, 3 TEMPERATURAS, 5500 W (110/220 V) | UN | 1 | 91.105 | 91.105 | 106.8166 |  | 0
|  | FITA VEDA ROSCA, EM PTFE, ROLO DE 18 MM X 10 M (L X C) | UN | 0.021 | 3.99 | 0.08379 |  |  | 0
|  | ENCANADOR OU BOMBEIRO HIDRÁULICO COM ENCARGOS COMPLEMENTARES | H | 0.4467 | 28.025 | 12.5188 |  |  | 0
|  | SERVENTE COM ENCARGOS COMPLEMENTARES | H | 0.1407 | 22.097 | 3.109 |  |  | 0
0
SF-00981 | Lastro em concreto magro |  | m3 | [5 empty] | 5
5
|  | PEDREIRO COM ENCARGOS COMPLEMENTARES | H | 5.083 | 28.6995 | 145.8796 | 1005.4496 |  | 5
|  | SERVENTE COM ENCARGOS COMPLEMENTARES | H | 1.838 | 22.097 | 40.6143 |  |  | 5
|  | CONCRETO MAGRO PARA LASTRO, TRAÇO 1:4,5:4,5 (EM MASSA SECA DE CIMENTO/ AREIA MÉDIA/ BRITA 1) - PREPARO MECÂNICO COM BETONEIRA 600 L. AF_05/2021 | M3 | 1.38 | 593.4462 | 818.9557 |  |  | 5
5
SF-00982 | Pavimentação em concreto armado simples |  | m2 | [5 empty] | 0
0
|  | CONCRETO USINADO BOMBEAVEL, CLASSE DE RESISTENCIA C20, COM BRITA 0 E 1, SLUMP = 100 +/- 20 MM, EXCLUI SERVICO DE BOMBEAMENTO (NBR 8953) | M3 | 0.0814 | 477.85 | 38.897 | 115.6735 |  | 0
|  | ENDURECEDOR MINERAL DE BASE CIMENTICIA PARA PISO DE CONCRETO | KG | 4 | 10.9345 | 43.738 |  |  | 0
|  | PEDREIRO COM ENCARGOS COMPLEMENTARES | H | 0.1119 | 28.6995 | 3.2115 |  |  | 0
|  | SERVENTE COM ENCARGOS COMPLEMENTARES | H | 0.0466 | 22.097 | 1.0297 |  |  | 0
|  | DESEMPENADEIRA DE CONCRETO, PESO DE 78 KG, 4 PÁS, MOTOR A GASOLINA, POTÊNCIA 5,5 HP - CHP DIURNO. AF_05/2023 | CHP | 0.007 | 10.3265 | 0.072286 |  |  | 0
|  | TELA DE ACO SOLDADA NERVURADA, CA-60, Q-196, (3,11 KG/M2), DIAMETRO DO FIO = 5,0 MM, LARGURA = 2,45 M, ESPACAMENTO DA MALHA = 10 X 10 CM | M2 | 1.0816 | 22.6195 | 24.4653 |  |  | 0
|  | SELANTE ELASTICO MONOCOMPONENTE A BASE DE POLIURETANO (PU) PARA JUNTAS DIVERSAS | 310ML | 0.1 | 42.598 | 4.2598 |  |  | 0
0
SF-00983 | Remoção de reservatório d’água |  | un | [5 empty] | 0
0
|  | ENCANADOR OU BOMBEIRO HIDRÁULICO COM ENCARGOS COMPLEMENTARES | H | 3 | 28.025 | 84.075 | 151.05 |  | 0
|  | AUXILIAR DE ENCANADOR OU BOMBEIRO HIDRÁULICO COM ENCARGOS COMPLEMENTARES | H | 3 | 22.325 | 66.975 |  |  | 0
0
SF-00984 | Transporte por caminhão e destinação final de entulho para distâncias até 30 km |  | m3 x km | [5 empty] | 0
0
|  | CAMINHÃO BASCULANTE 6 M3 TOCO, PESO BRUTO TOTAL 16.000 KG, CARGA ÚTIL MÁXIMA 11.130 KG, DISTÂNCIA ENTRE EIXOS 5,36 M, POTÊNCIA 185 CV, INCLUSIVE CAÇAMBA METÁLICA - CHP DIURNO. AF_06/2014 | CHP | 0.0139 | 179.816 | 2.4994 | 2.8715 |  | 0
|  | CAMINHÃO BASCULANTE 6 M3 TOCO, PESO BRUTO TOTAL 16.000 KG, CARGA ÚTIL MÁXIMA 11.130 KG, DISTÂNCIA ENTRE EIXOS 5,36 M, POTÊNCIA 185 CV, INCLUSIVE CAÇAMBA METÁLICA - CHI DIURNO. AF_06/2014 | CHI | 0.006 | 62.016 | 0.3721 |  |  | 0
0
SF-00986 | Demolição de estrutura metálica |  | kg | [5 empty] | 0
0
|  | OXIGENIO - RECARGA DE GAS PARA CILINDRO (NAO INCLUI TROCA/MANUTENCAO DO CILINDRO) | M3 | 0.022 | 21.755 | 0.47861 | 7.974 |  | 0
|  | ACETILENO - RECARGA DE GAS PARA CILINDRO (NAO INCLUI TROCA/MANUTENCAO DO CILINDRO) | KG | 0.005 | 99.275 | 0.49637 |  |  | 0
|  | APARELHO PARA CORTE E SOLDA OXI-ACETILENO SOBRE RODAS, INCLUSIVE CILINDROS E MAÇARICOS - CHP DIURNO. AF_05/2023 | CHP | 0.045 | 104.0345 | 4.6816 |  |  | 0
|  | SOLDADOR COM ENCARGOS COMPLEMENTARES | H | 0.045 | 29.4025 | 1.3231 |  |  | 0
|  | SERVENTE COM ENCARGOS COMPLEMENTARES | H | 0.045 | 22.097 | 0.99437 |  |  | 0
0
SF-00987 | Escavação manual com profundidade maior do que 1,30 m |  | m3 | [5 empty] | 0
0
|  | SERVENTE COM ENCARGOS COMPLEMENTARES | H | 4.3 | 22.097 | 95.0171 | 95.0171 |  | 0
0
SF-00988 | Escavação mecânica com profundidade maior do que 1,30 m |  | m3 | [5 empty] | 0
0
|  | RETROESCAVADEIRA SOBRE RODAS COM CARREGADEIRA, TRAÇÃO 4X4, POTÊNCIA LÍQ. 88 HP, CAÇAMBA CARREG. CAP. MÍN. 1 M3, CAÇAMBA RETRO CAP. 0,26 M3, PESO OPERACIONAL MÍN. 6.674 KG, PROFUNDIDADE ESCAVAÇÃO MÁX. 4,37 M - CHP DIURNO. AF_06/2014 | CHP | 0.027766 | 138.548 | 3.8469 | 6.9912 |  | 0
|  | RETROESCAVADEIRA SOBRE RODAS COM CARREGADEIRA, TRAÇÃO 4X4, POTÊNCIA LÍQ. 88 HP, CAÇAMBA CARREG. CAP. MÍN. 1 M3, CAÇAMBA RETRO CAP. 0,26 M3, PESO OPERACIONAL MÍN. 6.674 KG, PROFUNDIDADE ESCAVAÇÃO MÁX. 4,37 M - CHI DIURNO. AF_06/2014 | CHI | 0.031319 | 58.71 | 1.8388 |  |  | 0
|  | SERVENTE COM ENCARGOS COMPLEMENTARES | H | 0.059085 | 22.097 | 1.3056 |  |  | 0
0
SF-00989 | Grama Batatais em placas de 40 x 40 cm |  | m2 | [5 empty] | 0
0
|  | GRAMA BATATAIS EM PLACAS, SEM PLANTIO | M2 | 1 | 12.2075 | 12.2075 | 63.7969 |  | 0
|  | SERVENTE COM ENCARGOS COMPLEMENTARES | H | 0.1386 | 22.097 | 3.0626 |  |  | 0
|  | JARDINEIRO COM ENCARGOS COMPLEMENTARES | H | 0.0277 | 26.0015 | 0.72024 |  |  | 0
|  | SERVENTE COM ENCARGOS COMPLEMENTARES | H | 0.4 | 22.097 | 8.8388 |  |  | 0
|  | CALCARIO DOLOMITICO A (POSTO PEDREIRA/FORNECEDOR, SEM FRETE) | KG | 0.25 | 0.2945 | 0.073625 |  |  | 0
|  | TERRA VEGETAL (GRANEL) | M3 | 0.225 | 168.9575 | 38.0154 |  |  | 0
|  | FERTILIZANTE NPK - 10:10:10 | KG | 0.25 | 3.3345 | 0.83362 |  |  | 0
|  | FERTILIZANTE ORGANICO COMPOSTO, CLASSE A | KG | 0.025 | 1.349 | 0.033725 |  |  | 0
|  | CARGA, MANOBRA E DESCARGA DE SOLOS E MATERIAIS GRANULARES EM CAMINHÃO BASCULANTE 6 M³ - CARGA COM PÁ CARREGADEIRA (CAÇAMBA DE 1,7 A 2,8 M³ / 128 HP) E DESCARGA LIVRE (UNIDADE: T). AF_07/2020 | T | 0.0003 | 5.6009 | 0.0016803 |  |  | 0
|  | TRANSPORTE COM CAMINHÃO BASCULANTE DE 6 M³, EM VIA URBANA PAVIMENTADA, DMT ATÉ 30 KM (UNIDADE: TXKM). AF_07/2020 | TXKM | 0.005 | 1.9204 | 0.0096018 |  |  | 0
0
|  | Obs.: Considerando fornecedor de calcário a 20km do Senado Federal. | [6 empty] | 0
0
SF-00990 | Pintura de meios-fios com tinta látex acrílica |  | m | [5 empty] | 0
0
|  | TINTA ACRILICA PREMIUM PARA PISO | L | 0.1345 | 21.66 | 2.9133 | 6.3381 |  | 0
|  | PINTOR COM ENCARGOS COMPLEMENTARES | H | 0.086625 | 30.2955 | 2.6243 |  |  | 0
|  | SERVENTE COM ENCARGOS COMPLEMENTARES | H | 0.036225 | 22.097 | 0.80046 |  |  | 0
0
|  | Obs: considerando uma demão, meio-fio de 30 cm x 15 cm x 13 cm (altura, base inferior, base superior), enterrado 5 cm. | [6 empty] | 0
0
SF-00991 | Instalação/Substituição de Meios-fios em concreto pré-moldado |  | m | [5 empty] | 0
0
|  | AREIA MEDIA - POSTO JAZIDA/FORNECEDOR (RETIRADO NA JAZIDA, SEM TRANSPORTE) | M3 | 0.0066 | 199.7185 | 1.3181 | 45.7576 |  | 0
|  | MEIO-FIO OU GUIA DE CONCRETO, PRE-MOLDADO, COMP 1 M, *30 X 12/15* CM (H X L1/L2) | M | 1.005 | 30.7515 | 30.9053 |  |  | 0
|  | PEDREIRO COM ENCARGOS COMPLEMENTARES | H | 0.2296 | 28.6995 | 6.5894 |  |  | 0
|  | SERVENTE COM ENCARGOS COMPLEMENTARES | H | 0.2296 | 22.097 | 5.0735 |  |  | 0
|  | ARGAMASSA TRAÇO 1:3 (EM VOLUME DE CIMENTO E AREIA MÉDIA ÚMIDA), PREPARO MANUAL. AF_08/2019 | M3 | 0.0018 | 785.4956 | 1.4139 |  |  | 0
|  | CARGA, MANOBRA E DESCARGA DE SOLOS E MATERIAIS GRANULARES EM CAMINHÃO BASCULANTE 6 M³ - CARGA COM PÁ CARREGADEIRA (CAÇAMBA DE 1,7 A 2,8 M³ / 128 HP) E DESCARGA LIVRE (UNIDADE: M3). AF_07/2020 | M3 | 0.0066 | 8.3948 | 0.055406 |  |  | 0
|  | TRANSPORTE COM CAMINHÃO BASCULANTE DE 6 M³, EM VIA URBANA PAVIMENTADA, DMT ATÉ 30 KM (UNIDADE: M3XKM). AF_07/2020 | M3XKM | 0.14 | 2.8715 | 0.40202 |  |  | 0
0
|  | Obs.: Considerando fornecedor de areia a 20km do Senado Federal. | [6 empty] | 0
0
SF-00992 | Tubo PEAD corrugado para drenagem – Diâmetro 100 mm |  | m | [5 empty] | 0
0
|  | PEDRA BRITADA N. 2 (19 A 38 MM) POSTO PEDREIRA/FORNECEDOR, SEM FRETE | M3 | 0.23 | 195.8615 | 45.0481 | 158.4152 |  | 0
|  | TUBO DRENO, CORRUGADO, ESPIRALADO, FLEXIVEL, PERFURADO, EM POLIETILENO DE ALTA DENSIDADE (PEAD), DN 100 MM, (4") PARA DRENAGEM - EM ROLO (NORMA DNIT 093/2006 - E.M) | M | 1.01 | 10.165 | 10.2666 |  |  | 0
|  | ENCANADOR OU BOMBEIRO HIDRÁULICO COM ENCARGOS COMPLEMENTARES | H | 0.5 | 28.025 | 14.0125 |  |  | 0
|  | SERVENTE COM ENCARGOS COMPLEMENTARES | H | 0.7 | 22.097 | 15.4679 |  |  | 0
|  | GEOTEXTIL NAO TECIDO AGULHADO DE FILAMENTOS CONTINUOS 100% POLIESTER, RESITENCIA A TRACAO = 31 KN/M | M2 | 2.2 | 21.508 | 47.3176 |  |  | 0
|  | AUXILIAR DE ENCANADOR OU BOMBEIRO HIDRÁULICO COM ENCARGOS COMPLEMENTARES | H | 0.5 | 22.325 | 11.1625 |  |  | 0
|  | CARGA, MANOBRA E DESCARGA DE SOLOS E MATERIAIS GRANULARES EM CAMINHÃO BASCULANTE 6 M³ - CARGA COM PÁ CARREGADEIRA (CAÇAMBA DE 1,7 A 2,8 M³ / 128 HP) E DESCARGA LIVRE (UNIDADE: M3). AF_07/2020 | M3 | 0.23 | 8.3948 | 1.9308 |  |  | 0
|  | TRANSPORTE COM CAMINHÃO BASCULANTE DE 6 M³, EM VIA URBANA PAVIMENTADA, DMT ATÉ 30 KM (UNIDADE: M3XKM). AF_07/2020 | M3XKM | 4.6 | 2.8715 | 13.2091 |  |  | 0
0
|  | Obs.: Considerando fornecedor de brita a 20km do Senado Federal. | [6 empty] | 0
0
SF-00994 | Fixadores metálicos para rochas ornamentais (Modelo Edifício Principal, peça inferior) |  | un | [5 empty] | 0
0
|  | PEDREIRO COM ENCARGOS COMPLEMENTARES | H | 0.2 | 28.6995 | 5.7399 | 10.4666 |  | 0
|  | SERVENTE COM ENCARGOS COMPLEMENTARES | H | 0.2 | 22.097 | 4.4194 |  |  | 0
|  | Broca com ponta de widia Ø 3/8" x 160 mm | un | 0.032 |  |  |  |  | 0
|  | Furadeira de impacto elétrica - 0,65 kW, Ø mandril 5/8" | h prod | 0.2 |  |  |  |  | 0
|  | Insert metálico tipo 3, conforme projeto | un | 1 |  |  |  |  | 0
|  | GRAUTE FGK=25 MPA; TRAÇO 1:0,02:1,3:1,6 (EM MASSA SECA DE CIMENTO/ CAL/ AREIA GROSSA/ BRITA 0) - PREPARO MECÂNICO COM BETONEIRA 400 L. AF_09/2021 | M3 | 0.0004 | 768.2058 | 0.30728 |  |  | 0
0
|  | Fontes: PINI 05.102.000020.SER | [6 empty] | 0
0
SF-01001 | Locação de Container - Escritório |  | un x mês | [5 empty] | 0
0
|  | LOCACAO DE CONTAINER 2,30 X 6,00 M, ALT. 2,50 M, COM 1 SANITARIO, PARA ESCRITORIO, COMPLETO, SEM DIVISORIAS INTERNAS (NAO INCLUI MOBILIZACAO/DESMOBILIZACAO) | MES | 1 | 1567.5 | 1567.5 | 1567.5 |  | 0
0
SF-01011 | Abertura/fechamento de rasgo em concreto |  | m | [5 empty] | 0
0
|  | AUXILIAR DE ENCANADOR OU BOMBEIRO HIDRÁULICO COM ENCARGOS COMPLEMENTARES | H | 0.1138 | 22.325 | 2.5406 | 40.7877 |  | 0
|  | ENCANADOR OU BOMBEIRO HIDRÁULICO COM ENCARGOS COMPLEMENTARES | H | 0.4047 | 28.025 | 11.3417 |  |  | 0
|  | MARTELO DEMOLIDOR ELÉTRICO, COM POTÊNCIA DE 2.000 W, 1.000 IMPACTOS POR MINUTO, PESO DE 30 KG - CHI DIURNO. AF_01/2021 | CHI | 0.287 | 24.643 | 7.0725 |  |  | 0
|  | MARTELO DEMOLIDOR ELÉTRICO, COM POTÊNCIA DE 2.000 W, 1.000 IMPACTOS POR MINUTO, PESO DE 30 KG - CHP DIURNO. AF_01/2021 | CHP | 0.1175 | 26.619 | 3.1277 |  |  | 0
|  | AUXILIAR DE ENCANADOR OU BOMBEIRO HIDRÁULICO COM ENCARGOS COMPLEMENTARES | H | 0.0538 | 22.325 | 1.2011 |  |  | 0
|  | ENCANADOR OU BOMBEIRO HIDRÁULICO COM ENCARGOS COMPLEMENTARES | H | 0.2365 | 28.025 | 6.6279 |  |  | 0
|  | ARGAMASSA TRAÇO 1:3 (EM VOLUME DE CIMENTO E AREIA MÉDIA ÚMIDA), PREPARO MANUAL. AF_08/2019 | M3 | 0.0113 | 785.4956 | 8.8761 |  |  | 0
0
SF-01012 | Rejunte cimentício flexível - Aplicação/Substituição |  | kg | [5 empty] | 0
0
|  | REJUNTE CIMENTICIO, QUALQUER COR | KG | 1 | 3.401 | 3.401 | 13.8438 |  | 0
|  | SERVENTE COM ENCARGOS COMPLEMENTARES | H | 0.47259 | 22.097 | 10.4428 |  |  | 0
0
SF-01013 | Impermeabilização de revestimentos em pedra |  | m2 | [5 empty] | 0
0
|  | Impermeabilizante Idea HP | L | 0.0833 |  |  | 23.8488 |  | 0
|  | IMPERMEABILIZADOR COM ENCARGOS COMPLEMENTARES | H | 0.6 | 28.6995 | 17.2197 |  |  | 0
|  | SERVENTE COM ENCARGOS COMPLEMENTARES | H | 0.3 | 22.097 | 6.6291 |  |  | 0
0
|  | Obs: Rendimento informado na especificação do serviço (12 m2 para 1 L, considerando duas demãos). | [6 empty] | 0
|  | Fonte: SINAPI 73872/2 | [6 empty] | 0
0
SF-01014 | Piso vinílico semiflexível |  | m2 | [5 empty] | 325
325
|  | ADESIVO ACRILICO DE BASE AQUOSA / COLA DE CONTATO | KG | 0.095 | 50.958 | 4.841 | 113.9872 |  | 325
|  | PLACA VINILICA SEMIFLEXIVEL PARA REVESTIMENTO DE PISOS E PAREDES, E = 2 MM (SEM COLOCACAO) | M2 | 1.11 | 92.2165 | 102.3603 |  |  | 325
|  | PEDREIRO COM ENCARGOS COMPLEMENTARES | H | 0.171 | 28.6995 | 4.9076 |  |  | 325
|  | SERVENTE COM ENCARGOS COMPLEMENTARES | H | 0.085 | 22.097 | 1.8782 |  |  | 325
325
SF-01029 | Locação de Container - Sanitário |  | un x mês | [5 empty] | 0
0
|  | LOCACAO DE CONTAINER 2,30 X 6,00 M, ALT. 2,50 M, PARA SANITARIO, COM 4 BACIAS, 8 CHUVEIROS,1 LAVATORIO E 1 MICTORIO (NAO INCLUI MOBILIZACAO/DESMOBILIZACAO) | MES | 1 | 1959.375 | 1959.375 | 1959.375 |  | 0
0
SF-01030 | Locação de Container - Almoxarifado |  | un x mês | [5 empty] | 0
0
|  | LOCACAO DE CONTAINER 2,30 X 6,00 M, ALT. 2,50 M, PARA ESCRITORIO, SEM DIVISORIAS INTERNAS E SEM SANITARIO (NAO INCLUI MOBILIZACAO/DESMOBILIZACAO) | MES | 1 | 1224.607 | 1224.607 | 1224.607 |  | 0
0
SF-01031 | Placa de Obra |  | m2 | [5 empty] | 0
0
|  | PLACA DE OBRA (PARA CONSTRUCAO CIVIL) EM CHAPA GALVANIZADA *N. 22*, ADESIVADA, DE *2,4 X 1,2* M (SEM POSTES PARA FIXACAO) | M2 | 1 | 380 | 380 | 380 |  | 0
0
SF-01032 | Supervisor(a) de Obras e Manutenção – Apoio a Projetos de Obras – Arquitetura, civil e hidrossanitária |  | Profissional | [5 empty] | 0
0
|  | TECNICO DE EDIFICACOES COM ENCARGOS COMPLEMENTARES | MES | 0.6562 | 3238.854 | 2125.336 | 2125.336 |  | 0
0
|  | Obs: considerando 220h/mês e encargos sociais indicados na tabela do SINAPI. | [6 empty] | 0
0
SF-01033 | Supervisor de Obras e Manutenção - Apoio a Projetos e Obras - Eletromecânico |  | Profissional | [5 empty] | 0
0
|  | TECNICO DE EDIFICACOES COM ENCARGOS COMPLEMENTARES | MES | 0.6562 | 3238.854 | 2125.336 | 2125.336 |  | 0
0
|  | Obs: considerando 220h/mês e encargos sociais indicados na tabela do SINAPI. | [6 empty] | 0
0
SF-01034 | Supervisor de Obras e Manutenção – Apoio a projetos e obras - Orçamentos |  | Profissional | [5 empty] | 0
0
|  | TECNICO DE EDIFICACOES COM ENCARGOS COMPLEMENTARES | MES | 0.6562 | 3238.854 | 2125.336 | 2125.336 |  | 0
0
|  | Obs: considerando 220h/mês e encargos sociais indicados na tabela do SINAPI. | [6 empty] | 0
0
SF-01035 | Supervisor(a) de Obras e Manutenção – Apoio de Campo – Mecânica e Eletromecânica |  | Profissional | [5 empty] | 0
0
|  | TECNICO DE EDIFICACOES COM ENCARGOS COMPLEMENTARES | MES | 0.6562 | 3238.854 | 2125.336 | 2125.336 |  | 0
0
|  | Obs: considerando 220h/mês e encargos sociais indicados na tabela do SINAPI. | [6 empty] | 0
0
SF-01036 | Supervisor(a) de Obras e Manutenção – Apoio de Campo – Eletrotécnica e Automação |  | Profissional | [5 empty] | 0
0
|  | TECNICO DE EDIFICACOES COM ENCARGOS COMPLEMENTARES | MES | 0.6562 | 3238.854 | 2125.336 | 2125.336 |  | 0
0
|  | Obs: considerando 220h/mês e encargos sociais indicados na tabela do SINAPI. | [6 empty] | 0
0
SF-01037 | Supervisor de Obras e Manutenção – Apoio de campo - Eletrotécnico |  | Profissional | [5 empty] | 0
0
|  | TECNICO DE EDIFICACOES COM ENCARGOS COMPLEMENTARES | MES | 0.6562 | 3238.854 | 2125.336 | 2125.336 |  | 0
0
|  | Obs: considerando 220h/mês e encargos sociais indicados na tabela do SINAPI. | [6 empty] | 0
0
SF-01038 | Supervisor de Obras e Manutenção – Apoio de Campo - Obras Civis |  | Profissional | [5 empty] | 0
0
|  | TECNICO DE EDIFICACOES COM ENCARGOS COMPLEMENTARES | MES | 0.6562 | 3238.854 | 2125.336 | 2125.336 |  | 0
0
|  | Obs: considerando 220h/mês e encargos sociais indicados na tabela do SINAPI. | [6 empty] | 0
0
SF-01039 | Supervisor de Obras e Manutenção – Apoio de Campo - Hidrossanitário |  | Profissional | [5 empty] | 0
0
|  | TECNICO DE EDIFICACOES COM ENCARGOS COMPLEMENTARES | MES | 0.6562 | 3238.854 | 2125.336 | 2125.336 |  | 0
0
|  | Obs: considerando 220h/mês e encargos sociais indicados na tabela do SINAPI. | [6 empty] | 0
0
SF-01040 | Supervisor de Obras e Manutenção – Apoio a Projetos e Obras – Planejamento |  | Profissional | [5 empty] | 0
0
|  | TECNICO DE EDIFICACOES COM ENCARGOS COMPLEMENTARES | MES | 0.6562 | 3238.854 | 2125.336 | 2125.336 |  | 0
0
|  | Obs: considerando 220h/mês e encargos sociais indicados na tabela do SINAPI. | [6 empty] | 0
0
SF-01041 | Supervisor(a) de Obras e Manutenção – Apoio de Campo – Segurança do Trabalho |  | Profissional | [5 empty] | 0
0
|  | TÉCNICO EM SEGURANÇA DO TRABALHO COM ENCARGOS COMPLEMENTARES | MES | 0.6562 | 8853.0215 | 5809.3527 | 5809.3527 |  | 0
0
|  | Obs: considerando 220h/mês e encargos sociais indicados na tabela do SINAPI. | [6 empty] | 0
0
SF-01053 | Reparo de placas de mármore com adesivo estrutural epóxi branco/transparente |  | cm3 | [5 empty] | 0
0
|  | MARMORISTA/GRANITEIRO COM ENCARGOS COMPLEMENTARES | H | 0.01 | 28.576 | 0.28576 | 0.28576 |  | 0
|  | Adesivo epóxi estrutural - bisnaga de 50ml | un | 0.02 |  |  |  |  | 0
0
SF-01054 | Perfil de chapa de aço galvanizado para esquadria (Anexo 1) |  | m | [5 empty] | 0
0
|  | PEDREIRO COM ENCARGOS COMPLEMENTARES | H | 0.5 | 28.6995 | 14.3498 | 43.2044 |  | 0
|  | SERVENTE COM ENCARGOS COMPLEMENTARES | H | 0.51 | 22.097 | 11.2695 |  |  | 0
|  | ARGAMASSA TRAÇO 1:3 (EM VOLUME DE CIMENTO E AREIA GROSSA ÚMIDA) PARA CHAPISCO CONVENCIONAL, PREPARO MANUAL. AF_08/2019 | M3 | 0.0031 | 768.5862 | 2.3826 |  |  | 0
|  | Perfil metálico em chapa #14 dobrada | m | 1 |  |  |  |  | 0
|  | SERRALHEIRO COM ENCARGOS COMPLEMENTARES | H | 0.087 | 28.5095 | 2.4803 |  |  | 0
|  | AUXILIAR DE SERRALHEIRO COM ENCARGOS COMPLEMENTARES | H | 0.064 | 22.857 | 1.4628 |  |  | 0
|  | SILICONE ACETICO USO GERAL INCOLOR 280 G | UN | 0.4 | 28.1485 | 11.2594 |  |  | 0
0
|  | Fonte: SIURB 08-01-70 e SBC 150700 | [6 empty] | 0
0
SF-01059 | Granito Vermelho Brasília 20 mm para bancadas |  | m2 | [5 empty] | 0
0
|  | MASSA PLASTICA PARA MARMORE/GRANITO | KG | 0.5809 | 27.778 | 16.1362 | 139.9248 |  | 0
|  | BUCHA DE NYLON SEM ABA S10, COM PARAFUSO DE 6,10 X 65 MM EM ACO ZINCADO COM ROSCA SOBERBA, CABECA CHATA E FENDA PHILLIPS | UN | 6.6667 | 1.159 | 7.7267 |  |  | 0
|  | Granito Vermelho Brasília, com 20 mm de espessura, polido, com testeira para acabamento em meia esquadria, para bancadas | M2 | 1.1167 |  |  |  |  | 0
|  | REJUNTE EPOXI, QUALQUER COR | KG | 0.0234 | 71.668 | 1.677 |  |  | 0
|  | SUPORTE MAO-FRANCESA EM ACO, ABAS IGUAIS 40 CM, CAPACIDADE MINIMA 70 KG, BRANCO | UN | 2.2222 | 19.2565 | 42.7918 |  |  | 0
|  | MARMORISTA/GRANITEIRO COM ENCARGOS COMPLEMENTARES | H | 1.6604 | 28.576 | 47.4476 |  |  | 0
|  | SERVENTE COM ENCARGOS COMPLEMENTARES | H | 1.0927 | 22.097 | 24.1454 |  |  | 0
0
SF-01060 | Porta em alumínio tipo veneziana |  | m2 | [5 empty] | 0
0
|  | SELANTE ELASTICO MONOCOMPONENTE A BASE DE POLIURETANO (PU) PARA JUNTAS DIVERSAS | 310ML | 0.8829 | 42.598 | 37.6098 | 618.1347 |  | 0
|  | BUCHA DE NYLON SEM ABA S10, COM PARAFUSO DE 6,10 X 65 MM EM ACO ZINCADO COM ROSCA SOBERBA, CABECA CHATA E FENDA PHILLIPS | UN | 4.8166 | 1.159 | 5.5824 |  |  | 0
|  | GUARNICAO / MOLDURA / ARREMATE DE ACABAMENTO PARA ESQUADRIA, EM ALUMINIO PERFIL 25, ACABAMENTO ANODIZADO BRANCO OU BRILHANTE, PARA 1 FACE | M | 6.8504 | 26.4575 | 181.2445 |  |  | 0
|  | PORTA DE ABRIR, TIPO VENEZIANA, EM ALUMINIO, ACABAMENTO ANODIZADO NATURAL, 90 CM X 210 CM (LARGURA X ALTURA), SEM GUARNICAO/ALIZAR/VISTA | UN | 0.5473 | 691.5715 | 378.4971 |  |  | 0
|  | PEDREIRO COM ENCARGOS COMPLEMENTARES | H | 0.3826 | 28.6995 | 10.9804 |  |  | 0
|  | SERVENTE COM ENCARGOS COMPLEMENTARES | H | 0.191 | 22.097 | 4.2205 |  |  | 0
0
SF-01061 | Janela em alumínio |  | m2 | [5 empty] | 0
0
|  | PARAFUSO DE ACO ZINCADO COM ROSCA SOBERBA, CABECA CHATA E FENDA SIMPLES, DIAMETRO 4,2 MM, COMPRIMENTO * 32 * MM | UN | 24.4 | 0.1615 | 3.9406 | 630.6839 |  | 0
|  | JANELA MAXIM-AR, EM ALUMINIO PERFIL 25, 60 X 80 CM (A X L), ACABAMENTO BRANCO OU BRILHANTE, BATENTE DE 4 A 5 CM, COM VIDRO 4 MM, SEM GUARNICAO/ALIZAR | UN | 2.0833 | 265.772 | 553.6828 |  |  | 0
|  | SILICONE ACETICO USO GERAL INCOLOR 280 G | UN | 1.1687 | 28.1485 | 32.8986 |  |  | 0
|  | PEDREIRO COM ENCARGOS COMPLEMENTARES | H | 1.0104 | 28.6995 | 28.9984 |  |  | 0
|  | SERVENTE COM ENCARGOS COMPLEMENTARES | H | 0.50521 | 22.097 | 11.1636 |  |  | 0
0
SF-01062 | Porta metálica de enrolar |  | m2 | [5 empty] | 0
0
|  | PORTA DE ENROLAR MANUAL COMPLETA, ARTICULADA RAIADA LARGA, EM ACO GALVANIZADO NATURAL, CHAPA NUMERO 24 (SEM INSTALACAO) | M2 | 1 | 305.102 | 305.102 | 364.519 |  | 0
|  | PEDREIRO COM ENCARGOS COMPLEMENTARES | H | 1 | 28.6995 | 28.6995 |  |  | 0
|  | SERVENTE COM ENCARGOS COMPLEMENTARES | H | 1.1 | 22.097 | 24.3067 |  |  | 0
|  | AREIA MEDIA - POSTO JAZIDA/FORNECEDOR (RETIRADO NA JAZIDA, SEM TRANSPORTE) | M3 | 0.013 | 199.7185 | 2.5963 |  |  | 0
|  | CIMENTO PORTLAND COMPOSTO CP II-32 | KG | 4.58 | 0.646 | 2.9587 |  |  | 0
|  | CARGA, MANOBRA E DESCARGA DE SOLOS E MATERIAIS GRANULARES EM CAMINHÃO BASCULANTE 6 M³ - CARGA COM PÁ CARREGADEIRA (CAÇAMBA DE 1,7 A 2,8 M³ / 128 HP) E DESCARGA LIVRE (UNIDADE: M3). AF_07/2020 | M3 | 0.013 | 8.3948 | 0.10913 |  |  | 0
|  | TRANSPORTE COM CAMINHÃO BASCULANTE DE 6 M³, EM VIA URBANA PAVIMENTADA, DMT ATÉ 30 KM (UNIDADE: M3XKM). AF_07/2020 | M3XKM | 0.26 | 2.8715 | 0.7466 |  |  | 0
0
|  | Obs.: Considerando fornecedor de areia a 20 km do Senado Federal. | [6 empty] | 0
0
SF-01063 | Medidor de Gás |  | un | [5 empty] | 0
0
|  | FITA VEDA ROSCA, EM PTFE, ROLO DE 18 MM X 50 M (L X C) | UN | 0.2052 | 14.7155 | 3.0196 | 697.8571 |  | 0
|  | COTOVELO 90 GRAUS DE FERRO GALVANIZADO, COM ROSCA BSP, DE 1" | UN | 2 | 15.428 | 30.856 |  |  | 0
|  | NIPLE DE FERRO GALVANIZADO, COM ROSCA BSP, DE 1" | UN | 4 | 11.4475 | 45.79 |  |  | 0
|  | PLUG OU BUJAO DE FERRO GALVANIZADO, DE 1/2" | UN | 2 | 4.0755 | 8.151 |  |  | 0
|  | TE DE REDUCAO DE FERRO GALVANIZADO, COM ROSCA BSP, DE 1" X 1/2" | UN | 2 | 25.0895 | 50.179 |  |  | 0
|  | UNIAO DE FERRO GALVANIZADO, COM ROSCA BSP, COM ASSENTO PLANO, DE 1" | UN | 1 | 32.9365 | 32.9365 |  |  | 0
|  | VALVULA DE ESFERA BRUTA EM BRONZE, BITOLA 1" | UN | 3 | 73.2165 | 219.6495 |  |  | 0
|  | VALVULA DE ESFERA BRUTA EM BRONZE, BITOLA 1/2" | UN | 2 | 46.987 | 93.974 |  |  | 0
|  | TUBO ACO GALVANIZADO COM COSTURA, CLASSE MEDIA, DN 1", E = 3,38 MM, PESO 2,50 KG/M (NBR 5580) | M | 0.7273 | 33.421 | 24.3071 |  |  | 0
|  | AUXILIAR DE ENCANADOR OU BOMBEIRO HIDRÁULICO COM ENCARGOS COMPLEMENTARES | H | 1.6462 | 22.325 | 36.7514 |  |  | 0
|  | ENCANADOR OU BOMBEIRO HIDRÁULICO COM ENCARGOS COMPLEMENTARES | H | 5.4324 | 28.025 | 152.243 |  |  | 0
|  | MEDIDOR DE GÁS EM ALUMÍNIO. Ref. LAO G6 | UN | 1 |  |  |  |  | 0
0
SF-01064 | Registro Esfera para Gás 3/4” |  | un | [5 empty] | 0
0
|  | FITA VEDA ROSCA, EM PTFE, ROLO DE 18 MM X 50 M (L X C) | UN | 0.0106 | 14.7155 | 0.15598 | 5.7046 |  | 0
|  | Válvula de esfera tripartida Classe 300 | UN | 1 |  |  |  |  | 0
|  | AUXILIAR DE ENCANADOR OU BOMBEIRO HIDRÁULICO COM ENCARGOS COMPLEMENTARES | H | 0.1102 | 22.325 | 2.4602 |  |  | 0
|  | ENCANADOR OU BOMBEIRO HIDRÁULICO COM ENCARGOS COMPLEMENTARES | H | 0.1102 | 28.025 | 3.0884 |  |  | 0
0
SF-01065 | Placa de Concreto Pré-Moldado 15 Mpa |  | m3 | [5 empty] | 0
0
|  | CHAPA/PAINEL DE MADEIRA COMPENSADA RESINADA (MADEIRITE RESINADO ROSA) PARA FORMA DE CONCRETO, DE 2200 X 1100 MM, E = 17 MM | M2 | 0.7583 | 36.7555 | 27.8717 | 1623.7411 |  | 0
|  | DESMOLDANTE PROTETOR PARA FORMAS DE MADEIRA, DE BASE OLEOSA EMULSIONADA EM AGUA | L | 0.0334 | 8.531 | 0.28494 |  |  | 0
|  | SARRAFO *2,5 X 7,5* CM EM PINUS, MISTA OU EQUIVALENTE DA REGIAO - BRUTA | M | 2.8316 | 2.5555 | 7.2362 |  |  | 0
|  | PREGO DE ACO POLIDO COM CABECA 15 X 15 (1 1/4 X 13) | KG | 0.0601 | 20.368 | 1.2241 |  |  | 0
|  | POLIESTIRENO EXPANDIDO/EPS (ISOPOR), TIPO 2F, BLOCO | M3 | 0.1854 | 417.924 | 77.4831 |  |  | 0
|  | AJUDANTE DE CARPINTEIRO COM ENCARGOS COMPLEMENTARES | H | 0.1865 | 22.686 | 4.2309 |  |  | 0
|  | CARPINTEIRO DE ESQUADRIAS COM ENCARGOS COMPLEMENTARES | H | 0.9326 | 27.189 | 25.3565 |  |  | 0
|  | PEDREIRO COM ENCARGOS COMPLEMENTARES | H | 6.3168 | 28.6995 | 181.289 |  |  | 0
|  | SERVENTE COM ENCARGOS COMPLEMENTARES | H | 6.3168 | 22.097 | 139.5823 |  |  | 0
|  | VIBRADOR DE IMERSÃO, DIÂMETRO DE PONTEIRA 45MM, MOTOR ELÉTRICO TRIFÁSICO POTÊNCIA DE 2 CV - CHP DIURNO. AF_06/2015 | CHP | 0.7632 | 1.2255 | 0.9353 |  |  | 0
|  | VIBRADOR DE IMERSÃO, DIÂMETRO DE PONTEIRA 45MM, MOTOR ELÉTRICO TRIFÁSICO POTÊNCIA DE 2 CV - CHI DIURNO. AF_06/2015 | CHI | 2.081 | 0.532 | 1.1071 |  |  | 0
|  | SERRA CIRCULAR DE BANCADA COM MOTOR ELÉTRICO POTÊNCIA DE 5HP, COM COIFA PARA DISCO 10" - CHP DIURNO. AF_08/2015 | CHP | 0.0894 | 24.966 | 2.232 |  |  | 0
|  | SERRA CIRCULAR DE BANCADA COM MOTOR ELÉTRICO POTÊNCIA DE 5HP, COM COIFA PARA DISCO 10" - CHI DIURNO. AF_08/2015 | CHI | 0.0971 | 23.9875 | 2.3292 |  |  | 0
|  | ARMAÇÃO DE LAJE DE ESTRUTURA CONVENCIONAL DE CONCRETO ARMADO UTILIZANDO AÇO CA-60 DE 5,0 MM - MONTAGEM. AF_06/2022 | KG | 31.7318 | 12.9169 | 409.8749 |  |  | 0
|  | CONCRETO FCK = 30MPA, TRAÇO 1:2,1:2,5 (EM MASSA SECA DE CIMENTO/ AREIA MÉDIA/ BRITA 1) - PREPARO MECÂNICO COM BETONEIRA 600 L. AF_05/2021 | M3 | 1.103 | 673.3489 | 742.7039 |  |  | 0
0
SF-01066 | Eletroduto PEAD 3” |  | m | [5 empty] | 0
0
|  | ELETRODUTO/DUTO PEAD FLEXIVEL PAREDE SIMPLES, CORRUGACAO HELICOIDAL, COR PRETA, SEM ROSCA, DE 3", CRC 680 N, PARA CABEAMENTO SUBTERRANEO (NBR 15715) | M | 1.1 | 8.3125 | 9.1438 | 17.0459 |  | 0
|  | AUXILIAR DE ELETRICISTA COM ENCARGOS COMPLEMENTARES | H | 0.1511 | 23.2465 | 3.5125 |  |  | 0
|  | ELETRICISTA COM ENCARGOS COMPLEMENTARES | H | 0.1511 | 29.051 | 4.3896 |  |  | 0
0
SF-01068 | Eletroduto de aço galvanizado de 3” |  | m | [5 empty] | 0
0
|  | Eletroduto de aço com costura galvanização eletrolítica Ø 3" | m | 1.05 |  |  | 52.2975 |  | 0
|  | ELETRICISTA COM ENCARGOS COMPLEMENTARES | H | 1 | 29.051 | 29.051 |  |  | 0
|  | AUXILIAR DE ELETRICISTA COM ENCARGOS COMPLEMENTARES | H | 1 | 23.2465 | 23.2465 |  |  | 0
0
SF-01069 | Grelha e porta-grelha retangular em ferro fundido |  | m | [5 empty] | 0
0
|  | Grelha em ferro fundido com caixilho de apoio espessura 15 mm, largura 200 mm | m | 1 |  |  | 34.0337 |  | 0
|  | PEDREIRO COM ENCARGOS COMPLEMENTARES | H | 0.67 | 28.6995 | 19.2287 |  |  | 0
|  | SERVENTE COM ENCARGOS COMPLEMENTARES | H | 0.67 | 22.097 | 14.805 |  |  | 0
0
SF-01070 | Granito Vermelho Brasília para soleira e peitoril |  | m2 | [5 empty] | 0
0
|  | Granito Vermelho Brasília, com 20 mm de espessura e 150 mm de altura, para soleira e peitoril | m | 6.6667 |  |  | 159.7025 |  | 0
|  | ARGAMASSA COLANTE TIPO AC III | KG | 8.6 | 1.7765 | 15.2779 |  |  | 0
|  | MARMORISTA/GRANITEIRO COM ENCARGOS COMPLEMENTARES | H | 3.6467 | 28.576 | 104.2081 |  |  | 0
|  | SERVENTE COM ENCARGOS COMPLEMENTARES | H | 1.82 | 22.097 | 40.2165 |  |  | 0
0
SF-01071 | Luminária LED redonda de embutir |  | un | [5 empty] | 0
0
|  | Luminária redonda de embutir, LED, potência 19 W, temperatura de cor 3000 K, fluxo luminoso 1770 lm. Ref: OSRAM - LEDVANCE DOWNLIGHT XL WT 830 | un | 1 |  |  | 36.6577 |  | 0
|  | Cabo de cobre multipolar isolado 0,6/1 kV 3x2,5 mm² resistente a chama, livre de halogênios | m | 1.5 | 6.32 | 9.48 |  |  | 0
|  | Plugue (macho) com 3 polos (2P+T), para 10A | un | 1 | 5.69 | 5.69 |  |  | 0
|  | Plugue (fêmea) com 3 polos (2P+T), para 10A | un | 1 | 4.63 | 4.63 |  |  | 0
|  | AUXILIAR DE ELETRICISTA COM ENCARGOS COMPLEMENTARES | H | 0.14506 | 23.2465 | 3.3722 |  |  | 0
|  | ELETRICISTA COM ENCARGOS COMPLEMENTARES | H | 0.4642 | 29.051 | 13.4855 |  |  | 0
0
SF-01072 | Piso tátil de borracha |  | m | [5 empty] | 10
10
|  | CIMENTO PORTLAND COMPOSTO CP II-32 | KG | 0.24 | 0.646 | 0.15504 | 154.6863 |  | 10
|  | ARGAMASSA COLANTE TIPO AC III | KG | 1.215 | 1.7765 | 2.1584 |  |  | 10
|  | PISO TATIL DE ALERTA OU DIRECIONAL, DE BORRACHA, COLORIDO, 25 X 25 CM, E = 12 MM, PARA ARGAMASSA | M2 | 0.25 | 540.056 | 135.014 |  |  | 10
|  | PEDREIRO COM ENCARGOS COMPLEMENTARES | H | 0.437 | 28.6995 | 12.5417 |  |  | 10
|  | SERVENTE COM ENCARGOS COMPLEMENTARES | H | 0.218 | 22.097 | 4.8171 |  |  | 10
10
SF-01073 | Granito Vermelho Brasília 20 mm para divisória |  | m2 | [5 empty] | 0
0
|  | ADESIVO ESTRUTURAL A BASE DE RESINA EPOXI, BICOMPONENTE, PASTOSO (TIXOTROPICO) | KG | 0.53 | 56.297 | 29.8374 | 121.2695 |  | 0
|  | DIVISORIA EM GRANITO, COM DUAS FACES POLIDAS, TIPO ANDORINHA/ QUARTZ/ CASTELO/ CORUMBA OU OUTROS EQUIVALENTES DA REGIAO, E= 2,0 CM | M2 | 1.05 |  |  |  |  | 0
|  | ARGAMASSA COLANTE TIPO AC III E | KG | 0.97 | 2.0425 | 1.9812 |  |  | 0
|  | MARMORISTA/GRANITEIRO COM ENCARGOS COMPLEMENTARES | H | 1.405 | 28.576 | 40.1493 |  |  | 0
|  | SERVENTE COM ENCARGOS COMPLEMENTARES | H | 0.702 | 22.097 | 15.5121 |  |  | 0
|  | SERRA CIRCULAR DE BANCADA COM MOTOR ELÉTRICO POTÊNCIA DE 5HP, COM COIFA PARA DISCO 10" - CHP DIURNO. AF_08/2015 | CHP | 0.089 | 24.966 | 2.222 |  |  | 0
|  | SERRA CIRCULAR DE BANCADA COM MOTOR ELÉTRICO POTÊNCIA DE 5HP, COM COIFA PARA DISCO 10" - CHI DIURNO. AF_08/2015 | CHI | 1.316 | 23.9875 | 31.5675 |  |  | 0
0
SF-01074 | Tampa em ferro fundido 20x20 cm |  | un | [5 empty] | 0
0
|  | TAMPAO FOFO ARTICULADO P/ REGISTRO, COM BASE / REQUADRO, CLASSE A15 CARGA MAX 1,5 T, *200 X 200* MM (COM INSCRICAO EM RELEVO DO TIPO DE REDE) | UN | 1 | 83.6285 | 83.6285 | 133.0942 |  | 0
|  | ARGAMASSA TRAÇO 1:3 (EM VOLUME DE CIMENTO E AREIA MÉDIA ÚMIDA), PREPARO MECÂNICO COM BETONEIRA 400 L. AF_08/2019 | M3 | 0.0044 | 680.5622 | 2.9945 |  |  | 0
|  | PEDREIRO COM ENCARGOS COMPLEMENTARES | H | 1.0089 | 28.6995 | 28.9549 |  |  | 0
|  | SERVENTE COM ENCARGOS COMPLEMENTARES | H | 0.7927 | 22.097 | 17.5163 |  |  | 0
0
SF-01076 | Cerâmica para revestimento de superfícies internas ou externas – Linha GAIL |  | m2 | [5 empty] | 0
0
|  | Cerâmica GAIL (Referência 1009 Placa Cerâmica Linha Gressit da Marca Gail, tamanho 240 mm x 116 mm, espessura 9 mm) | m2 | 1.0798 |  |  | 34.96 |  | 0
|  | ARGAMASSA COLANTE AC II | KG | 6.85 | 1.0735 | 7.3535 |  |  | 0
|  | REJUNTE CIMENTICIO, QUALQUER COR | KG | 0.222 | 3.401 | 0.75502 |  |  | 0
|  | AZULEJISTA OU LADRILHEIRO COM ENCARGOS COMPLEMENTARES | H | 0.697 | 28.576 | 19.9175 |  |  | 0
|  | SERVENTE COM ENCARGOS COMPLEMENTARES | H | 0.3138 | 22.097 | 6.934 |  |  | 0
0
SF-01077 | Aterro de vala com areia média e compactação mecanizada |  | m3 | [5 empty] | 0
0
|  | AREIA PARA ATERRO - POSTO JAZIDA/FORNECEDOR (RETIRADO NA JAZIDA, SEM TRANSPORTE) | M3 | 1.3889 | 99.8545 | 138.6879 | 255.5374 |  | 0
|  | CAMINHÃO PIPA 10.000 L TRUCADO, PESO BRUTO TOTAL 23.000 KG, CARGA ÚTIL MÁXIMA 15.935 KG, DISTÂNCIA ENTRE EIXOS 4,8 M, POTÊNCIA 230 CV, INCLUSIVE TANQUE DE AÇO PARA TRANSPORTE DE ÁGUA - CHP DIURNO. AF_06/2014 | CHP | 0.0054 | 304.228 | 1.6428 |  |  | 0
|  | CAMINHÃO PIPA 10.000 L TRUCADO, PESO BRUTO TOTAL 23.000 KG, CARGA ÚTIL MÁXIMA 15.935 KG, DISTÂNCIA ENTRE EIXOS 4,8 M, POTÊNCIA 230 CV, INCLUSIVE TANQUE DE AÇO PARA TRANSPORTE DE ÁGUA - CHI DIURNO. AF_06/2014 | CHI | 0.0006 | 70.3855 | 0.042231 |  |  | 0
|  | SERVENTE COM ENCARGOS COMPLEMENTARES | H | 0.7866 | 22.097 | 17.3815 |  |  | 0
|  | COMPACTADOR DE SOLOS DE PERCUSSÃO (SOQUETE) COM MOTOR A GASOLINA 4 TEMPOS, POTÊNCIA 4 CV - CHP DIURNO. AF_08/2015 | CHP | 0.1962 | 32.4045 | 6.3578 |  |  | 0
|  | CARGA, MANOBRA E DESCARGA DE SOLOS E MATERIAIS GRANULARES EM CAMINHÃO BASCULANTE 6 M³ - CARGA COM PÁ CARREGADEIRA (CAÇAMBA DE 1,7 A 2,8 M³ / 128 HP) E DESCARGA LIVRE (UNIDADE: M3). AF_07/2020 | M3 | 1.3889 | 8.3948 | 11.6595 |  |  | 0
|  | TRANSPORTE COM CAMINHÃO BASCULANTE DE 6 M³, EM VIA URBANA PAVIMENTADA, DMT ATÉ 30 KM (UNIDADE: M3XKM). AF_07/2020 | M3XKM | 27.778 | 2.8715 | 79.7656 |  |  | 0
0
|  | Obs.: Considerando fornecedor de areia a 20 km do Senado Federal. | [6 empty] | 0
0
SF-01078 | Guarda-corpo panorâmico |  | m | [5 empty] | 0
0
|  | CHAPA DE ACO GROSSA, ASTM A36, E = 3/8" (9,53 MM) 74,69 KG/M2 | KG | 1.4 | 8.436 | 11.8104 | 1103.6396 |  | 0
|  | ELETRODO REVESTIDO AWS - E6013, DIAMETRO IGUAL A 2,50 MM | KG | 0.003 | 40.1375 | 0.12041 |  |  | 0
|  | PARAFUSO DE ACO ZINCADO, TIPO CHUMBADOR PARABOLT, DIAMETRO 3/8", COMPRIMENTO 75 MM | UN | 3.333 | 2.09 | 6.966 |  |  | 0
|  | PARAFUSO DE ACO ZINCADO, SEXTAVADO, COM ROSCA INTEIRA, DIAMETRO 5/16", COMPRIMENTO 3/4", COM PORCA E ARRUELA LISA LEVE | UN | 5 | 0.3895 | 1.9475 |  |  | 0
|  | PERFIL DE BORRACHA EPDM MACICO *12 X 15* MM PARA ESQUADRIAS | M | 3.149 | 13.015 | 40.9842 |  |  | 0
|  | PERFIL DE ALUMINIO ANODIZADO | KG | 3.409 | 41.002 | 139.7758 |  |  | 0
|  | VIDRO COMUM LAMINADO LISO INCOLOR DUPLO, ESPESSURA TOTAL 8 MM (CADA CAMADA DE 4 MM) - COLOCADO | M2 | 0.998 | 720.8695 | 719.4278 |  |  | 0
|  | SILICONE ACETICO USO GERAL INCOLOR 280 G | UN | 0.855 | 28.1485 | 24.067 |  |  | 0
|  | AUXILIAR DE SERRALHEIRO COM ENCARGOS COMPLEMENTARES | H | 2.754 | 22.857 | 62.9482 |  |  | 0
|  | SERRALHEIRO COM ENCARGOS COMPLEMENTARES | H | 3.353 | 28.5095 | 95.5924 |  |  | 0
0
SF-01080 | Perfil “U” em aço 25 mm x 25 mm |  | m | [5 empty] | 0
0
|  | VIDRACEIRO COM ENCARGOS COMPLEMENTARES | H | 0.1 | 26.562 | 2.6562 | 2.6562 |  | 0
|  | Perfil "U" em aço galvanizado 25mm x 25mm, espessura 1,5mm (#16) | m | 1.05 |  |  |  |  | 0
0
SF-01082 | Alimentação para mão-de-obra indireta |  | h | [5 empty] | 0
0
|  | ALIMENTACAO - HORISTA (COLETADO CAIXA - ENCARGOS COMPLEMENTARES) | H | 1 | 3.7525 | 3.7525 | 3.7525 |  | 0
0
SF-01083 | Transporte para mão-de-obra indireta |  | h | [5 empty] | 0
0
|  | TRANSPORTE - HORISTA (COLETADO CAIXA - ENCARGOS COMPLEMENTARES) | H | 1 | 1.425 | 1.425 | 1.425 |  | 0
0
SF-01088 | Cotovelo de cobre de 1 3/8” |  | un | [5 empty] | 0
0
|  | COTOVELO DE COBRE 90 GRAUS SEM ANEL DE SOLDA, BOLSA X BOLSA, 35 MM | UN | 1 | 63.3745 | 63.3745 | 74.9197 |  | 0
|  | SOLDA ESTANHO/COBRE PARA CONEXOES DE COBRE, FIO 2,5 MM, CARRETEL 500 GR (SEM CHUMBO) | UN | 0.0084 | 468.141 | 3.9324 |  |  | 0
|  | LIXA D'AGUA EM FOLHA, COR PRETA, GRAO 100 | UN | 0.0644 | 2.204 | 0.14194 |  |  | 0
|  | PASTA PARA SOLDA DE TUBOS E CONEXOES DE COBRE (EMBALAGEM COM 250 G) | UN | 0.0021 | 85.823 | 0.18023 |  |  | 0
|  | AUXILIAR DE ENCANADOR OU BOMBEIRO HIDRÁULICO COM ENCARGOS COMPLEMENTARES | H | 0.1448 | 22.325 | 3.2327 |  |  | 0
|  | ENCANADOR OU BOMBEIRO HIDRÁULICO COM ENCARGOS COMPLEMENTARES | H | 0.1448 | 28.025 | 4.058 |  |  | 0
0
SF-01089 | Cotovelo de cobre de 1 5/8” |  | un | [5 empty] | 0
0
|  | COTOVELO DE COBRE 90 GRAUS SEM ANEL DE SOLDA, BOLSA X BOLSA, 42 MM | UN | 1 | 97.261 | 97.261 | 114.8556 |  | 0
|  | SOLDA ESTANHO/COBRE PARA CONEXOES DE COBRE, FIO 2,5 MM, CARRETEL 500 GR (SEM CHUMBO) | UN | 0.0176 | 468.141 | 8.2393 |  |  | 0
|  | LIXA D'AGUA EM FOLHA, COR PRETA, GRAO 100 | UN | 0.0778 | 2.204 | 0.17147 |  |  | 0
|  | PASTA PARA SOLDA DE TUBOS E CONEXOES DE COBRE (EMBALAGEM COM 250 G) | UN | 0.0044 | 85.823 | 0.37762 |  |  | 0
|  | AUXILIAR DE ENCANADOR OU BOMBEIRO HIDRÁULICO COM ENCARGOS COMPLEMENTARES | H | 0.1749 | 22.325 | 3.9046 |  |  | 0
|  | ENCANADOR OU BOMBEIRO HIDRÁULICO COM ENCARGOS COMPLEMENTARES | H | 0.1749 | 28.025 | 4.9016 |  |  | 0
0
SF-01090 | Cotovelo de cobre de 7/8” |  | un | [5 empty] | 0
0
|  | COTOVELO DE COBRE 90 GRAUS SEM ANEL DE SOLDA, BOLSA X BOLSA, 22 MM | UN | 1 | 18.772 | 18.772 | 25.6903 |  | 0
|  | SOLDA ESTANHO/COBRE PARA CONEXOES DE COBRE, FIO 2,5 MM, CARRETEL 500 GR (SEM CHUMBO) | UN | 0.0048 | 468.141 | 2.2471 |  |  | 0
|  | LIXA D'AGUA EM FOLHA, COR PRETA, GRAO 100 | UN | 0.0395 | 2.204 | 0.087058 |  |  | 0
|  | PASTA PARA SOLDA DE TUBOS E CONEXOES DE COBRE (EMBALAGEM COM 250 G) | UN | 0.0012 | 85.823 | 0.10299 |  |  | 0
|  | AUXILIAR DE ENCANADOR OU BOMBEIRO HIDRÁULICO COM ENCARGOS COMPLEMENTARES | H | 0.089 | 22.325 | 1.9869 |  |  | 0
|  | ENCANADOR OU BOMBEIRO HIDRÁULICO COM ENCARGOS COMPLEMENTARES | H | 0.089 | 28.025 | 2.4942 |  |  | 0
0
SF-01092 | Luva de cobre de 1 3/8” |  | un | [5 empty] | 0
0
|  | LUVA DE COBRE SEM ANEL DE SOLDA, BOLSA X BOLSA, 35 MM | UN | 1 | 39.368 | 39.368 | 48.4864 |  | 0
|  | SOLDA ESTANHO/COBRE PARA CONEXOES DE COBRE, FIO 2,5 MM, CARRETEL 500 GR (SEM CHUMBO) | UN | 0.0084 | 468.141 | 3.9324 |  |  | 0
|  | LIXA D'AGUA EM FOLHA, COR PRETA, GRAO 100 | UN | 0.0644 | 2.204 | 0.14194 |  |  | 0
|  | PASTA PARA SOLDA DE TUBOS E CONEXOES DE COBRE (EMBALAGEM COM 250 G) | UN | 0.0021 | 85.823 | 0.18023 |  |  | 0
|  | AUXILIAR DE ENCANADOR OU BOMBEIRO HIDRÁULICO COM ENCARGOS COMPLEMENTARES | H | 0.0966 | 22.325 | 2.1566 |  |  | 0
|  | ENCANADOR OU BOMBEIRO HIDRÁULICO COM ENCARGOS COMPLEMENTARES | H | 0.0966 | 28.025 | 2.7072 |  |  | 0
0
SF-01093 | Luva de cobre de 1 5/8” |  | un | [5 empty] | 0
0
|  | LUVA DE COBRE SEM ANEL DE SOLDA, BOLSA X BOLSA, 42 MM | UN | 1 | 49.932 | 49.932 | 64.5912 |  | 0
|  | SOLDA ESTANHO/COBRE PARA CONEXOES DE COBRE, FIO 2,5 MM, CARRETEL 500 GR (SEM CHUMBO) | UN | 0.0176 | 468.141 | 8.2393 |  |  | 0
|  | LIXA D'AGUA EM FOLHA, COR PRETA, GRAO 100 | UN | 0.0778 | 2.204 | 0.17147 |  |  | 0
|  | PASTA PARA SOLDA DE TUBOS E CONEXOES DE COBRE (EMBALAGEM COM 250 G) | UN | 0.0044 | 85.823 | 0.37762 |  |  | 0
|  | AUXILIAR DE ENCANADOR OU BOMBEIRO HIDRÁULICO COM ENCARGOS COMPLEMENTARES | H | 0.1166 | 22.325 | 2.6031 |  |  | 0
|  | ENCANADOR OU BOMBEIRO HIDRÁULICO COM ENCARGOS COMPLEMENTARES | H | 0.1166 | 28.025 | 3.2677 |  |  | 0
0
SF-01094 | Luva de cobre de 7/8” |  | un | [5 empty] | 0
0
|  | LUVA DE COBRE SEM ANEL DE SOLDA, BOLSA X BOLSA, 22 MM | UN | 1 | 8.892 | 8.892 | 14.3149 |  | 0
|  | SOLDA ESTANHO/COBRE PARA CONEXOES DE COBRE, FIO 2,5 MM, CARRETEL 500 GR (SEM CHUMBO) | UN | 0.0048 | 468.141 | 2.2471 |  |  | 0
|  | LIXA D'AGUA EM FOLHA, COR PRETA, GRAO 100 | UN | 0.0395 | 2.204 | 0.087058 |  |  | 0
|  | PASTA PARA SOLDA DE TUBOS E CONEXOES DE COBRE (EMBALAGEM COM 250 G) | UN | 0.0012 | 85.823 | 0.10299 |  |  | 0
|  | AUXILIAR DE ENCANADOR OU BOMBEIRO HIDRÁULICO COM ENCARGOS COMPLEMENTARES | H | 0.0593 | 22.325 | 1.3239 |  |  | 0
|  | ENCANADOR OU BOMBEIRO HIDRÁULICO COM ENCARGOS COMPLEMENTARES | H | 0.0593 | 28.025 | 1.6619 |  |  | 0
0
SF-01095 | Ar-condicionado “splitão” 49 kW |  | un | [5 empty] | 0
0
|  | TERMINAL A COMPRESSAO EM COBRE ESTANHADO PARA CABO 2,5 MM2, 1 FURO E 1 COMPRESSAO, PARA PARAFUSO DE FIXACAO M5 | UN | 10 | 1.0735 | 10.735 | 941.8672 |  | 0
|  | Ar-condicionado "splitão" 49 kW | UN | 1 |  |  |  |  | 0
|  | AJUDANTE ESPECIALIZADO COM ENCARGOS COMPLEMENTARES | H | 5.5655 | 22.705 | 126.3647 |  |  | 0
|  | GUINDASTE HIDRÁULICO AUTOPROPELIDO, COM LANÇA TELESCÓPICA 40 M, CAPACIDADE MÁXIMA 60 T, POTÊNCIA 260 KW - CHP DIURNO. AF_03/2016 | CHP | 0.4118 | 326.5245 | 134.4628 |  |  | 0
|  | GUINDASTE HIDRÁULICO AUTOPROPELIDO, COM LANÇA TELESCÓPICA 40 M, CAPACIDADE MÁXIMA 60 T, POTÊNCIA 260 KW - CHI DIURNO. AF_03/2016 | CHI | 3.0332 | 165.471 | 501.9066 |  |  | 0
|  | MECÂNICO DE REFRIGERAÇÃO COM ENCARGOS COMPLEMENTARES | H | 5.5655 | 30.2575 | 168.3981 |  |  | 0
0
SF-01096 | Ar-condicionado “splitão” 64 kW. |  | un | [5 empty] | 0
0
|  | TERMINAL A COMPRESSAO EM COBRE ESTANHADO PARA CABO 2,5 MM2, 1 FURO E 1 COMPRESSAO, PARA PARAFUSO DE FIXACAO M5 | UN | 10 | 1.0735 | 10.735 | 941.8672 |  | 0
|  | Ar-condicionado "splitão" 64 kW | UN | 1 |  |  |  |  | 0
|  | AJUDANTE ESPECIALIZADO COM ENCARGOS COMPLEMENTARES | H | 5.5655 | 22.705 | 126.3647 |  |  | 0
|  | GUINDASTE HIDRÁULICO AUTOPROPELIDO, COM LANÇA TELESCÓPICA 40 M, CAPACIDADE MÁXIMA 60 T, POTÊNCIA 260 KW - CHP DIURNO. AF_03/2016 | CHP | 0.4118 | 326.5245 | 134.4628 |  |  | 0
|  | GUINDASTE HIDRÁULICO AUTOPROPELIDO, COM LANÇA TELESCÓPICA 40 M, CAPACIDADE MÁXIMA 60 T, POTÊNCIA 260 KW - CHI DIURNO. AF_03/2016 | CHI | 3.0332 | 165.471 | 501.9066 |  |  | 0
|  | MECÂNICO DE REFRIGERAÇÃO COM ENCARGOS COMPLEMENTARES | H | 5.5655 | 30.2575 | 168.3981 |  |  | 0
0
SF-01097 | Tubo de cobre de 1 3/8” |  | m | [5 empty] | 0
0
|  | TUBO DE COBRE CLASSE "A", DN = 1 1/4" (35 MM), PARA INSTALACOES DE MEDIA PRESSAO PARA GASES COMBUSTIVEIS E MEDICINAIS | M | 1.0225 | 238.3265 | 243.6888 | 247.2889 |  | 0
|  | AUXILIAR DE ENCANADOR OU BOMBEIRO HIDRÁULICO COM ENCARGOS COMPLEMENTARES | H | 0.0715 | 22.325 | 1.5962 |  |  | 0
|  | ENCANADOR OU BOMBEIRO HIDRÁULICO COM ENCARGOS COMPLEMENTARES | H | 0.0715 | 28.025 | 2.0038 |  |  | 0
0
SF-01098 | Tubo de cobre de 1 5/8” |  | m | [5 empty] | 0
0
|  | TUBO DE COBRE CLASSE "A", DN = 1 1/2" (42 MM), PARA INSTALACOES DE MEDIA PRESSAO PARA GASES COMBUSTIVEIS E MEDICINAIS | M | 1.0225 | 286.7385 | 293.1901 | 297.5404 |  | 0
|  | AUXILIAR DE ENCANADOR OU BOMBEIRO HIDRÁULICO COM ENCARGOS COMPLEMENTARES | H | 0.0864 | 22.325 | 1.9289 |  |  | 0
|  | ENCANADOR OU BOMBEIRO HIDRÁULICO COM ENCARGOS COMPLEMENTARES | H | 0.0864 | 28.025 | 2.4214 |  |  | 0
0
SF-01101 | Eletroduto flexível metálico com capa de PVC 1 1/2" |  | m | [5 empty] | 0
0
|  | ELETRODUTO FLEXIVEL, EM FITA DE ACO GALVANIZADO, REVESTIDO COM PVC PRETO, DIAMETRO EXTERNO DE 50 MM, DN = 1 1/2", TIPO SEALTUBO | M | 1.1 | 21.6885 | 23.8574 | 29.2877 |  | 0
|  | ARAME RECOZIDO 16 BWG, D = 1,65 MM (0,016 KG/M) OU 18 BWG, D = 1,25 MM (0,01 KG/M) | KG | 0.0023 | 19 | 0.0437 |  |  | 0
|  | AUXILIAR DE ELETRICISTA COM ENCARGOS COMPLEMENTARES | H | 0.103 | 23.2465 | 2.3944 |  |  | 0
|  | ELETRICISTA COM ENCARGOS COMPLEMENTARES | H | 0.103 | 29.051 | 2.9923 |  |  | 0
0
SF-01102 | Técnico(a) em Edificações - Planejamento de Manutenção |  | Profissional | [5 empty] | 0
0
|  | TECNICO DE EDIFICACOES COM ENCARGOS COMPLEMENTARES | MES | 0.6562 | 3238.854 | 2125.336 | 2125.336 |  | 0
0
|  | Obs: considerando 220h/mês e encargos sociais indicados na tabela do SINAPI. | [6 empty] | 0
0
SF-01104 | Projeto de Impermeabilização |  | m2 | [5 empty] | 0
0
|  | ENGENHEIRO CIVIL DE OBRA PLENO COM ENCARGOS COMPLEMENTARES | H | 0.1 | 128.0695 | 12.807 | 12.807 |  | 0
0
SF-01105 | Laminado decorativo de alta pressão (LDAP) |  | m2 | [5 empty] | 90
90
|  | SERVENTE COM ENCARGOS COMPLEMENTARES | H | 0.18 | 22.097 | 3.9775 | 180.1685 |  | 90
|  | CARPINTEIRO DE FORMAS COM ENCARGOS COMPLEMENTARES | H | 0.18 | 28.3005 | 5.0941 |  |  | 90
|  | COLA A BASE DE RESINA SINTETICA PARA CHAPA DE LAMINADO MELAMINICO E OUTROS | KG | 0.9 | 36.8695 | 33.1826 |  |  | 90
|  | Laminado melamínico texturizado esp. 1,3 mm | m2 | 1.05 | 131.347 | 137.9143 |  |  | 90
90
SF-01106 | Granito Preto Absoluto para revestimento de superfícies internas e externas – Linha Administrativa |  | m2 | [5 empty] | 100
100
|  | ARGAMASSA COLANTE TIPO AC III | KG | 8.62 | 1.7765 | 15.3134 | 1036.5095 |  | 100
|  | MARMORISTA/GRANITEIRO COM ENCARGOS COMPLEMENTARES | H | 1.188 | 28.576 | 33.9483 |  |  | 100
|  | SERVENTE COM ENCARGOS COMPLEMENTARES | H | 0.594 | 22.097 | 13.1256 |  |  | 100
|  | REJUNTE CIMENTICIO, QUALQUER COR | KG | 0.14 | 3.401 | 0.47614 |  |  | 100
|  | Granito Preto Absoluto, com 20 mm de espessura | m2 | 1.16 | 839.35 | 973.646 |  |  | 100
100
SF-01107 | Granito Arabesco para revestimento de superfícies internas e externas – Linha Administrativa |  | m2 | [5 empty] | 25
25
|  | ARGAMASSA COLANTE TIPO AC III | KG | 8.62 | 1.7765 | 15.3134 | 322.7267 |  | 25
|  | MARMORISTA/GRANITEIRO COM ENCARGOS COMPLEMENTARES | H | 1.188 | 28.576 | 33.9483 |  |  | 25
|  | SERVENTE COM ENCARGOS COMPLEMENTARES | H | 0.594 | 22.097 | 13.1256 |  |  | 25
|  | REJUNTE CIMENTICIO, QUALQUER COR | KG | 0.14 | 3.401 | 0.47614 |  |  | 25
|  | Granito Arabesco, com 20 mm de espessura | m2 | 1.16 | 224.02 | 259.8632 |  |  | 25
25
SF-01108 | Porcelanato Esmaltado para revestimento de superfícies internas e externas – Linha Residencial |  | m2 | [5 empty] | 375
375
|  | PISO EM PORCELANATO, RETIFICADO, LISO, MONOCOLOR, ACETINADO OU POLIDO, FORMATO MAIOR QUE 2500 ATE 6400 CM2 | M2 | 1.069 | 73.1975 | 78.2481 | 113.5142 |  | 375
|  | REJUNTE CIMENTICIO, QUALQUER COR | KG | 0.141 | 3.401 | 0.47954 |  |  | 375
|  | ARGAMASSA COLANTE TIPO AC III | KG | 9.13 | 1.7765 | 16.2194 |  |  | 375
|  | AZULEJISTA OU LADRILHEIRO COM ENCARGOS COMPLEMENTARES | H | 0.5203 | 28.576 | 14.8681 |  |  | 375
|  | SERVENTE COM ENCARGOS COMPLEMENTARES | H | 0.1674 | 22.097 | 3.699 |  |  | 375
375
SF-01109 | Granitina para revestimento de pisos |  | m2 | [5 empty] | 250
250
|  | PISO EM GRANILITE, MARMORITE OU GRANITINA, AGREGADO COR PRETO, CINZA, PALHA OU BRANCO, E= *8* MM (INCLUSO EXECUCAO) | M2 | 1 | 112.575 | 112.575 | 112.575 |  | 250
250
SF-01110 | Piso vinílico flexível em manta constituído por camadas homogêneas |  | m2 | [5 empty] | 250
250
|  | Piso vinílico em manta esp. 2 mm | m2 | 1.05 | 263.24 | 276.402 | 313.8117 |  | 250
|  | Argamassa autonivelante para preparação/regularização de contrapiso | kg | 1.7 | 4.5 | 7.65 |  |  | 250
|  | ADESIVO ACRILICO DE BASE AQUOSA / COLA DE CONTATO | KG | 0.35 | 50.958 | 17.8353 |  |  | 250
|  | PEDREIRO COM ENCARGOS COMPLEMENTARES | H | 0.3 | 28.6995 | 8.6098 |  |  | 250
|  | SERVENTE COM ENCARGOS COMPLEMENTARES | H | 0.15 | 22.097 | 3.3146 |  |  | 250
250
SF-01111 | Recuperação da seção de juntas de dilatação ou movimentação estrutural |  | m | [5 empty] | 0
0
|  | PEDREIRO COM ENCARGOS COMPLEMENTARES | H | 0.35 | 28.6995 | 10.0448 | 76.7449 |  | 0
|  | SERVENTE COM ENCARGOS COMPLEMENTARES | H | 0.35 | 22.097 | 7.734 |  |  | 0
|  | SELANTE MONOCOMPONENTE A BASE DE SILICONE DE BAIXO MODULO, PARA JUNTAS DE PAVIMENTACAO | L | 0.2 | 193.496 | 38.6992 |  |  | 0
|  | Corpo de apoio em polietileno para aplicação de mástiques em juntas | m | 1 |  |  |  |  | 0
|  | ADESIVO ESTRUTURAL A BASE DE RESINA EPOXI, BICOMPONENTE, PASTOSO (TIXOTROPICO) | KG | 0.36 | 56.297 | 20.2669 |  |  | 0
0
|  | Obs 1: Considerando consumo do adesivo estrutural 1,8 kg / m² / mm. | [6 empty] | 0
|  | Obs 2: Considerando consumo do selante 100 ml / cm de espessura. | [6 empty] | 0
0
SF-01112 | Recuperação / Reparo superficial de piso para posterior aplicação de revestimento ou pintura |  | m2 | [5 empty] | 250
250
|  | PEDREIRO COM ENCARGOS COMPLEMENTARES | H | 0.3 | 28.6995 | 8.6098 | 111.8654 |  | 250
|  | SERVENTE COM ENCARGOS COMPLEMENTARES | H | 0.55 | 22.097 | 12.1534 |  |  | 250
|  | Massa rápida para recuperação | kg | 5 | 15.02 | 75.1 |  |  | 250
|  | Argamassa para recuperação | kg | 0.5 | 22.52 | 11.26 |  |  | 250
|  | Primer à base de resina acrílica | kg | 0.1 | 26.76 | 2.676 |  |  | 250
|  | Lixa grana 100 para superfície metálica | UN | 0.5 | 4.1325 | 2.0662 |  |  | 250
250
|  | Fonte: PINI 20.105.000010.SER e PINI 20.105.000015.SER | [6 empty] | 250
250
SF-01113 | Lixamento, calafetação e aplicação de sinteco em piso de madeira – Linha Residencial |  | m2 | [5 empty] | 375
375
|  | Raspagem, calafetagem, aplicação de synteko alto brilho em piso de madeira | m2 | 1 | 49.5235 | 49.5235 | 49.5235 |  | 375
375
SF-01114 | Piso em taco de madeira – Linha Residencial |  | m2 | [5 empty] | 250
250
|  | TACO DE MADEIRA PARA PISO, IPE (CERNE) OU EQUIVALENTE DA REGIAO, 7 X 42 CM, E = 2 CM | M2 | 1.05 | 267.976 | 281.3748 | 378.9798 |  | 250
|  | COLA BRANCA BASE PVA | KG | 0.575 | 46.056 | 26.4822 |  |  | 250
|  | CARPINTEIRO DE FORMAS COM ENCARGOS COMPLEMENTARES | H | 0.5759 | 28.3005 | 16.2983 |  |  | 250
|  | SERVENTE COM ENCARGOS COMPLEMENTARES | H | 0.2399 | 22.097 | 5.3011 |  |  | 250
|  | Raspagem, calafetagem, aplicação de synteko alto brilho em piso de madeira | m2 | 1 | 49.5235 | 49.5235 |  |  | 250
250
SF-01115 | Piso de borracha antiderrapante tipo moeda ou canelado |  | m2 | [5 empty] | 65
65
|  | ADESIVO ACRILICO DE BASE AQUOSA / COLA DE CONTATO | KG | 0.5637 | 50.958 | 28.725 | 104.8987 |  | 65
|  | PISO DE BORRACHA PASTILHADO EM PLACAS 50 X 50 CM, E = *3,5* MM, PARA COLA, PRETO | M2 | 1.06 | 54.568 | 57.8421 |  |  | 65
|  | PEDREIRO COM ENCARGOS COMPLEMENTARES | H | 0.4836 | 28.6995 | 13.8791 |  |  | 65
|  | SERVENTE COM ENCARGOS COMPLEMENTARES | H | 0.2015 | 22.097 | 4.4525 |  |  | 65
65
SF-01116 | Piso sintético flutuante – Linha Residencial |  | m2 | [5 empty] | 250
250
|  | Piso sintético flutuante, laminado de alta resistência, superfície em overlay, substrato HDF-H, painel de fibras de madeira de alta densidade, e = 7 cm | M2 | 1.05 | 62.95 | 66.0975 | 82.8074 |  | 250
|  | CARPINTEIRO DE FORMAS COM ENCARGOS COMPLEMENTARES | H | 0.40313 | 28.3005 | 11.4088 |  |  | 250
|  | SERVENTE COM ENCARGOS COMPLEMENTARES | H | 0.2399 | 22.097 | 5.3011 |  |  | 250
250
SF-01117 | Revestimento acústico perfilado – Linha Administrativa |  | m2 | [5 empty] | 0
0
|  | Placa acústica perfilada, semi-rígida, de estrutura micro-celular, com dimensões de 625x625x25 mm, na cor natural (cinza claro) | m2 | 1.05 |  |  | 12.9079 |  | 0
|  | CARPINTEIRO DE FORMAS COM ENCARGOS COMPLEMENTARES | H | 0.15 | 28.3005 | 4.2451 |  |  | 0
|  | ADESIVO ACRILICO DE BASE AQUOSA / COLA DE CONTATO | KG | 0.17 | 50.958 | 8.6629 |  |  | 0
0
SF-01118 | Revestimento acústico plano – Linha Administrativa |  | m2 | [5 empty] | 0
0
|  | Placa acústica plana, semi-rígida, de estrutura micro-celular, com dimensões de 625x625x25 mm, na cor natural (cinza claro) | m2 | 1.05 |  |  | 12.9079 |  | 0
|  | CARPINTEIRO DE FORMAS COM ENCARGOS COMPLEMENTARES | H | 0.15 | 28.3005 | 4.2451 |  |  | 0
|  | ADESIVO ACRILICO DE BASE AQUOSA / COLA DE CONTATO | KG | 0.17 | 50.958 | 8.6629 |  |  | 0
0
SF-01119 | Forro monolítico de gesso em placas |  | m2 | [5 empty] | 65
65
|  | ARAME GALVANIZADO 18 BWG, D = 1,24MM (0,009 KG/M) | KG | 0.0217 | 27.094 | 0.58794 | 50.7352 |  | 65
|  | GESSO EM PO PARA REVESTIMENTOS/MOLDURAS/SANCAS E USO GERAL | KG | 1.8127 | 0.7125 | 1.2915 |  |  | 65
|  | PLACA DE GESSO PARA FORRO, *60 X 60* CM, ESPESSURA DE 12 MM (SEM COLOCACAO) | M2 | 1.0414 | 9.994 | 10.4078 |  |  | 65
|  | SISAL EM FIBRA / ESTOPA SISAL PARA GESSO | KG | 0.0078 | 19 | 0.1482 |  |  | 65
|  | PARAFUSO ZINCADO, AUTOBROCANTE, FLANGEADO, 4,2 MM X 19 MM | CENTO | 0.0293 | 23.9875 | 0.70283 |  |  | 65
|  | GESSEIRO COM ENCARGOS COMPLEMENTARES | H | 0.9123 | 28.5095 | 26.0092 |  |  | 65
|  | SERVENTE COM ENCARGOS COMPLEMENTARES | H | 0.5244 | 22.097 | 11.5877 |  |  | 65
65
SF-01120 | Textura acrílica – Linha Administrativa |  | m2 | [5 empty] | 1000
1000
|  | MASSA PREMIUM PARA TEXTURA LISA DE BASE ACRILICA, USO INTERNO E EXTERNO | KG | 1.1074 | 7.7045 | 8.532 | 14.3363 |  | 1000
|  | PINTOR COM ENCARGOS COMPLEMENTARES | H | 0.1541 | 30.2955 | 4.6685 |  |  | 1000
|  | SERVENTE COM ENCARGOS COMPLEMENTARES | H | 0.0514 | 22.097 | 1.1358 |  |  | 1000
1000
SF-01121 | Pintura com tinta látex acrílica Premium – cores especiais (sistema tintométrico) |  | m2 | [5 empty] | 5000
5000
|  | TINTA LATEX ACRILICA PREMIUM, COR BRANCO FOSCO | L | 0.2628 | 32.3 | 8.4884 | 14.6317 |  | 5000
|  | PINTOR COM ENCARGOS COMPLEMENTARES | H | 0.1631 | 30.2955 | 4.9412 |  |  | 5000
|  | SERVENTE COM ENCARGOS COMPLEMENTARES | H | 0.0544 | 22.097 | 1.2021 |  |  | 5000
5000
|  | Obs.: Acréscimo de 15% no coeficiente da tinta para suprir a diferença de preço da tinta branca para as tintas de cores especiais. | [6 empty] | 5000
5000
SF-01123 | Pintura com tinta látex acrílica para piso |  | m2 | [5 empty] | 5500
5500
|  | SELADOR ACRILICO OPACO PREMIUM INTERIOR/EXTERIOR | L | 0.16 | 11.8275 | 1.8924 | 26.6899 |  | 5500
|  | TINTA LATEX ACRILICA PREMIUM, COR BRANCO FOSCO | L | 0.427 | 32.3 | 13.7921 |  |  | 5500
|  | FITA CREPE ROLO DE *25* MM X 50 M | UN | 0.01 | 13.3 | 0.133 |  |  | 5500
|  | PINTOR COM ENCARGOS COMPLEMENTARES | H | 0.275 | 30.2955 | 8.3313 |  |  | 5500
|  | SERVENTE COM ENCARGOS COMPLEMENTARES | H | 0.115 | 22.097 | 2.5412 |  |  | 5500
5500
SF-01124 | Pintura com tinta epóxi de alto desempenho (pisos) |  | m2 | [5 empty] | 625
625
|  | DILUENTE EPOXI | L | 0.064 | 38.931 | 2.4916 | 71.1951 |  | 625
|  | TINTA EPOXI BASE AGUA PREMIUM, BRANCA | L | 0.322 | 92.2355 | 29.6998 |  |  | 625
|  | FITA CREPE ROLO DE *25* MM X 50 M | UN | 0.01 | 13.3 | 0.133 |  |  | 625
|  | PRIMER EPOXI / EPOXIDICO | L | 0.2016 | 138.8805 | 27.9983 |  |  | 625
|  | PINTOR COM ENCARGOS COMPLEMENTARES | H | 0.275 | 30.2955 | 8.3313 |  |  | 625
|  | SERVENTE COM ENCARGOS COMPLEMENTARES | H | 0.115 | 22.097 | 2.5412 |  |  | 625
625
SF-01125 | Verniz de poliuretano sobre pintura epóxi de alto desempenho |  | m2 | [5 empty] | 625
625
|  | SOLVENTE PARA VERNIZ POLIURETANO | L | 0.04 | 22.2775 | 0.8911 | 90.3034 |  | 625
|  | VERNIZ POLIURETANO ALIFÁTICO BICOMPONENTE | KG | 0.36 | 179.322 | 64.5559 |  |  | 625
|  | PINTOR COM ENCARGOS COMPLEMENTARES | H | 0.66 | 30.2955 | 19.995 |  |  | 625
|  | SERVENTE COM ENCARGOS COMPLEMENTARES | H | 0.22 | 22.097 | 4.8613 |  |  | 625
625
SF-01126 | Tratamento antiderrapante em verniz de poliuretano sobre pintura epóxi |  | m2 | [5 empty] | 625
625
|  | Carga inerte para tratamento antiderrapante em piso (ref.: Sikadur 512 ou 515) | KG | 2 | 2.52 | 5.04 | 6.5647 |  | 625
|  | SERVENTE COM ENCARGOS COMPLEMENTARES | H | 0.069 | 22.097 | 1.5247 |  |  | 625
625
SF-01127 | Pintura para superfícies galvanizadas |  | m2 | [5 empty] | 25
25
|  | DILUENTE AGUARRAS | L | 0.0619 | 17.081 | 1.0573 | 37.1221 |  | 25
|  | FUNDO ANTICORROSIVO PARA METAIS FERROSOS (ZARCAO) | L | 0.207 | 48.222 | 9.982 |  |  | 25
|  | PINTOR COM ENCARGOS COMPLEMENTARES | H | 0.5266 | 30.2955 | 15.9536 |  |  | 25
|  | LIXA EM FOLHA PARA FERRO, NUMERO 150 | UN | 0.3 | 3.61 | 1.083 |  |  | 25
|  | PINTOR COM ENCARGOS COMPLEMENTARES | H | 0.2986 | 30.2955 | 9.0462 |  |  | 25
25
SF-01128 | Selagem de juntas de dilatação ou movimentação estrutural |  | m | [5 empty] | 0
0
|  | SERVENTE COM ENCARGOS COMPLEMENTARES | H | 0.1064 | 22.097 | 2.3511 | 21.9867 |  | 0
|  | Compressor de ar portátil de 71 PCM - 15 kW | CHP | 0.0266 |  |  |  |  | 0
|  | Serra para corte de concreto e asfalto - 10 kW | CHP | 0.0266 |  |  |  |  | 0
|  | Cordão de polietileno expandido | m | 1 |  |  |  |  | 0
|  | Disco diamantado - D = 350 mm | UN | 0.0067 |  |  |  |  | 0
|  | SELANTE A BASE DE ALCATRAO E POLIURETANO PARA JUNTAS HORIZONTAIS | KG | 0.2175 | 90.2785 | 19.6356 |  |  | 0
0
SF-01129 | Pavimentação em elementos intertravados de concreto |  | m2 | [5 empty] | 0
0
|  | AREIA MEDIA - POSTO JAZIDA/FORNECEDOR (RETIRADO NA JAZIDA, SEM TRANSPORTE) | M3 | 0.0568 | 199.7185 | 11.344 | 98.8106 |  | 0
|  | PO DE PEDRA (POSTO PEDREIRA/FORNECEDOR, SEM FRETE) | M3 | 0.0036 | 184.0435 | 0.66256 |  |  | 0
|  | BLOQUETE/PISO DE CONCRETO - MODELO PISOGRAMA/CONCREGRAMA 2 FUROS, DIMENSOES APROX. DE *35 X 15* CM E ESPESSURA DE 7 CM (+/- 1 CM), COR NATURAL | M2 | 1.0045 | 77.653 | 78.0024 |  |  | 0
|  | CALCETEIRO COM ENCARGOS COMPLEMENTARES | H | 0.0963 | 26.6285 | 2.5643 |  |  | 0
|  | SERVENTE COM ENCARGOS COMPLEMENTARES | H | 0.0963 | 22.097 | 2.1279 |  |  | 0
|  | PLACA VIBRATÓRIA REVERSÍVEL COM MOTOR 4 TEMPOS A GASOLINA, FORÇA CENTRÍFUGA DE 25 KN (2500 KGF), POTÊNCIA 5,5 CV - CHP DIURNO. AF_08/2015 | CHP | 0.0041 | 10.317 | 0.0423 |  |  | 0
|  | PLACA VIBRATÓRIA REVERSÍVEL COM MOTOR 4 TEMPOS A GASOLINA, FORÇA CENTRÍFUGA DE 25 KN (2500 KGF), POTÊNCIA 5,5 CV - CHI DIURNO. AF_08/2015 | CHI | 0.0441 | 0.741 | 0.032678 |  |  | 0
|  | CORTADORA DE PISO COM MOTOR 4 TEMPOS A GASOLINA, POTÊNCIA DE 13 HP, COM DISCO DE CORTE DIAMANTADO SEGMENTADO PARA CONCRETO, DIÂMETRO DE 350 MM, FURO DE 1" (14 X 1") - CHP DIURNO. AF_08/2015 | CHP | 0.0038 | 9.8515 | 0.037436 |  |  | 0
|  | CORTADORA DE PISO COM MOTOR 4 TEMPOS A GASOLINA, POTÊNCIA DE 13 HP, COM DISCO DE CORTE DIAMANTADO SEGMENTADO PARA CONCRETO, DIÂMETRO DE 350 MM, FURO DE 1" (14 X 1") - CHI DIURNO. AF_08/2015 | CHI | 0.0444 | 0.475 | 0.02109 |  |  | 0
|  | CARGA, MANOBRA E DESCARGA DE SOLOS E MATERIAIS GRANULARES EM CAMINHÃO BASCULANTE 6 M³ - CARGA COM PÁ CARREGADEIRA (CAÇAMBA DE 1,7 A 2,8 M³ / 128 HP) E DESCARGA LIVRE (UNIDADE: M3). AF_07/2020 | M3 | 0.0604 | 8.3948 | 0.50705 |  |  | 0
|  | TRANSPORTE COM CAMINHÃO BASCULANTE DE 6 M³, EM VIA URBANA PAVIMENTADA, DMT ATÉ 30 KM (UNIDADE: M3XKM). AF_07/2020 | M3XKM | 1.208 | 2.8715 | 3.4688 |  |  | 0
0
|  | Obs: considerando fornecedor de areia e brita a 20 km do Senado Federal | [6 empty] | 0
0
SF-01130 | Pavimentação com Asfalto Pré-Misturado a Frio (PMF) |  | m3 | [5 empty] | 0
0
|  | SERVENTE COM ENCARGOS COMPLEMENTARES | H | 0.4 | 22.097 | 8.8388 | 502.9834 |  | 0
|  | ROLO COMPACTADOR DE PNEUS, ESTÁTICO, PRESSÃO VARIÁVEL, POTÊNCIA 110 HP, PESO SEM/COM LASTRO 10,8/27 T, LARGURA DE ROLAGEM 2,30 M - CHI DIURNO. AF_06/2017 | CHI | 0.006 | 87.913 | 0.52748 |  |  | 0
|  | ROLO COMPACTADOR DE PNEUS, ESTÁTICO, PRESSÃO VARIÁVEL, POTÊNCIA 110 HP, PESO SEM/COM LASTRO 10,8/27 T, LARGURA DE ROLAGEM 2,30 M - CHP DIURNO. AF_06/2017 | CHP | 0.0107 | 212.2585 | 2.2712 |  |  | 0
|  | ROLO COMPACTADOR VIBRATORIO TANDEM, ACO LISO, POTENCIA 125 HP, PESO SEM/COM LASTRO 10,20/11,65 T, LARGURA DE TRABALHO 1,73 M - CHP DIURNO. AF_11/2016 | CHP | 0.0062 | 224.086 | 1.3893 |  |  | 0
|  | ROLO COMPACTADOR VIBRATORIO TANDEM, ACO LISO, POTENCIA 125 HP, PESO SEM/COM LASTRO 10,20/11,65 T, LARGURA DE TRABALHO 1,73 M - CHI DIURNO. AF_11/2016 | CHI | 0.0105 | 81.6145 | 0.85695 |  |  | 0
|  | TRATOR DE PNEUS, POTÊNCIA 85 CV, TRAÇÃO 4X4, PESO COM LASTRO DE 4.675 KG - CHI DIURNO. AF_06/2014 | CHI | 0.0122 | 40.6125 | 0.49547 |  |  | 0
|  | TRATOR DE PNEUS, POTÊNCIA 85 CV, TRAÇÃO 4X4, PESO COM LASTRO DE 4.675 KG - CHP DIURNO. AF_06/2014 | CHP | 0.0045 | 119.529 | 0.53788 |  |  | 0
|  | VASSOURA MECÂNICA REBOCÁVEL COM ESCOVA CILÍNDRICA, LARGURA ÚTIL DE VARRIMENTO DE 2,44 M - CHI DIURNO. AF_06/2014 | CHI | 0.0122 | 4.4555 | 0.054357 |  |  | 0
|  | VASSOURA MECÂNICA REBOCÁVEL COM ESCOVA CILÍNDRICA, LARGURA ÚTIL DE VARRIMENTO DE 2,44 M - CHP DIURNO. AF_06/2014 | CHP | 0.0045 | 8.8635 | 0.039886 |  |  | 0
|  | VIBROACABADORA DE ASFALTO SOBRE ESTEIRAS, LARGURA DE PAVIMENTAÇÃO 1,90 M A 5,30 M, POTÊNCIA 105 HP CAPACIDADE 450 T/H - CHP DIURNO. AF_11/2014 | CHP | 0.0167 | 328.187 | 5.4807 |  |  | 0
|  | CAMINHÃO BASCULANTE 10 M3, TRUCADO, POTÊNCIA 230 CV, INCLUSIVE CAÇAMBA METÁLICA, COM DISTRIBUIDOR DE AGREGADOS ACOPLADO - CHP DIURNO. AF_02/2017 | CHP | 0.0272 | 273.2675 | 7.4329 |  |  | 0
|  | SERVENTE COM ENCARGOS COMPLEMENTARES | H | 0.3 | 22.097 | 6.6291 |  |  | 0
|  | AREIA GROSSA - POSTO JAZIDA/FORNECEDOR (RETIRADO NA JAZIDA, SEM TRANSPORTE) | M3 | 0.18 | 202.3215 | 36.4179 |  |  | 0
|  | PEDRA BRITADA N. 0, OU PEDRISCO (4,8 A 9,5 MM) POSTO PEDREIRA/FORNECEDOR, SEM FRETE | M3 | 1.26 | 224.941 | 283.4257 |  |  | 0
|  | Emulsão asfáltica RR 2C | kg | 140 |  |  |  |  | 0
|  | GRUPO GERADOR ESTACIONÁRIO, POTÊNCIA 150 KVA, MOTOR A DIESEL- CHP DIURNO. AF_03/2016 | CHP | 0.05 | 168.2545 | 8.4127 |  |  | 0
|  | PÁ CARREGADEIRA SOBRE RODAS, POTÊNCIA 197 HP, CAPACIDADE DA CAÇAMBA 2,5 A 3,5 M3, PESO OPERACIONAL 18338 KG - CHP DIURNO. AF_06/2014 | CHP | 0.021 | 214.529 | 4.5051 |  |  | 0
|  | PÁ CARREGADEIRA SOBRE RODAS, POTÊNCIA 197 HP, CAPACIDADE DA CAÇAMBA 2,5 A 3,5 M3, PESO OPERACIONAL 18338 KG - CHI DIURNO. AF_06/2014 | CHI | 0.029 | 85.8515 | 2.4897 |  |  | 0
|  | USINA DE ASFALTO À FRIO, CAPACIDADE DE 40 A 60 TON/HORA, ELÉTRICA POTÊNCIA 30 CV - CHP DIURNO. AF_05/2023 | CHP | 0.05 | 253.536 | 12.6768 |  |  | 0
|  | TANQUE DE ASFALTO ESTACIONÁRIO COM SERPENTINA, CAPACIDADE 30.000 L - CHP DIURNO. AF_05/2023 | CHP | 0.1 | 257.127 | 25.7127 |  |  | 0
|  | CARGA, MANOBRA E DESCARGA DE SOLOS E MATERIAIS GRANULARES EM CAMINHÃO BASCULANTE 6 M³ - CARGA COM PÁ CARREGADEIRA (CAÇAMBA DE 1,7 A 2,8 M³ / 128 HP) E DESCARGA LIVRE (UNIDADE: M3). AF_07/2020 | M3 | 1.44 | 8.3948 | 12.0885 |  |  | 0
|  | TRANSPORTE COM CAMINHÃO BASCULANTE DE 6 M³, EM VIA URBANA PAVIMENTADA, DMT ATÉ 30 KM (UNIDADE: M3XKM). AF_07/2020 | M3XKM | 28.8 | 2.8715 | 82.7003 |  |  | 0
0
|  | Obs: considerando fornecedor de areia e brita a 20 km do Senado Federal | [6 empty] | 0
0
SF-01131 | Pavimentação asfáltica com CBUQ para aplicação a frio (remendo) |  | m3 | [5 empty] | 0
0
|  | SERVENTE COM ENCARGOS COMPLEMENTARES | H | 12 | 22.097 | 265.164 | 265.164 |  | 0
|  | Compactador manual de placa vibratória - 3 kW | CHP | 0.65146 |  |  |  |  | 0
|  | Asfalto a frio ensacado | kg | 2500 |  |  |  |  | 0
0
SF-01132 | Pintura para sinalização e demarcação viária horizontal com tinta acrílica emulsionada em água, com adição de microesferas de vidro |  | m2 | [5 empty] | 0
0
|  | PINTOR COM ENCARGOS COMPLEMENTARES | H | 0.364 | 30.2955 | 11.0276 | 34.9374 |  | 0
|  | SERVENTE COM ENCARGOS COMPLEMENTARES | H | 0.151 | 22.097 | 3.3366 |  |  | 0
|  | DILUENTE AGUARRAS | L | 0.021 | 17.081 | 0.3587 |  |  | 0
|  | FITA CREPE ROLO DE *25* MM X 50 M | UN | 0.012 | 13.3 | 0.1596 |  |  | 0
|  | MICROESFERAS DE VIDRO PARA SINALIZACAO HORIZONTAL VIARIA, TIPO I-B (PREMIX) - NBR 16184 | KG | 0.11 | 12.54 | 1.3794 |  |  | 0
|  | MICROESFERAS DE VIDRO PARA SINALIZACAO HORIZONTAL VIARIA, TIPO II-A (DROP-ON) - NBR 16184 | KG | 0.25 | 12.54 | 3.135 |  |  | 0
|  | TINTA ACRILICA A BASE DE SOLVENTE, PARA SINALIZACAO HORIZONTAL VIARIA (NBR 11862) | L | 0.427 | 36.3945 | 15.5405 |  |  | 0
0
SF-01133 | Telha trapezoidal em aço galvanizado ou galvalume (e=0,43mm) - altura 40mm |  | m2 | [5 empty] | 400
400
|  | TELHA TRAPEZOIDAL EM ACO ZINCADO, SEM PINTURA, ALTURA DE APROXIMADAMENTE 40 MM, ESPESSURA DE 0,50 MM E LARGURA UTIL DE 980 MM | M2 | 1.166 | 43.3485 | 50.5444 | 63.5345 |  | 400
|  | HASTE RETA PARA GANCHO DE FERRO GALVANIZADO, COM ROSCA 1/4" X 30 CM PARA FIXACAO DE TELHA METALICA, INCLUI PORCA E ARRUELAS DE VEDACAO | CJ | 4.15 | 1.9855 | 8.2398 |  |  | 400
|  | SERVENTE COM ENCARGOS COMPLEMENTARES | H | 0.097 | 22.097 | 2.1434 |  |  | 400
|  | TELHADISTA COM ENCARGOS COMPLEMENTARES | H | 0.091 | 28.0535 | 2.5529 |  |  | 400
|  | GUINCHO ELÉTRICO DE COLUNA, CAPACIDADE 400 KG, COM MOTO FREIO, MOTOR TRIFÁSICO DE 1,25 CV - CHP DIURNO. AF_03/2016 | CHP | 0.0009 | 25.042 | 0.022538 |  |  | 400
|  | GUINCHO ELÉTRICO DE COLUNA, CAPACIDADE 400 KG, COM MOTO FREIO, MOTOR TRIFÁSICO DE 1,25 CV - CHI DIURNO. AF_03/2016 | CHI | 0.0013 | 24.2725 | 0.031554 |  |  | 400
400
SF-01134 | Cumeeira em aço galvanizado ou galvalume para telha trapezoidal (e=0,43mm) - altura 40mm |  | m | [5 empty] | 400
400
|  | HASTE RETA PARA GANCHO DE FERRO GALVANIZADO, COM ROSCA 1/4" X 30 CM PARA FIXACAO DE TELHA METALICA, INCLUI PORCA E ARRUELAS DE VEDACAO | CJ | 4.15 | 1.9855 | 8.2398 | 61.0157 |  | 400
|  | Cumeeira metálica galvanizada GR 40 com espessura de 0,43 mm. | m | 1.029 | 47.98 | 49.3714 |  |  | 400
|  | SERVENTE COM ENCARGOS COMPLEMENTARES | H | 0.073 | 22.097 | 1.6131 |  |  | 400
|  | TELHADISTA COM ENCARGOS COMPLEMENTARES | H | 0.06 | 28.0535 | 1.6832 |  |  | 400
|  | GUINCHO ELÉTRICO DE COLUNA, CAPACIDADE 400 KG, COM MOTO FREIO, MOTOR TRIFÁSICO DE 1,25 CV - CHP DIURNO. AF_03/2016 | CHP | 0.0018 | 25.042 | 0.045076 |  |  | 400
|  | GUINCHO ELÉTRICO DE COLUNA, CAPACIDADE 400 KG, COM MOTO FREIO, MOTOR TRIFÁSICO DE 1,25 CV - CHI DIURNO. AF_03/2016 | CHI | 0.0026 | 24.2725 | 0.063108 |  |  | 400
400
SF-01135 | Telha trapezoidal em aço galvanizado ou galvalume (e=0,43mm) - altura 25mm |  | m2 | [5 empty] | 600
600
|  | Telha metálica trapezoidal galvanizada GR 25 com espessura de 0,43 mm, com largura de 1020 mm e comprimento de 5 metros. | M2 | 1.166 | 36.63 | 42.7106 | 55.7008 |  | 600
|  | HASTE RETA PARA GANCHO DE FERRO GALVANIZADO, COM ROSCA 1/4" X 30 CM PARA FIXACAO DE TELHA METALICA, INCLUI PORCA E ARRUELAS DE VEDACAO | CJ | 4.15 | 1.9855 | 8.2398 |  |  | 600
|  | SERVENTE COM ENCARGOS COMPLEMENTARES | H | 0.097 | 22.097 | 2.1434 |  |  | 600
|  | TELHADISTA COM ENCARGOS COMPLEMENTARES | H | 0.091 | 28.0535 | 2.5529 |  |  | 600
|  | GUINCHO ELÉTRICO DE COLUNA, CAPACIDADE 400 KG, COM MOTO FREIO, MOTOR TRIFÁSICO DE 1,25 CV - CHP DIURNO. AF_03/2016 | CHP | 0.0009 | 25.042 | 0.022538 |  |  | 600
|  | GUINCHO ELÉTRICO DE COLUNA, CAPACIDADE 400 KG, COM MOTO FREIO, MOTOR TRIFÁSICO DE 1,25 CV - CHI DIURNO. AF_03/2016 | CHI | 0.0013 | 24.2725 | 0.031554 |  |  | 600
600
SF-01136 | Cumeeira em aço galvanizado ou galvalume para telha trapezoidal (e=0,43mm) - altura 25mm |  | m | [5 empty] | 400
400
|  | HASTE RETA PARA GANCHO DE FERRO GALVANIZADO, COM ROSCA 1/4" X 30 CM PARA FIXACAO DE TELHA METALICA, INCLUI PORCA E ARRUELAS DE VEDACAO | CJ | 4.15 | 1.9855 | 8.2398 | 62.5592 |  | 400
|  | Cumeeira metálica galvanizada GR 25 com espessura de 0,43 mm. | m | 1.029 | 49.48 | 50.9149 |  |  | 400
|  | SERVENTE COM ENCARGOS COMPLEMENTARES | H | 0.073 | 22.097 | 1.6131 |  |  | 400
|  | TELHADISTA COM ENCARGOS COMPLEMENTARES | H | 0.06 | 28.0535 | 1.6832 |  |  | 400
|  | GUINCHO ELÉTRICO DE COLUNA, CAPACIDADE 400 KG, COM MOTO FREIO, MOTOR TRIFÁSICO DE 1,25 CV - CHP DIURNO. AF_03/2016 | CHP | 0.0018 | 25.042 | 0.045076 |  |  | 400
|  | GUINCHO ELÉTRICO DE COLUNA, CAPACIDADE 400 KG, COM MOTO FREIO, MOTOR TRIFÁSICO DE 1,25 CV - CHI DIURNO. AF_03/2016 | CHI | 0.0026 | 24.2725 | 0.063108 |  |  | 400
400
SF-01137 | Telha de fibrocimento modulada - espessura 8 mm |  | m2 | [5 empty] | 100
100
|  | TELHADISTA COM ENCARGOS COMPLEMENTARES | H | 0.3 | 28.0535 | 8.4161 | 121.0504 |  | 100
|  | SERVENTE COM ENCARGOS COMPLEMENTARES | H | 0.6 | 22.097 | 13.2582 |  |  | 100
|  | Conjunto de vedação elástica para furo Ø 8 mm | UN | 1.11 | 0.2755 | 0.3058 |  |  | 100
|  | Telha estrutural de fibrocimento ondulada esp. 8 mm largura útil 102 cm | m2 | 1.24 | 63.8495 | 79.1734 |  |  | 100
|  | Calço plástico para fixação de telha de fibrocimento tipo modulada e onda 50 | UN | 1.11 | 12.977 | 14.4045 |  |  | 100
|  | Fixador de aba telha de fibrocimento simples modulada | UN | 1 | 1.7385 | 1.7385 |  |  | 100
|  | Parafuso rosca soberba galvanizado Ø 8 mm x 165 mm | UN | 1.11 | 3.382 | 3.754 |  |  | 100
100
SF-01138 | Cumeeira articulada ABA SUPERIOR de fibrocimento para telha modulada - espessura 6 mm |  | m | [5 empty] | 50
50
|  | TELHADISTA COM ENCARGOS COMPLEMENTARES | H | 0.06 | 28.0535 | 1.6832 | 84.8508 |  | 50
|  | SERVENTE COM ENCARGOS COMPLEMENTARES | H | 0.06 | 22.097 | 1.3258 |  |  | 50
|  | Conjunto de vedação elástica para furo Ø 8 mm | UN | 2.06 | 0.2755 | 0.56753 |  |  | 50
|  | Cumeeira articulada superior para telha de fibrocimento modulada ou onda 50 | UN | 2.06 | 36.0715 | 74.3073 |  |  | 50
|  | Parafuso rosca soberba galvanizado Ø 8 mm x 165 mm | UN | 2.06 | 3.382 | 6.9669 |  |  | 50
50
SF-01139 | Cumeeira articulada ABA INFERIOR de fibrocimento para telha modulada - espessura 6 mm |  | m | [5 empty] | 50
50
|  | TELHADISTA COM ENCARGOS COMPLEMENTARES | H | 0.06 | 28.0535 | 1.6832 | 84.8312 |  | 50
|  | SERVENTE COM ENCARGOS COMPLEMENTARES | H | 0.06 | 22.097 | 1.3258 |  |  | 50
|  | Conjunto de vedação elástica para furo Ø 8 mm | UN | 2.06 | 0.2755 | 0.56753 |  |  | 50
|  | Cumeeira articulada inferior para telha de fibrocimento tipo modulada ou onda 50 | UN | 2.06 | 36.062 | 74.2877 |  |  | 50
|  | Parafuso rosca soberba galvanizado Ø 8 mm x 165 mm | UN | 2.06 | 3.382 | 6.9669 |  |  | 50
50
SF-01140 | Telha de fibrocimento ondulada - espessura 6 mm |  | m2 | [5 empty] | 770
770
|  | CONJUNTO ARRUELAS DE VEDACAO 5/16" PARA TELHA FIBROCIMENTO (UMA ARRUELA METALICA E UMA ARRUELA PVC - CONICAS) | CJ | 1.27 | 0.266 | 0.33782 | 38.4499 |  | 770
|  | PARAFUSO ZINCADO ROSCA SOBERBA, CABECA SEXTAVADA, 5/16" X 250 MM, PARA FIXACAO DE TELHA EM MADEIRA | UN | 1.27 | 4.009 | 5.0914 |  |  | 770
|  | TELHA DE FIBROCIMENTO ONDULADA E = 6 MM, DE 2,44 X 1,10 M (SEM AMIANTO) | M2 | 1.275 | 20.539 | 26.1872 |  |  | 770
|  | SERVENTE COM ENCARGOS COMPLEMENTARES | H | 0.15 | 22.097 | 3.3146 |  |  | 770
|  | TELHADISTA COM ENCARGOS COMPLEMENTARES | H | 0.115 | 28.0535 | 3.2262 |  |  | 770
|  | GUINCHO ELÉTRICO DE COLUNA, CAPACIDADE 400 KG, COM MOTO FREIO, MOTOR TRIFÁSICO DE 1,25 CV - CHP DIURNO. AF_03/2016 | CHP | 0.005 | 25.042 | 0.12521 |  |  | 770
|  | GUINCHO ELÉTRICO DE COLUNA, CAPACIDADE 400 KG, COM MOTO FREIO, MOTOR TRIFÁSICO DE 1,25 CV - CHI DIURNO. AF_03/2016 | CHI | 0.0069 | 24.2725 | 0.16748 |  |  | 770
770
SF-01141 | Cumeeira UNIVERSAL para telha de fibrocimento ondulada - espessura 6 mm |  | m | [5 empty] | 200
200
|  | CONJUNTO ARRUELAS DE VEDACAO 5/16" PARA TELHA FIBROCIMENTO (UMA ARRUELA METALICA E UMA ARRUELA PVC - CONICAS) | CJ | 4.2 | 0.266 | 1.1172 | 66.0628 |  | 200
|  | PARAFUSO ZINCADO ROSCA SOBERBA, CABECA SEXTAVADA, 5/16" X 250 MM, PARA FIXACAO DE TELHA EM MADEIRA | UN | 4.2 | 4.009 | 16.8378 |  |  | 200
|  | CUMEEIRA UNIVERSAL PARA TELHA ONDULADA DE FIBROCIMENTO, E = 6 MM, ABA 210 MM, COMPRIMENTO 1100 MM (SEM AMIANTO) | UN | 1.029 | 43.4435 | 44.7034 |  |  | 200
|  | SERVENTE COM ENCARGOS COMPLEMENTARES | H | 0.073 | 22.097 | 1.6131 |  |  | 200
|  | TELHADISTA COM ENCARGOS COMPLEMENTARES | H | 0.06 | 28.0535 | 1.6832 |  |  | 200
|  | GUINCHO ELÉTRICO DE COLUNA, CAPACIDADE 400 KG, COM MOTO FREIO, MOTOR TRIFÁSICO DE 1,25 CV - CHP DIURNO. AF_03/2016 | CHP | 0.0018 | 25.042 | 0.045076 |  |  | 200
|  | GUINCHO ELÉTRICO DE COLUNA, CAPACIDADE 400 KG, COM MOTO FREIO, MOTOR TRIFÁSICO DE 1,25 CV - CHI DIURNO. AF_03/2016 | CHI | 0.0026 | 24.2725 | 0.063108 |  |  | 200
200
SF-01142 | Cumeeira TIPO SHED para telha de fibrocimento ondulada - espessura 6 mm |  | m | [5 empty] | 200
200
|  | CONJUNTO ARRUELAS DE VEDACAO 5/16" PARA TELHA FIBROCIMENTO (UMA ARRUELA METALICA E UMA ARRUELA PVC - CONICAS) | CJ | 4.2 | 0.266 | 1.1172 | 70.8312 |  | 200
|  | PARAFUSO ZINCADO ROSCA SOBERBA, CABECA SEXTAVADA, 5/16" X 250 MM, PARA FIXACAO DE TELHA EM MADEIRA | UN | 4.2 | 4.009 | 16.8378 |  |  | 200
|  | CUMEEIRA SHED PARA TELHA ONDULADA DE FIBROCIMENTO, E = 6 MM, ABA 280 MM, COMPRIMENTO 1100 MM (SEM AMIANTO) | UN | 1.029 | 48.982 | 50.4025 |  |  | 200
|  | SERVENTE COM ENCARGOS COMPLEMENTARES | H | 0.055 | 22.097 | 1.2153 |  |  | 200
|  | TELHADISTA COM ENCARGOS COMPLEMENTARES | H | 0.041 | 28.0535 | 1.1502 |  |  | 200
|  | GUINCHO ELÉTRICO DE COLUNA, CAPACIDADE 400 KG, COM MOTO FREIO, MOTOR TRIFÁSICO DE 1,25 CV - CHP DIURNO. AF_03/2016 | CHP | 0.0018 | 25.042 | 0.045076 |  |  | 200
|  | GUINCHO ELÉTRICO DE COLUNA, CAPACIDADE 400 KG, COM MOTO FREIO, MOTOR TRIFÁSICO DE 1,25 CV - CHI DIURNO. AF_03/2016 | CHI | 0.0026 | 24.2725 | 0.063108 |  |  | 200
200
SF-01143 | Telha de fibrocimento - Canalete 49 Eternit |  | m2 | [5 empty] | 200
200
|  | TELHADISTA COM ENCARGOS COMPLEMENTARES | H | 0.15 | 28.0535 | 4.208 | 154.0643 |  | 200
|  | SERVENTE COM ENCARGOS COMPLEMENTARES | H | 0.15 | 22.097 | 3.3146 |  |  | 200
|  | Conjunto de vedação elástica para furo Ø 8 mm | UN | 4.12 | 0.2755 | 1.1351 |  |  | 200
|  | Telha estrutural de fibrocimento esp. 8 mm largura útil 49 cm | m2 | 1.06 | 120.08 | 127.2848 |  |  | 200
|  | Parafuso rosca soberba galvanizado Ø 8 mm x 250 mm | UN | 4.12 | 4.3985 | 18.1218 |  |  | 200
200
SF-01147 | Escada tipo marinheiro COM proteção |  | m | [5 empty] | 25
25
|  | ACO CA-50, 12,5 MM OU 16,0 MM, VERGALHAO | KG | 5.18 | 6.384 | 33.0691 | 313.3902 |  | 25
|  | FUNDO ANTICORROSIVO PARA METAIS FERROSOS (ZARCAO) | L | 0.15 | 48.222 | 7.2333 |  |  | 25
|  | PINTOR COM ENCARGOS COMPLEMENTARES | H | 0.40294 | 30.2955 | 12.2072 |  |  | 25
|  | PEDREIRO COM ENCARGOS COMPLEMENTARES | H | 0.4 | 28.6995 | 11.4798 |  |  | 25
|  | SERVENTE COM ENCARGOS COMPLEMENTARES | H | 0.8 | 22.097 | 17.6776 |  |  | 25
|  | ARGAMASSA TRAÇO 1:3 (EM VOLUME DE CIMENTO E AREIA MÉDIA ÚMIDA), PREPARO MANUAL. AF_08/2019 | M3 | 0.0025 | 785.4956 | 1.9637 |  |  | 25
|  | ACO CA-50, 12,5 MM OU 16,0 MM, VERGALHAO | KG | 3 | 6.384 | 19.152 |  |  | 25
|  | CANTONEIRA ACO ABAS IGUAIS (QUALQUER BITOLA), ESPESSURA ENTRE 1/8" E 1/4" | KG | 15 | 7.619 | 114.285 |  |  | 25
|  | PEDREIRO COM ENCARGOS COMPLEMENTARES | H | 0.4 | 28.6995 | 11.4798 |  |  | 25
|  | SERVENTE COM ENCARGOS COMPLEMENTARES | H | 0.8 | 22.097 | 17.6776 |  |  | 25
|  | SOLDADOR COM ENCARGOS COMPLEMENTARES | H | 2 | 29.4025 | 58.805 |  |  | 25
|  | ELETRODO REVESTIDO AWS - E7018, DIAMETRO IGUAL A 4,00 MM | KG | 0.2 | 41.8 | 8.36 |  |  | 25
25
SF-01148 | Escada tipo marinheiro SEM proteção |  | m | [5 empty] | 25
25
|  | ACO CA-50, 12,5 MM OU 16,0 MM, VERGALHAO | KG | 5.18 | 6.384 | 33.0691 | 70.6704 |  | 25
|  | FUNDO ANTICORROSIVO PARA METAIS FERROSOS (ZARCAO) | L | 0.05 | 48.222 | 2.4111 |  |  | 25
|  | PINTOR COM ENCARGOS COMPLEMENTARES | H | 0.13431 | 30.2955 | 4.0691 |  |  | 25
|  | PEDREIRO COM ENCARGOS COMPLEMENTARES | H | 0.4 | 28.6995 | 11.4798 |  |  | 25
|  | SERVENTE COM ENCARGOS COMPLEMENTARES | H | 0.8 | 22.097 | 17.6776 |  |  | 25
|  | ARGAMASSA TRAÇO 1:3 (EM VOLUME DE CIMENTO E AREIA MÉDIA ÚMIDA), PREPARO MANUAL. AF_08/2019 | M3 | 0.0025 | 785.4956 | 1.9637 |  |  | 25
25
SF-01149 | Limpeza e Preparação do Substrato para Impermeabilização |  | m2 | [5 empty] | 18700
18700
|  | SERVENTE COM ENCARGOS COMPLEMENTARES | H | 0.11 | 22.097 | 2.4307 | 17.0799 |  | 18700
|  | Lava-jato água fria pressão 1700 psi | loc/un/h | 0.22 | 23.6645 | 5.2062 |  |  | 18700
|  | Solução limpadora diluída em água | L | 0.4 | 23.6075 | 9.443 |  |  | 18700
18700
SF-01150 | Substituição de Coletores de Águas Pluviais |  | un | [5 empty] | 1200
1200
|  | ANEL BORRACHA, DN 100 MM, PARA TUBO SERIE REFORCADA ESGOTO PREDIAL | UN | 1 | 3.1065 | 3.1065 | 234.6206 |  | 1200
|  | ANEL BORRACHA, DN 150 MM, PARA TUBO SERIE REFORCADA ESGOTO PREDIAL | UN | 1 | 10.754 | 10.754 |  |  | 1200
|  | REDUCAO EXCENTRICA PVC, SERIE R, DN 150 X 100 MM, PARA ESGOTO PREDIAL | UN | 1 | 57.057 | 57.057 |  |  | 1200
|  | PASTA LUBRIFICANTE PARA TUBOS E CONEXOES COM JUNTA ELASTICA, EMBALAGEM DE *400* GR (USO EM PVC, ACO, POLIETILENO E OUTROS) | UN | 0.07 | 28.6615 | 2.0063 |  |  | 1200
|  | AUXILIAR DE ENCANADOR OU BOMBEIRO HIDRÁULICO COM ENCARGOS COMPLEMENTARES | H | 0.11 | 22.325 | 2.4558 |  |  | 1200
|  | ENCANADOR OU BOMBEIRO HIDRÁULICO COM ENCARGOS COMPLEMENTARES | H | 0.11 | 28.025 | 3.0827 |  |  | 1200
|  | ADESIVO PLASTICO PARA PVC, FRASCO COM *850* GR | UN | 0.0062 | 69.4355 | 0.4305 |  |  | 1200
|  | TUBO PVC, SERIE R, DN 150 MM, PARA ESGOTO OU AGUAS PLUVIAIS PREDIAL (NBR 5688) | M | 0.51765 | 61.218 | 31.6895 |  |  | 1200
|  | LIXA D'AGUA EM FOLHA, COR PRETA, GRAO 100 | UN | 0.073 | 2.204 | 0.16089 |  |  | 1200
|  | AUXILIAR DE ENCANADOR OU BOMBEIRO HIDRÁULICO COM ENCARGOS COMPLEMENTARES | H | 0.1309 | 22.325 | 2.9223 |  |  | 1200
|  | ENCANADOR OU BOMBEIRO HIDRÁULICO COM ENCARGOS COMPLEMENTARES | H | 0.1309 | 28.025 | 3.6685 |  |  | 1200
|  | PEDREIRO COM ENCARGOS COMPLEMENTARES | H | 1 | 28.6995 | 28.6995 |  |  | 1200
|  | ADESIVO ESTRUTURAL A BASE DE RESINA EPOXI, BICOMPONENTE, PASTOSO (TIXOTROPICO) | KG | 0.5655 | 56.297 | 31.836 |  |  | 1200
|  | SELANTE ELASTICO MONOCOMPONENTE A BASE DE POLIURETANO (PU) PARA JUNTAS DIVERSAS | 310ML | 0.2 | 42.598 | 8.5196 |  |  | 1200
|  | RALO FOFO SEMIESFERICO, 150 MM, PARA LAJES/ CALHAS | UN | 1 | 48.2315 | 48.2315 |  |  | 1200
1200
|  | Obs 1: Considerando consumo do adesivo estrutural 1,8 kg / m² / mm. | [6 empty] | 1200
1200
SF-01151 | Tratamento de Tubulação Passante para Impermeabilização |  | un | [5 empty] | 570
570
|  | IMPERMEABILIZADOR COM ENCARGOS COMPLEMENTARES | H | 0.5 | 28.6995 | 14.3498 | 54.7053 |  | 570
|  | ADESIVO ESTRUTURAL A BASE DE RESINA EPOXI, BICOMPONENTE, PASTOSO (TIXOTROPICO) | KG | 0.5655 | 56.297 | 31.836 |  |  | 570
|  | SELANTE ELASTICO MONOCOMPONENTE A BASE DE POLIURETANO (PU) PARA JUNTAS DIVERSAS | 310ML | 0.2 | 42.598 | 8.5196 |  |  | 570
570
|  | Obs 1: Considerando consumo do adesivo estrutural 1,8 kg / m² / mm. | [6 empty] | 570
570
SF-01152 | Regularização de substrato para Impermeabilização - 3 cm |  | m2 | [5 empty] | 17500
17500
|  | CIMENTO PORTLAND COMPOSTO CP II-32 | KG | 0.5 | 0.646 | 0.323 | 46.6726 |  | 17500
|  | ADITIVO ADESIVO LIQUIDO PARA ARGAMASSAS DE REVESTIMENTOS CIMENTICIOS | L | 0.21 | 14.763 | 3.1002 |  |  | 17500
|  | ARGAMASSA TRAÇO 1:4 (EM VOLUME DE CIMENTO E AREIA MÉDIA ÚMIDA) PARA CONTRAPISO, PREPARO MECÂNICO COM BETONEIRA 400 L. AF_08/2019 | M3 | 0.0431 | 777.2634 | 33.5001 |  |  | 17500
|  | PEDREIRO COM ENCARGOS COMPLEMENTARES | H | 0.245 | 28.6995 | 7.0314 |  |  | 17500
|  | SERVENTE COM ENCARGOS COMPLEMENTARES | H | 0.123 | 22.097 | 2.7179 |  |  | 17500
17500
SF-01153 | Regularização de substrato para Impermeabilização - 6 cm |  | m2 | [5 empty] | 575
575
|  | PEDREIRO COM ENCARGOS COMPLEMENTARES | H | 0.299 | 28.6995 | 8.5812 | 63.2507 |  | 575
|  | SERVENTE COM ENCARGOS COMPLEMENTARES | H | 0.149 | 22.097 | 3.2925 |  |  | 575
|  | ARGAMASSA TRAÇO 1:4 (EM VOLUME DE CIMENTO E AREIA MÉDIA ÚMIDA) PARA CONTRAPISO, PREPARO MECÂNICO COM BETONEIRA 400 L. AF_08/2019 | M3 | 0.0661 | 777.2634 | 51.3771 |  |  | 575
575
SF-01154 | Camada Separadora para Impermeabilização |  | m2 | [5 empty] | 0
0
|  | SERVENTE COM ENCARGOS COMPLEMENTARES | H | 0.01 | 22.097 | 0.22097 | 8.0794 |  | 0
|  | GEOTEXTIL NAO TECIDO AGULHADO DE FILAMENTOS CONTINUOS 100% POLIESTER, RESITENCIA A TRACAO = 10 KN/M | M2 | 1.1 | 7.144 | 7.8584 |  |  | 0
0
SF-01155 | Camada de Proteção Térmica para Impermeabilização |  | m2 | [5 empty] | 0
0
|  | SERVENTE COM ENCARGOS COMPLEMENTARES | H | 0.05 | 22.097 | 1.1049 | 10.9901 |  | 0
|  | POLIESTIRENO EXPANDIDO/EPS (ISOPOR), TIPO 2F, PLACA, ISOLAMENTO TERMOACUSTICO, E = 20 MM, 1000 X 500 MM | M2 | 1.05 | 9.4145 | 9.8852 |  |  | 0
0
SF-01156 | Camada de Amortecimento para Impermeabilização |  | m2 | [5 empty] | 0
0
|  | PEDREIRO COM ENCARGOS COMPLEMENTARES | H | 0.107 | 28.6995 | 3.0708 | 36.0659 |  | 0
|  | SERVENTE COM ENCARGOS COMPLEMENTARES | H | 0.214 | 22.097 | 4.7288 |  |  | 0
|  | CIMENTO PORTLAND COMPOSTO CP II-32 | KG | 0.5 | 0.646 | 0.323 |  |  | 0
|  | ADITIVO ADESIVO LIQUIDO PARA ARGAMASSAS DE REVESTIMENTOS CIMENTICIOS | L | 0.21 | 14.763 | 3.1002 |  |  | 0
|  | Emulsão asfáltica elastomérica para uso em impermeabilização | KG | 0.5 |  |  |  |  | 0
|  | ARGAMASSA TRAÇO 1:2:8 (EM VOLUME DE CIMENTO, CAL E AREIA MÉDIA ÚMIDA) PARA EMBOÇO/MASSA ÚNICA/ASSENTAMENTO DE ALVENARIA DE VEDAÇÃO, PREPARO MECÂNICO COM BETONEIRA 400 L. AF_08/2019 | M3 | 0.031 | 801.3892 | 24.8431 |  |  | 0
0
SF-01157 | Camada de Proteção Mecânica em Placas de Impermeabilização |  | m2 | [5 empty] | 0
0
|  | CAMADA SEPARADORA DE FILME DE POLIETILENO 20 A 25 MICRA | M2 | 1.04 | 1.957 | 2.0353 | 83.4541 |  | 0
|  | ARGAMASSA TRAÇO 1:3 (EM VOLUME DE CIMENTO E AREIA MÉDIA ÚMIDA) PARA CONTRAPISO, PREPARO MANUAL. AF_08/2019 | M3 | 0.044 | 953.4393 | 41.9513 |  |  | 0
|  | PEDREIRO COM ENCARGOS COMPLEMENTARES | H | 0.9282 | 28.6995 | 26.6389 |  |  | 0
|  | SERVENTE COM ENCARGOS COMPLEMENTARES | H | 0.2093 | 22.097 | 4.6249 |  |  | 0
|  | MANTA LIQUIDA DE BASE ASFALTICA MODIFICADA COM A ADICAO DE ELASTOMEROS DILUIDOS EM SOLVENTE ORGANICO, APLICACAO A FRIO (MEMBRANA DE EMULSAO ASFALTICA PARA IMPERMEABILIZACAO FLEXIVEL) | KG | 0.45 | 18.2305 | 8.2037 |  |  | 0
0
SF-01158 | Pintura Inibidora de Raízes em Estrutura Impermeabilizada |  | m2 | [5 empty] | 0
0
|  | Pintura inibidora de raízes | L | 0.3257 |  |  | 13.7208 |  | 0
|  | PINTOR COM ENCARGOS COMPLEMENTARES | H | 0.4529 | 30.2955 | 13.7208 |  |  | 0
0
SF-01159 | Camada Drenante para Impermeabilização |  | m2 | [5 empty] | 0
0
|  | SERVENTE COM ENCARGOS COMPLEMENTARES | H | 0.02 | 22.097 | 0.44194 | 8.3003 |  | 0
|  | Geocomposto Drenante industrializado formado por estrutura drenante de pelo menos 10 mm | m2 | 1.05 |  |  |  |  | 0
|  | GEOTEXTIL NAO TECIDO AGULHADO DE FILAMENTOS CONTINUOS 100% POLIESTER, RESITENCIA A TRACAO = 10 KN/M | M2 | 1.1 | 7.144 | 7.8584 |  |  | 0
0
SF-01160 | Calha em Chapa de Aço Galvanizado nº 24 |  | m2 | [5 empty] | 85
85
|  | SELANTE ELASTICO MONOCOMPONENTE A BASE DE POLIURETANO (PU) PARA JUNTAS DIVERSAS | 310ML | 0.161 | 42.598 | 6.8583 | 162.0352 |  | 85
|  | PREGO DE ACO POLIDO COM CABECA 18 X 27 (2 1/2 X 10) | KG | 0.025 | 18.088 | 0.4522 |  |  | 85
|  | REBITE DE REPUXO EM ALUMINIO VAZADO, DIAMETRO 3,2 X 8 MM DE COMPRIMENTO (1KG = 1025 UNIDADES) | KG | 0.0049 | 66.8515 | 0.32757 |  |  | 85
|  | SOLDA EM BARRA DE ESTANHO-CHUMBO 50/50 | KG | 0.18 | 203.414 | 36.6145 |  |  | 85
|  | CALHA QUADRADA DE CHAPA DE ACO GALVANIZADA NUM 24, CORTE 100 CM | M | 1.05 | 83.714 | 87.8997 |  |  | 85
|  | SERVENTE COM ENCARGOS COMPLEMENTARES | H | 0.633 | 22.097 | 13.9874 |  |  | 85
|  | TELHADISTA COM ENCARGOS COMPLEMENTARES | H | 0.539 | 28.0535 | 15.1208 |  |  | 85
|  | GUINCHO ELÉTRICO DE COLUNA, CAPACIDADE 400 KG, COM MOTO FREIO, MOTOR TRIFÁSICO DE 1,25 CV - CHP DIURNO. AF_03/2016 | CHP | 0.0132 | 25.042 | 0.33055 |  |  | 85
|  | GUINCHO ELÉTRICO DE COLUNA, CAPACIDADE 400 KG, COM MOTO FREIO, MOTOR TRIFÁSICO DE 1,25 CV - CHI DIURNO. AF_03/2016 | CHI | 0.0183 | 24.2725 | 0.44419 |  |  | 85
85
SF-01161 | Rufo em Chapa de Aço Galvanizado nº 24 |  | m2 | [5 empty] | 25
25
|  | SELANTE ELASTICO MONOCOMPONENTE A BASE DE POLIURETANO (PU) PARA JUNTAS DIVERSAS | 310ML | 0.792 | 42.598 | 33.7376 | 187.8388 |  | 25
|  | PREGO DE ACO POLIDO COM CABECA 18 X 27 (2 1/2 X 10) | KG | 0.024 | 18.088 | 0.43411 |  |  | 25
|  | REBITE DE REPUXO EM ALUMINIO VAZADO, DIAMETRO 3,2 X 8 MM DE COMPRIMENTO (1KG = 1025 UNIDADES) | KG | 0.0048 | 66.8515 | 0.32089 |  |  | 25
|  | SOLDA EM BARRA DE ESTANHO-CHUMBO 50/50 | KG | 0.18 | 203.414 | 36.6145 |  |  | 25
|  | RUFO INTERNO/EXTERNO DE CHAPA DE ACO GALVANIZADA NUM 24, CORTE 25 CM | M | 4.2 | 23.75 | 99.75 |  |  | 25
|  | SERVENTE COM ENCARGOS COMPLEMENTARES | H | 0.414 | 22.097 | 9.1482 |  |  | 25
|  | TELHADISTA COM ENCARGOS COMPLEMENTARES | H | 0.224 | 28.0535 | 6.284 |  |  | 25
|  | GUINCHO ELÉTRICO DE COLUNA, CAPACIDADE 400 KG, COM MOTO FREIO, MOTOR TRIFÁSICO DE 1,25 CV - CHP DIURNO. AF_03/2016 | CHP | 0.0264 | 25.042 | 0.66111 |  |  | 25
|  | GUINCHO ELÉTRICO DE COLUNA, CAPACIDADE 400 KG, COM MOTO FREIO, MOTOR TRIFÁSICO DE 1,25 CV - CHI DIURNO. AF_03/2016 | CHI | 0.0366 | 24.2725 | 0.88837 |  |  | 25
25
SF-01163 | Chapim Pré-Moldado de Concreto Aparente |  | m | [5 empty] | 500
500
|  | ARAME RECOZIDO 16 BWG, D = 1,65 MM (0,016 KG/M) OU 18 BWG, D = 1,25 MM (0,01 KG/M) | KG | 0.02 | 19 | 0.38 | 167.936 |  | 500
|  | AREIA GROSSA - POSTO JAZIDA/FORNECEDOR (RETIRADO NA JAZIDA, SEM TRANSPORTE) | M3 | 0.04 | 202.3215 | 8.0929 |  |  | 500
|  | ARMADOR COM ENCARGOS COMPLEMENTARES | H | 0.8 | 28.5095 | 22.8076 |  |  | 500
|  | ACO CA-50, 10,0 MM, OU 12,5 MM, OU 16,0 MM, OU 20,0 MM, DOBRADO E CORTADO | KG | 1.35 | 7.334 | 9.9009 |  |  | 500
|  | CARPINTEIRO DE FORMAS COM ENCARGOS COMPLEMENTARES | H | 0.7 | 28.3005 | 19.8103 |  |  | 500
|  | Chapa de madeira compensada resinada 1,10 x 2,20 m # 10 mm | m2 | 1 | 33.5445 | 33.5445 |  |  | 500
|  | BETONEIRA CAPACIDADE NOMINAL DE 600 L, CAPACIDADE DE MISTURA 360 L, MOTOR ELÉTRICO TRIFÁSICO POTÊNCIA DE 4 CV, SEM CARREGADOR - CHP DIURNO. AF_05/2023 | CHP | 0.02 | 4.9305 | 0.09861 |  |  | 500
|  | CIMENTO PORTLAND COMPOSTO CP II-32 | KG | 17.36 | 0.646 | 11.2146 |  |  | 500
|  | PEDRA BRITADA N. 0, OU PEDRISCO (4,8 A 9,5 MM) POSTO PEDREIRA/FORNECEDOR, SEM FRETE | M3 | 0.09 | 224.941 | 20.2447 |  |  | 500
|  | PREGO DE ACO POLIDO COM CABECA 17 X 21 (2 X 11) | KG | 0.02 | 18.4015 | 0.36803 |  |  | 500
|  | PEDREIRO COM ENCARGOS COMPLEMENTARES | H | 0.3 | 28.6995 | 8.6098 |  |  | 500
|  | SERVENTE COM ENCARGOS COMPLEMENTARES | H | 1.1 | 22.097 | 24.3067 |  |  | 500
|  | CARGA, MANOBRA E DESCARGA DE SOLOS E MATERIAIS GRANULARES EM CAMINHÃO BASCULANTE 6 M³ - CARGA COM PÁ CARREGADEIRA (CAÇAMBA DE 1,7 A 2,8 M³ / 128 HP) E DESCARGA LIVRE (UNIDADE: M3). AF_07/2020 | M3 | 0.13 | 8.3948 | 1.0913 |  |  | 500
|  | TRANSPORTE COM CAMINHÃO BASCULANTE DE 6 M³, EM VIA URBANA PAVIMENTADA, DMT ATÉ 30 KM (UNIDADE: M3XKM). AF_07/2020 | M3XKM | 2.6 | 2.8715 | 7.466 |  |  | 500
500
|  | Obs: considerando fornecedor de areia e brita a 20 km do Senado Federal | [6 empty] | 500
500
SF-01164 | Armação em tela de aço soldado nervurada (malha pop), Ø fio BWG 8 (4,2 mm), malha 15 cm x 15 cm |  | m2 | [5 empty] | 1200
1200
|  | TELA DE ACO SOLDADA NERVURADA, CA-60, Q-92, (1,48 KG/M2), DIAMETRO DO FIO = 4,2 MM, LARGURA = 2,45 X 60 M DE COMPRIMENTO, ESPACAMENTO DA MALHA = 15 X 15 CM | M2 | 1.1429 | 10.5735 | 12.0845 | 13.521 |  | 1200
|  | ESPACADOR / DISTANCIADOR CIRCULAR COM ENTRADA LATERAL, EM PLASTICO, PARA VERGALHAO *4,2 A 12,5* MM, COBRIMENTO 20 MM | UN | 2.046 | 0.209 | 0.42761 |  |  | 1200
|  | ARAME RECOZIDO 16 BWG, D = 1,65 MM (0,016 KG/M) OU 18 BWG, D = 1,25 MM (0,01 KG/M) | KG | 0.0169 | 19 | 0.3211 |  |  | 1200
|  | AJUDANTE DE ARMADOR COM ENCARGOS COMPLEMENTARES | H | 0.0029 | 22.857 | 0.066285 |  |  | 1200
|  | ARMADOR COM ENCARGOS COMPLEMENTARES | H | 0.0218 | 28.5095 | 0.62151 |  |  | 1200
1200
SF-01165 | Trama de aço composta por terças para telhados de até 2 águas |  | m2 | [5 empty] | 175
175
|  | PARAFUSO, COMUM, ASTM A307, SEXTAVADO, DIAMETRO 1/2" (12,7 MM), COMPRIMENTO 1" (25,4 MM) | CENTO | 0.007 | 162.7825 | 1.1395 | 44.536 |  | 175
|  | PERFIL "U" ENRIJECIDO, EM CHAPA DOBRADA DE ACO LAMINADO, E = 3,75 MM, H = 200 MM, L = 75 MM (9,94 KG/M) | KG | 4.333 | 8.227 | 35.6476 |  |  | 175
|  | MONTADOR DE ESTRUTURAS METÁLICAS COM ENCARGOS COMPLEMENTARES | H | 0.213 | 23.5125 | 5.0082 |  |  | 175
|  | SERVENTE COM ENCARGOS COMPLEMENTARES | H | 0.106 | 22.097 | 2.3423 |  |  | 175
|  | GUINCHO ELÉTRICO DE COLUNA, CAPACIDADE 400 KG, COM MOTO FREIO, MOTOR TRIFÁSICO DE 1,25 CV - CHP DIURNO. AF_03/2016 | CHP | 0.0068 | 25.042 | 0.17029 |  |  | 175
|  | GUINCHO ELÉTRICO DE COLUNA, CAPACIDADE 400 KG, COM MOTO FREIO, MOTOR TRIFÁSICO DE 1,25 CV - CHI DIURNO. AF_03/2016 | CHI | 0.0094 | 24.2725 | 0.22816 |  |  | 175
175
SF-01166 | Revestimento impermeabilizante bloqueador de umidade |  | m2 | [5 empty] | 450
450
|  | AJUDANTE DE PINTOR COM ENCARGOS COMPLEMENTARES | H | 0.1 | 24.6145 | 2.4615 | 18.1311 |  | 450
|  | PINTOR COM ENCARGOS COMPLEMENTARES | H | 0.2 | 30.2955 | 6.0591 |  |  | 450
|  | Revestimento impermabilizante bloqueador de umidade | L | 0.096 | 100.11 | 9.6106 |  |  | 450
450
|  | Obs: considerando rendimento informado na especificação técnica do produto indicado como referência comercial (Lata de 3,6L rende até 3 demãos, com 25 m²/demão). | [6 empty] | 450
450
SF-01167 | Pintura com tinta refletiva aluminizada para impermeabilização |  | m2 | [5 empty] | 0
0
|  | AJUDANTE DE PINTOR COM ENCARGOS COMPLEMENTARES | H | 0.1 | 24.6145 | 2.4615 | 8.5206 |  | 0
|  | PINTOR COM ENCARGOS COMPLEMENTARES | H | 0.2 | 30.2955 | 6.0591 |  |  | 0
|  | Tinta aluminizada de base asfáltica | L | 0.5 |  |  |  |  | 0
0
SF-01168 | Camada de enchimento com Concreto leve com poliestireno expandido |  | m3 | [5 empty] | 115
115
|  | SERVENTE COM ENCARGOS COMPLEMENTARES | H | 6.5 | 22.097 | 143.6305 | 1068.0295 |  | 115
|  | AREIA MEDIA - POSTO JAZIDA/FORNECEDOR (RETIRADO NA JAZIDA, SEM TRANSPORTE) | M3 | 0.358 | 199.7185 | 71.4992 |  |  | 115
|  | CIMENTO PORTLAND COMPOSTO CP II-32 | KG | 400 | 0.646 | 258.4 |  |  | 115
|  | POLIESTIRENO EXPANDIDO/EPS (ISOPOR), PEROLAS, PARA CONCRETO LEVE | KG | 10.5 | 54.321 | 570.3705 |  |  | 115
|  | BETONEIRA CAPACIDADE NOMINAL DE 400 L, CAPACIDADE DE MISTURA 280 L, MOTOR ELÉTRICO TRIFÁSICO POTÊNCIA DE 2 CV, SEM CARREGADOR - CHP DIURNO. AF_05/2023 | CHP | 0.343 | 1.6435 | 0.56372 |  |  | 115
|  | CARGA, MANOBRA E DESCARGA DE SOLOS E MATERIAIS GRANULARES EM CAMINHÃO BASCULANTE 6 M³ - CARGA COM PÁ CARREGADEIRA (CAÇAMBA DE 1,7 A 2,8 M³ / 128 HP) E DESCARGA LIVRE (UNIDADE: M3). AF_07/2020 | M3 | 0.358 | 8.3948 | 3.0053 |  |  | 115
|  | TRANSPORTE COM CAMINHÃO BASCULANTE DE 6 M³, EM VIA URBANA PAVIMENTADA, DMT ATÉ 30 KM (UNIDADE: M3XKM). AF_07/2020 | M3XKM | 7.16 | 2.8715 | 20.5602 |  |  | 115
115
|  | Obs: considerando fornecedor de areia a 20 km do Senado Federal | [6 empty] | 115
115
SF-01169 | Colagem da camada de proteção térmica de impermeabilização |  | m2 | [5 empty] | 0
0
|  | PRIMER PARA MANTA ASFALTICA A BASE DE ASFALTO MODIFICADO DILUIDO EM SOLVENTE, APLICACAO A FRIO | L | 0.35 | 15.7605 | 5.5162 | 7.7163 |  | 0
|  | AJUDANTE ESPECIALIZADO COM ENCARGOS COMPLEMENTARES | H | 0.0969 | 22.705 | 2.2001 |  |  | 0
0
|  | Obs: Adotou-se o consumo de 350 mL/m², conforme recomendação do fabricante do produto para aplicação homogênea. | [6 empty] | 0
|  | http://vedacit.com.br/produtos/primer-eco-vedacit | [6 empty] | 0
0
SF-01170 | Impermeabilização flexível com Membrana de Poliuretano |  | m2 | [5 empty] | 0
0
|  | MEMBRANA IMPERMEABILIZANTE A BASE DE POLIURETANO | KG | 2 | 73.8815 | 147.763 | 206.2802 |  | 0
|  | PRIMER EPOXI / EPOXIDICO | L | 0.3 | 138.8805 | 41.6641 |  |  | 0
|  | AJUDANTE ESPECIALIZADO COM ENCARGOS COMPLEMENTARES | H | 0.1124 | 22.705 | 2.552 |  |  | 0
|  | IMPERMEABILIZADOR COM ENCARGOS COMPLEMENTARES | H | 0.4983 | 28.6995 | 14.301 |  |  | 0
0
SF-01171 | Impermeabilização flexível com Manta Asfáltica |  | m2 | [5 empty] | 0
0
|  | PRIMER PARA MANTA ASFALTICA A BASE DE ASFALTO MODIFICADO DILUIDO EM SOLVENTE, APLICACAO A FRIO | L | 0.5872 | 15.7605 | 9.2546 | 113.0785 |  | 0
|  | MANTA ASFALTICA ELASTOMERICA EM POLIESTER 4 MM, TIPO III, CLASSE B, ACABAMENTO PP (NBR 9952) | M2 | 1.1319 | 62.1395 | 70.3357 |  |  | 0
|  | GAS DE COZINHA - GLP | KG | 0.26 | 7.524 | 1.9562 |  |  | 0
|  | AJUDANTE ESPECIALIZADO COM ENCARGOS COMPLEMENTARES | H | 0.2102 | 22.705 | 4.7726 |  |  | 0
|  | IMPERMEABILIZADOR COM ENCARGOS COMPLEMENTARES | H | 0.9324 | 28.6995 | 26.7594 |  |  | 0
0
SF-01172 | Impermeabilização flexível com manta asfáltica aluminizada |  | m2 | [5 empty] | 0
0
|  | PRIMER PARA MANTA ASFALTICA A BASE DE ASFALTO MODIFICADO DILUIDO EM SOLVENTE, APLICACAO A FRIO | L | 0.5872 | 15.7605 | 9.2546 | 42.7428 |  | 0
|  | Manta asfáltica aluminizada | M2 | 1.1319 |  |  |  |  | 0
|  | GAS DE COZINHA - GLP | KG | 0.26 | 7.524 | 1.9562 |  |  | 0
|  | AJUDANTE ESPECIALIZADO COM ENCARGOS COMPLEMENTARES | H | 0.2102 | 22.705 | 4.7726 |  |  | 0
|  | IMPERMEABILIZADOR COM ENCARGOS COMPLEMENTARES | H | 0.9324 | 28.6995 | 26.7594 |  |  | 0
0
SF-01173 | Impermeabilização flexível com manta elastomérica de etileno-propileno-dieno-monômero (EPDM) |  | m2 | [5 empty] | 0
0
|  | IMPERMEABILIZADOR COM ENCARGOS COMPLEMENTARES | H | 0.5 | 28.6995 | 14.3498 | 47.7993 |  | 0
|  | SERVENTE COM ENCARGOS COMPLEMENTARES | H | 1 | 22.097 | 22.097 |  |  | 0
|  | AJUDANTE ESPECIALIZADO COM ENCARGOS COMPLEMENTARES | H | 0.5 | 22.705 | 11.3525 |  |  | 0
|  | Emulsão hidro-asfáltica | KG | 0.8 |  |  |  |  | 0
|  | Tinta betuminosa | L | 0.6 |  |  |  |  | 0
|  | Manta butílica # 0,8 mm | m2 | 1.1 |  |  |  |  | 0
|  | Fita de caldeação para manta butilíca largura 50 mm # 3 mm | m | 2 |  |  |  |  | 0
|  | Adesivo auto vulcanizante para manta butilíca | L | 0.2 |  |  |  |  | 0
0
SF-01174 | Impermeabilização flexível com membrana acrílica monocomponente flexível |  | m2 | [5 empty] | 0
0
|  | MEMBRANA IMPERMEABILIZANTE ACRILICA MONOCOMPONENTE | KG | 1.2 | 28.614 | 34.3368 | 53.624 |  | 0
|  | AJUDANTE ESPECIALIZADO COM ENCARGOS COMPLEMENTARES | H | 0.1286 | 22.705 | 2.9199 |  |  | 0
|  | IMPERMEABILIZADOR COM ENCARGOS COMPLEMENTARES | H | 0.5703 | 28.6995 | 16.3673 |  |  | 0
0
SF-01175 | Asfalto elastomérico para colagem de manta asfáltica |  | m2 | [5 empty] | 0
0
|  | Asfalto elastomérico | KG | 3 |  |  | 5.7399 |  | 0
|  | IMPERMEABILIZADOR COM ENCARGOS COMPLEMENTARES | H | 0.2 | 28.6995 | 5.7399 |  |  | 0
0
|  | *Adotou-se o consumo de 2 kg/m², valor intermediário da recomendação do fabricante do produto. | [6 empty] | 0
|  | http://www.denverimper.com.br/files/produtos/0000001-0000500/122/e5fe48d2b8810574e94921c5fb6cea0c.pdf | [6 empty] | 0
0
SF-01176 | Impermeabilização flexível com manta dupla (com maçarico) |  | m2 | [5 empty] | 0
0
|  | PRIMER PARA MANTA ASFALTICA A BASE DE ASFALTO MODIFICADO DILUIDO EM SOLVENTE, APLICACAO A FRIO | L | 0.5872 | 15.7605 | 9.2546 | 190.991 |  | 0
|  | MANTA ASFALTICA ELASTOMERICA EM POLIESTER 3 MM, TIPO III, CLASSE B, ACABAMENTO PP (NBR 9952) | M2 | 1.1319 | 50.597 | 57.2707 |  |  | 0
|  | MANTA ASFALTICA ELASTOMERICA EM POLIESTER 4 MM, TIPO III, CLASSE B, ACABAMENTO PP (NBR 9952) | M2 | 1.1319 | 62.1395 | 70.3357 |  |  | 0
|  | GAS DE COZINHA - GLP | KG | 0.52 | 7.524 | 3.9125 |  |  | 0
|  | AJUDANTE ESPECIALIZADO COM ENCARGOS COMPLEMENTARES | H | 0.3348 | 22.705 | 7.6016 |  |  | 0
|  | IMPERMEABILIZADOR COM ENCARGOS COMPLEMENTARES | H | 1.4849 | 28.6995 | 42.6159 |  |  | 0
0
SF-01177 | Impermeabilização flexível com manta dupla (com asfalto elastomérico) |  | m2 | [5 empty] | 0
0
|  | PRIMER PARA MANTA ASFALTICA A BASE DE ASFALTO MODIFICADO DILUIDO EM SOLVENTE, APLICACAO A FRIO | L | 0.5872 | 15.7605 | 9.2546 | 194.6802 |  | 0
|  | MANTA ASFALTICA ELASTOMERICA EM POLIESTER 3 MM, TIPO III, CLASSE B, ACABAMENTO PP (NBR 9952) | M2 | 1.1319 | 50.597 | 57.2707 |  |  | 0
|  | MANTA ASFALTICA ELASTOMERICA EM POLIESTER 4 MM, TIPO III, CLASSE B, ACABAMENTO PP (NBR 9952) | M2 | 1.1319 | 62.1395 | 70.3357 |  |  | 0
|  | Asfalto elastomérico | KG | 2 |  |  |  |  | 0
|  | AJUDANTE ESPECIALIZADO COM ENCARGOS COMPLEMENTARES | H | 0.6696 | 22.705 | 15.2033 |  |  | 0
|  | IMPERMEABILIZADOR COM ENCARGOS COMPLEMENTARES | H | 1.4849 | 28.6995 | 42.6159 |  |  | 0
0
|  | *Adotou-se o consumo de 2 kg/m², valor intermediário da recomendação do fabricante do produto. | [6 empty] | 0
|  | http://www.denverimper.com.br/files/produtos/0000001-0000500/122/e5fe48d2b8810574e94921c5fb6cea0c.pdf | [6 empty] | 0
0
SF-01178 | Fibra de Polipropileno |  | kg | [5 empty] | 250
250
|  | FIBRA DE POLIPROPILENO P/ CONCRETO DOSADO EM CENTRAL FILAMENTOS - TECNOLOGIA "CRACKSTOP" | kg | 1 | 29.792 | 29.792 | 29.792 |  | 250
250
SF-01179 | Aditivo Incorporador de Ar |  | kg | [5 empty] | 65
65
|  | ADITIVO LIQUIDO INCORPORADOR DE AR PARA CONCRETO E ARGAMASSA, LIQUIDO E ISENTO DE CLORETOS | L | 1.01 | 8.8065 | 8.8946 | 8.8946 |  | 65
65
|  | Obs: considerando 1,01 L/kg, conforme especificado na ficha técnica do produto indicado como referência comercial. | [6 empty] | 65
65
SF-01180 | Brita Nº 2 |  | m3 | [5 empty] | 7
7
|  | PEDRA BRITADA N. 2 (19 A 38 MM) POSTO PEDREIRA/FORNECEDOR, SEM FRETE | M3 | 1 | 195.8615 | 195.8615 | 261.6871 |  | 7
|  | CARGA, MANOBRA E DESCARGA DE SOLOS E MATERIAIS GRANULARES EM CAMINHÃO BASCULANTE 6 M³ - CARGA COM PÁ CARREGADEIRA (CAÇAMBA DE 1,7 A 2,8 M³ / 128 HP) E DESCARGA LIVRE (UNIDADE: M3). AF_07/2020 | M3 | 1 | 8.3948 | 8.3948 |  |  | 7
|  | TRANSPORTE COM CAMINHÃO BASCULANTE DE 6 M³, EM VIA URBANA PAVIMENTADA, DMT ATÉ 30 KM (UNIDADE: M3XKM). AF_07/2020 | M3XKM | 20 | 2.8715 | 57.4308 |  |  | 7
7
|  | Obs: considerando fornecedor de brita a 20 km do Senado Federal | [6 empty] | 7
7
SF-01184 | Calha em chapa de zinco # 24 - Modelo 1 |  | m | [5 empty] | 380
380
|  | CALHA QUADRADA DE CHAPA DE ACO GALVANIZADA NUM 24, CORTE 50 CM | M | 1.3 | 42.7975 | 55.6367 | 55.6367 |  | 380
380
SF-01185 | Calha em chapa de zinco # 24 - Modelo 2 |  | m | [5 empty] | 100
100
|  | CALHA QUADRADA DE CHAPA DE ACO GALVANIZADA NUM 24, CORTE 100 CM | M | 1.1 | 83.714 | 92.0854 | 92.0854 |  | 100
100
SF-01201 | Talhadeira |  | un | [5 empty] | 1
1
|  | TALHADEIRA COM PUNHO DE PROTECAO *20 X 250* MM | UN | 1 | 71.079 | 71.079 | 71.079 |  | 1
1
SF-01205 | Enxada com cabo (2,5 libras) |  | un | [5 empty] | 1
1
|  | ENXADA ESTREITA, EM ACO, *25 X 23* CM, COM CABO DE MADEIRA DE *150* CM | UN | 1 | 67.9535 | 67.9535 | 67.9535 |  | 1
1
SF-01206 | Escada extensível de alumínio dupla 2x8 |  | un | [5 empty] | 1
1
|  | ESCADA DUPLA DE ABRIR EM ALUMINIO, COM SAPATAS DE BORRACHA, *2,30* X *0,57* M (ALTURA UTIL X LARGURA MINIMA), MODELO PINTOR, 8 DEGRAUS, CAPACIDADE *100* KG | UN | 1 | 260.0625 | 260.0625 | 260.0625 |  | 1
1
SF-01214 | Mangueira de nível em PVC flexível transparente, Ø 5/16", espessura 1,5 mm, comprimento 20 m |  | un | [5 empty] | 1
1
|  | MANGUEIRA CRISTAL, LISA, PVC TRANSPARENTE, 5/16" X 1 MM | M | 20 | 2.394 | 47.88 | 47.88 |  | 1
1
SF-01219 | Talha Manual para Elevação de Cargas (2 ton) |  | un | [5 empty] | 1
1
|  | TALHA MANUAL DE CORRENTE, CAPACIDADE DE 2 T COM ELEVACAO DE 3 M | UN | 1 | 936.3295 | 936.3295 | 936.3295 |  | 1
1
SF-01225 | Manta autocolante aluminizada |  | m2 | [5 empty] | 600
600
|  | MANTA ASFALTICA ELASTOMERICA EM POLIESTER ALUMINIZADA 3 MM, TIPO III, CLASSE B (NBR 9952) | M2 | 1 | 48.906 | 48.906 | 48.906 |  | 600
600
SF-01226 | Primer para aplicação de manta autocolante aluminizada |  | L | [5 empty] | 235
235
|  | PRIMER PARA MANTA ASFALTICA A BASE DE ASFALTO MODIFICADO DILUIDO EM SOLVENTE, APLICACAO A FRIO | L | 1 | 15.7605 | 15.7605 | 15.7605 |  | 235
235
SF-01232 | Carpete aveludado azul royal |  | m2 | [5 empty] | 0
0
|  | PEDREIRO COM ENCARGOS COMPLEMENTARES | H | 0.1 | 28.6995 | 2.87 | 16.208 |  | 0
|  | SERVENTE COM ENCARGOS COMPLEMENTARES | H | 0.1 | 22.097 | 2.2097 |  |  | 0
|  | Adesivo de contato a base d'água | KG | 0.1 |  |  |  |  | 0
|  | Carpete aveludado azul royal, para uso comercial, adequado para tráfego pesado, conforme especificações técnicas. | m2 | 1.1 |  |  |  |  | 0
|  | PEDREIRO COM ENCARGOS COMPLEMENTARES | H | 0.2 | 28.6995 | 5.7399 |  |  | 0
|  | SERVENTE COM ENCARGOS COMPLEMENTARES | H | 0.2 | 22.097 | 4.4194 |  |  | 0
|  | CIMENTO PORTLAND COMPOSTO CP II-32 | KG | 1.5 | 0.646 | 0.969 |  |  | 0
|  | Adjuvante para argamassa base PVA | KG | 0.15 |  |  |  |  | 0
0
SF-01233 | Demolição de revestimento de piso têxtil (carpete) |  | m2 | [5 empty] | 0
0
|  | PEDREIRO COM ENCARGOS COMPLEMENTARES | H | 0.01 | 28.6995 | 0.287 | 2.4967 |  | 0
|  | SERVENTE COM ENCARGOS COMPLEMENTARES | H | 0.1 | 22.097 | 2.2097 |  |  | 0
0
SF-01234 | Cortina de proteção para solda com suporte |  | un | [5 empty] | 0
0
|  | Cortina de proteção para solda com suporte, 1,22 m x 1,78 m | UN | 1 |  |  | 2.2097 |  | 0
|  | SERVENTE COM ENCARGOS COMPLEMENTARES | H | 0.1 | 22.097 | 2.2097 |  |  | 0
0
SF-01235 | Bancada em granito cinza andorinha polido - 2,40 m x 0,60 m |  | un | [5 empty] | 0
0
|  | MASSA PLASTICA PARA MARMORE/GRANITO | KG | 0.83648 | 27.778 | 23.2357 | 1048.6974 |  | 0
|  | BUCHA DE NYLON SEM ABA S10, COM PARAFUSO DE 6,10 X 65 MM EM ACO ZINCADO COM ROSCA SOBERBA, CABECA CHATA E FENDA PHILLIPS | UN | 9 | 1.159 | 10.431 |  |  | 0
|  | GRANITO PARA BANCADA, POLIDO, TIPO ANDORINHA/ QUARTZ/ CASTELO/ CORUMBA OU OUTROS EQUIVALENTES DA REGIAO, E= *2,5* CM | M2 | 1.608 | 553.736 | 890.4075 |  |  | 0
|  | REJUNTE EPOXI, QUALQUER COR | KG | 0.03376 | 71.668 | 2.4195 |  |  | 0
|  | SUPORTE MAO-FRANCESA EM ACO, ABAS IGUAIS 40 CM, CAPACIDADE MINIMA 70 KG, BRANCO | UN | 3 | 19.2565 | 57.7695 |  |  | 0
|  | MARMORISTA/GRANITEIRO COM ENCARGOS COMPLEMENTARES | H | 1.4944 | 28.576 | 42.704 |  |  | 0
|  | SERVENTE COM ENCARGOS COMPLEMENTARES | H | 0.9834 | 22.097 | 21.7302 |  |  | 0
0
SF-01236 | Bancada em granito cinza andorinha polido - 2,50 m x 0,60 m |  | un | [5 empty] | 0
0
|  | MASSA PLASTICA PARA MARMORE/GRANITO | KG | 0.87133 | 27.778 | 24.2039 | 1086.8667 |  | 0
|  | BUCHA DE NYLON SEM ABA S10, COM PARAFUSO DE 6,10 X 65 MM EM ACO ZINCADO COM ROSCA SOBERBA, CABECA CHATA E FENDA PHILLIPS | UN | 9 | 1.159 | 10.431 |  |  | 0
|  | GRANITO PARA BANCADA, POLIDO, TIPO ANDORINHA/ QUARTZ/ CASTELO/ CORUMBA OU OUTROS EQUIVALENTES DA REGIAO, E= *2,5* CM | M2 | 1.675 | 553.736 | 927.5078 |  |  | 0
|  | REJUNTE EPOXI, QUALQUER COR | KG | 0.035167 | 71.668 | 2.5203 |  |  | 0
|  | SUPORTE MAO-FRANCESA EM ACO, ABAS IGUAIS 40 CM, CAPACIDADE MINIMA 70 KG, BRANCO | UN | 3 | 19.2565 | 57.7695 |  |  | 0
|  | MARMORISTA/GRANITEIRO COM ENCARGOS COMPLEMENTARES | H | 1.4944 | 28.576 | 42.704 |  |  | 0
|  | SERVENTE COM ENCARGOS COMPLEMENTARES | H | 0.9834 | 22.097 | 21.7302 |  |  | 0
0
SF-01240 | Batedor/limitador inferior para box de correr |  | un | [5 empty] | 0
0
|  | VIDRACEIRO COM ENCARGOS COMPLEMENTARES | H | 0.15 | 26.562 | 3.9843 | 3.9843 |  | 0
|  | Batedor/limitador inferior para box de correr, em material polimérico sintético | un | 1 |  |  |  |  | 0
0
SF-01241 | Batedor/amortecedor lateral para box de correr |  | un | [5 empty] | 0
0
|  | VIDRACEIRO COM ENCARGOS COMPLEMENTARES | H | 0.15 | 26.562 | 3.9843 | 3.9843 |  | 0
|  | Batedor/amortecedor lateral de borracha para box de correr. | un | 1 |  |  |  |  | 0
0
SF-01242 | Batedor/limitador superior para box de correr |  | un | [5 empty] | 0
0
|  | VIDRACEIRO COM ENCARGOS COMPLEMENTARES | H | 0.15 | 26.562 | 3.9843 | 3.9843 |  | 0
|  | Batedor/limitador superior para roldana de box de correr, em material polimérico sintético | un | 1 |  |  |  |  | 0
0
SF-01243 | Perfil cadeirinha em alumínio com encaixe para escova de vedação para vidro temperado 8 mm |  | m | [5 empty] | 0
0
|  | VIDRACEIRO COM ENCARGOS COMPLEMENTARES | H | 0.2 | 26.562 | 5.3124 | 10.4787 |  | 0
|  | PERFIL DE ALUMINIO ANODIZADO | KG | 0.126 | 41.002 | 5.1663 |  |  | 0
0
|  | Ref.: AL Indústria Ref.: AL-63 | [6 empty] | 0
|  | Fonte: http://www.alpuxadores.com.br/baixar/catalogo.pdf | [6 empty] | 0
0
SF-01244 | Perfil em alumínio para acabamento de trilho superior - Vidro temperado 8 mm |  | m | [5 empty] | 0
0
|  | VIDRACEIRO COM ENCARGOS COMPLEMENTARES | H | 0.2 | 26.562 | 5.3124 | 14.5378 |  | 0
|  | PERFIL DE ALUMINIO ANODIZADO | KG | 0.225 | 41.002 | 9.2254 |  |  | 0
0
|  | Ref.: AL Indústria Ref.: AL-BX-02 | [6 empty] | 0
|  | Fonte: http://www.alpuxadores.com.br/baixar/catalogo.pdf | [6 empty] | 0
0
SF-01245 | Capa do Perfil Guia Inferior “Click” - Vidro temperado 8 mm |  | m | [5 empty] | 0
0
|  | VIDRACEIRO COM ENCARGOS COMPLEMENTARES | H | 0.15 | 26.562 | 3.9843 | 6.2394 |  | 0
|  | PERFIL DE ALUMINIO ANODIZADO | KG | 0.055 | 41.002 | 2.2551 |  |  | 0
0
|  | Ref.: AL Indústria Ref.: AL-BX-07 | [6 empty] | 0
|  | Fonte: http://www.alpuxadores.com.br/baixar/catalogo.pdf | [6 empty] | 0
0
SF-01246 | Perfil guia inferior de alumínio para porta de giro em vidro temperado 8 mm |  | m | [5 empty] | 0
0
|  | VIDRACEIRO COM ENCARGOS COMPLEMENTARES | H | 0.3 | 26.562 | 7.9686 | 16.497 |  | 0
|  | PERFIL DE ALUMINIO ANODIZADO | KG | 0.208 | 41.002 | 8.5284 |  |  | 0
0
|  | Ref.: AL Indústria Ref.: AL-BX-08 | [6 empty] | 0
|  | Fonte: http://www.alpuxadores.com.br/baixar/catalogo.pdf | [6 empty] | 0
0
SF-01247 | Perfil guia inferior de alumínio para porta de correr em vidro temperado 8 mm |  | m | [5 empty] | 0
0
|  | VIDRACEIRO COM ENCARGOS COMPLEMENTARES | H | 0.3 | 26.562 | 7.9686 | 18.5881 |  | 0
|  | PERFIL DE ALUMINIO ANODIZADO | KG | 0.259 | 41.002 | 10.6195 |  |  | 0
0
|  | Ref.: AL Indústria Ref.: AL-BX-03 | [6 empty] | 0
|  | Fonte: http://www.alpuxadores.com.br/baixar/catalogo.pdf | [6 empty] | 0
0
SF-01248 | Trilho superior em alumínio 53,8 mm x 49,6 mm, para vidro temperado |  | m | [5 empty] | 0
0
|  | VIDRACEIRO COM ENCARGOS COMPLEMENTARES | H | 0.3 | 26.562 | 7.9686 | 29.9457 |  | 0
|  | PERFIL DE ALUMINIO ANODIZADO | KG | 0.536 | 41.002 | 21.9771 |  |  | 0
0
|  | Ref.: AL Indústria Ref.: AL-BX-01 | [6 empty] | 0
|  | Fonte: http://www.alpuxadores.com.br/baixar/catalogo.pdf | [6 empty] | 0
0
SF-01249 | Perfil em alumínio, tipo U - 10,5 x 20 mm - para box de vidro temperado 8 mm |  | m | [5 empty] | 0
0
|  | VIDRACEIRO COM ENCARGOS COMPLEMENTARES | H | 0.2 | 26.562 | 5.3124 | 9.6176 |  | 0
|  | PERFIL DE ALUMINIO ANODIZADO | KG | 0.105 | 41.002 | 4.3052 |  |  | 0
0
|  | Ref.: AL Indústria Ref.: AL-BX-05 | [6 empty] | 0
|  | Fonte: http://www.alpuxadores.com.br/baixar/catalogo.pdf | [6 empty] | 0
0
SF-01250 | Perfil em alumínio , tipo U – 14 x 20 mm - para box de vidro temperado 8 mm |  | m | [5 empty] | 0
0
|  | VIDRACEIRO COM ENCARGOS COMPLEMENTARES | H | 0.2 | 26.562 | 5.3124 | 10.1916 |  | 0
|  | PERFIL DE ALUMINIO ANODIZADO | KG | 0.119 | 41.002 | 4.8792 |  |  | 0
0
|  | Ref.: AL Indústria Ref.: AL-BX-06 | [6 empty] | 0
|  | Fonte: http://www.alpuxadores.com.br/baixar/catalogo.pdf | [6 empty] | 0
0
SF-01251 | Bacia convencional – Linha Residencial |  | un | [5 empty] | 12
12
|  | Bacia Sanitária convencional branca ref: Deca Vogue Plus P.5.17 ou equivalente | UN | 1 | 768.83 | 768.83 | 992.3482 |  | 12
|  | Tubo de ligação para bacia sanitária em PVC, com acabamento cromado, ajustável ou não. Ref.: DECA 1968C ou equivalente | un | 1 | 140.81 | 140.81 |  |  | 12
|  | PARAFUSO NIQUELADO COM ACABAMENTO CROMADO PARA FIXAR PECA SANITARIA, INCLUI PORCA CEGA, ARRUELA E BUCHA DE NYLON TAMANHO S-10 | UN | 2 | 19.741 | 39.482 |  |  | 12
|  | ANEL DE VEDACAO, PVC FLEXIVEL, 100 MM, PARA SAIDA DE BACIA / VASO SANITARIO | UN | 1 | 15.2665 | 15.2665 |  |  | 12
|  | REJUNTE EPOXI, QUALQUER COR | KG | 0.0881 | 71.668 | 6.314 |  |  | 12
|  | ENCANADOR OU BOMBEIRO HIDRÁULICO COM ENCARGOS COMPLEMENTARES | H | 0.4968 | 28.025 | 13.9228 |  |  | 12
|  | SERVENTE COM ENCARGOS COMPLEMENTARES | H | 0.3495 | 22.097 | 7.7229 |  |  | 12
12
SF-01252 | Bidê 3 furos - Linha Residencial |  | un | [5 empty] | 3
3
|  | Bidê 3 furos branco ref: Deca Vogue Plus B.5.17 ou equivalente | UN | 1 | 637.76 | 637.76 | 720.4682 |  | 3
|  | ANEL DE VEDACAO, PVC FLEXIVEL, 100 MM, PARA SAIDA DE BACIA / VASO SANITARIO | UN | 1 | 15.2665 | 15.2665 |  |  | 3
|  | PARAFUSO NIQUELADO COM ACABAMENTO CROMADO PARA FIXAR PECA SANITARIA, INCLUI PORCA CEGA, ARRUELA E BUCHA DE NYLON TAMANHO S-10 | UN | 2 | 19.741 | 39.482 |  |  | 3
|  | REJUNTE EPOXI, QUALQUER COR | KG | 0.0881 | 71.668 | 6.314 |  |  | 3
|  | ENCANADOR OU BOMBEIRO HIDRÁULICO COM ENCARGOS COMPLEMENTARES | H | 0.4968 | 28.025 | 13.9228 |  |  | 3
|  | SERVENTE COM ENCARGOS COMPLEMENTARES | H | 0.3495 | 22.097 | 7.7229 |  |  | 3
3
SF-01255 | Chuveiro de metal com tubo de parede – Linha Residencial |  | un | [5 empty] | 12
12
|  | Chuveiro de metal cromado com tubo de parede, crivo regulável e restritor de vazão. Ref.: Deca Aspen 1967.C.CT ou equivalente | UN | 1 | 413.74 | 413.74 | 429.4516 |  | 12
|  | FITA VEDA ROSCA, EM PTFE, ROLO DE 18 MM X 10 M (L X C) | UN | 0.021 | 3.99 | 0.08379 |  |  | 12
|  | ENCANADOR OU BOMBEIRO HIDRÁULICO COM ENCARGOS COMPLEMENTARES | H | 0.4467 | 28.025 | 12.5188 |  |  | 12
|  | SERVENTE COM ENCARGOS COMPLEMENTARES | H | 0.1407 | 22.097 | 3.109 |  |  | 12
12
SF-01256 | Misturador para bidê – Linha Residencial |  | un | [5 empty] | 12
12
|  | FITA VEDA ROSCA, EM PTFE, ROLO DE 18 MM X 10 M (L X C) | UN | 0.042 | 3.99 | 0.16758 | 1136.4177 |  | 12
|  | Misturador para bidê, ref: Deca Aspen 1895.C35 ou equivalente | UN | 1 | 1120.04 | 1120.04 |  |  | 12
|  | ENCANADOR OU BOMBEIRO HIDRÁULICO COM ENCARGOS COMPLEMENTARES | H | 0.4633 | 28.025 | 12.984 |  |  | 12
|  | SERVENTE COM ENCARGOS COMPLEMENTARES | H | 0.146 | 22.097 | 3.2262 |  |  | 12
12
SF-01257 | Misturador de mesa para cozinha bica móvel – Linha Residencial |  | un | [5 empty] | 12
12
|  | FITA VEDA ROSCA, EM PTFE, ROLO DE 18 MM X 10 M (L X C) | UN | 0.042 | 3.99 | 0.16758 | 766.4058 |  | 12
|  | Misturador de mesa para cozinha, bica móvel, cromado. Ref.: Deca Aspen 1256.C35 ou equivalente | UN | 1 | 758.31 | 758.31 |  |  | 12
|  | ENCANADOR OU BOMBEIRO HIDRÁULICO COM ENCARGOS COMPLEMENTARES | H | 0.2266 | 28.025 | 6.3505 |  |  | 12
|  | SERVENTE COM ENCARGOS COMPLEMENTARES | H | 0.0714 | 22.097 | 1.5777 |  |  | 12
12
SF-01258 | Misturador de mesa para lavatório bica alta – Linha Residencial |  | un | [5 empty] | 12
12
|  | FITA VEDA ROSCA, EM PTFE, ROLO DE 18 MM X 10 M (L X C) | UN | 0.042 | 3.99 | 0.16758 | 804.8677 |  | 12
|  | Misturador para lavatório de mesa bica alta, cromado. Ref.: Deca Aspen 1877.C35 ou equivalente | UN | 1 | 788.49 | 788.49 |  |  | 12
|  | ENCANADOR OU BOMBEIRO HIDRÁULICO COM ENCARGOS COMPLEMENTARES | H | 0.4633 | 28.025 | 12.984 |  |  | 12
|  | SERVENTE COM ENCARGOS COMPLEMENTARES | H | 0.146 | 22.097 | 3.2262 |  |  | 12
12
SF-01259 | Misturador de parede para cozinha bica móvel – Linha Residencial |  | un | [5 empty] | 12
12
|  | FITA VEDA ROSCA, EM PTFE, ROLO DE 18 MM X 10 M (L X C) | UN | 0.042 | 3.99 | 0.16758 | 880.6858 |  | 12
|  | Misturador de parede para cozinha, cromada. Ref.: Deca Aspen 1258.C35 ou equivalente | UN | 1 | 872.59 | 872.59 |  |  | 12
|  | ENCANADOR OU BOMBEIRO HIDRÁULICO COM ENCARGOS COMPLEMENTARES | H | 0.2266 | 28.025 | 6.3505 |  |  | 12
|  | SERVENTE COM ENCARGOS COMPLEMENTARES | H | 0.0714 | 22.097 | 1.5777 |  |  | 12
12
SF-01260 | Dobradiça automática vidro/vidro para box de vidro temperado |  | un | [5 empty] | 0
0
|  | VIDRACEIRO COM ENCARGOS COMPLEMENTARES | H | 0.3 | 26.562 | 7.9686 | 7.9686 |  | 0
|  | Dobradiça metálica automática para vidro/vidro, utilizada em Box de vidro temperado, com porta de abrir. Ref.: Santa Marina, 1129. | un | 1 |  |  |  |  | 0
0
SF-01261 | Luminária tipo arandela – Linha Residencial |  | un | [5 empty] | 25
25
|  | Luminária tipo arandela, de sobrepor, dimensões (em mm) 250 x 250 x 73, base E27. Ref.: Taschibra-Arandela Embaú; Bronzearte - Bambu | un | 1 | 33.67 | 33.67 | 61.4934 |  | 25
|  | Lâmpada fluorescente compacta, 23W, ref: OSRAM Duluxstar DST STICK 23 W/865 220V E27 | un | 1 | 13.9 | 13.9 |  |  | 25
|  | AUXILIAR DE ELETRICISTA COM ENCARGOS COMPLEMENTARES | H | 0.11981 | 23.2465 | 2.7852 |  |  | 25
|  | ELETRICISTA COM ENCARGOS COMPLEMENTARES | H | 0.3834 | 29.051 | 11.1382 |  |  | 25
25
SF-01262 | Tê misturador de transição 1/2” ou 3/4” – Linha Residencial |  | un | [5 empty] | 12
12
|  | ADESIVO PARA TUBOS CPVC, *75* G | UN | 0.12 | 35.606 | 4.2727 | 46.8624 |  | 12
|  | TE MISTURADOR DE TRANSICAO, CPVC, COM ROSCA, 22 MM X 3/4", PARA AGUA QUENTE | UN | 1 | 33.5065 | 33.5065 |  |  | 12
|  | AUXILIAR DE ENCANADOR OU BOMBEIRO HIDRÁULICO COM ENCARGOS COMPLEMENTARES | H | 0.1804 | 22.325 | 4.0274 |  |  | 12
|  | ENCANADOR OU BOMBEIRO HIDRÁULICO COM ENCARGOS COMPLEMENTARES | H | 0.1804 | 28.025 | 5.0557 |  |  | 12
12
SF-01263 | Base para válvula de descarga 1 1/2” |  | un | [5 empty] | 12
12
|  | FITA VEDA ROSCA, EM PTFE, ROLO DE 18 MM X 50 M (L X C) | UN | 0.0192 | 14.7155 | 0.28254 | 176.1665 |  | 12
|  | Base de válvula de descarga 1 1/2” | UN | 1 | 138.63 | 138.63 |  |  | 12
|  | AUXILIAR DE ENCANADOR OU BOMBEIRO HIDRÁULICO COM ENCARGOS COMPLEMENTARES | H | 0.7399 | 22.325 | 16.5183 |  |  | 12
|  | ENCANADOR OU BOMBEIRO HIDRÁULICO COM ENCARGOS COMPLEMENTARES | H | 0.7399 | 28.025 | 20.7357 |  |  | 12
12
SF-01264 | Base para válvula de descarga 1 1/4” |  | un | [5 empty] | 12
12
|  | FITA VEDA ROSCA, EM PTFE, ROLO DE 18 MM X 50 M (L X C) | UN | 0.0192 | 14.7155 | 0.28254 | 173.6965 |  | 12
|  | Base de válvula de descarga 1 1/4” | UN | 1 | 136.16 | 136.16 |  |  | 12
|  | AUXILIAR DE ENCANADOR OU BOMBEIRO HIDRÁULICO COM ENCARGOS COMPLEMENTARES | H | 0.7399 | 22.325 | 16.5183 |  |  | 12
|  | ENCANADOR OU BOMBEIRO HIDRÁULICO COM ENCARGOS COMPLEMENTARES | H | 0.7399 | 28.025 | 20.7357 |  |  | 12
12
SF-01265 | Anel de Vedação para bacia sanitária |  | un | [5 empty] | 12
12
|  | ANEL DE VEDACAO, PVC FLEXIVEL, 100 MM, PARA SAIDA DE BACIA / VASO SANITARIO | UN | 1 | 15.2665 | 15.2665 | 18.069 |  | 12
|  | ENCANADOR OU BOMBEIRO HIDRÁULICO COM ENCARGOS COMPLEMENTARES | H | 0.1 | 28.025 | 2.8025 |  |  | 12
12
SF-01266 | Folha de porta em madeira e MDF 2,10 m x 0,60 m |  | un | [5 empty] | 12
12
|  | PORTA DE MADEIRA, FOLHA MEDIA (NBR 15930) DE 600 X 2100 MM, DE 35 MM A 40 MM DE ESPESSURA, NUCLEO SEMI-SOLIDO (SARRAFEADO), CAPA FRISADA EM HDF, ACABAMENTO MELAMINICO EM PADRAO MADEIRA | UN | 1 | 250.3345 | 250.3345 | 289.5509 |  | 12
|  | CARPINTEIRO DE ESQUADRIAS COM ENCARGOS COMPLEMENTARES | H | 1.0256 | 27.189 | 27.885 |  |  | 12
|  | SERVENTE COM ENCARGOS COMPLEMENTARES | H | 0.5128 | 22.097 | 11.3313 |  |  | 12
12
SF-01267 | Folha de porta em madeira e MDF 2,10 m x 0,70 m |  | un | [5 empty] | 12
12
|  | PORTA DE ABRIR / GIRO, DE MADEIRA FOLHA MEDIA (NBR 15930) DE 700 X 2100 MM, DE 35 MM A 40 MM DE ESPESSURA, NUCLEO SEMI-SOLIDO (SARRAFEADO), CAPA FRISADA EM HDF, ACABAMENTO MELAMINICO EM PADRAO MADEIRA | UN | 1 | 272.1085 | 272.1085 | 315.3628 |  | 12
|  | CARPINTEIRO DE ESQUADRIAS COM ENCARGOS COMPLEMENTARES | H | 1.1312 | 27.189 | 30.7562 |  |  | 12
|  | SERVENTE COM ENCARGOS COMPLEMENTARES | H | 0.5656 | 22.097 | 12.4981 |  |  | 12
12
SF-01268 | Folha de porta em madeira e MDF 2,10 m x 0,80 m |  | un | [5 empty] | 12
12
|  | PORTA DE ABRIR / GIRO, DE MADEIRA FOLHA MEDIA (NBR 15930) DE 800 X 2100 MM, DE 35 MM A 40 MM DE ESPESSURA, NUCLEO SEMI-SOLIDO (SARRAFEADO), CAPA FRISADA EM HDF, ACABAMENTO MELAMINICO EM PADRAO MADEIRA | UN | 1 | 307.325 | 307.325 | 354.6171 |  | 12
|  | CARPINTEIRO DE ESQUADRIAS COM ENCARGOS COMPLEMENTARES | H | 1.2368 | 27.189 | 33.6274 |  |  | 12
|  | SERVENTE COM ENCARGOS COMPLEMENTARES | H | 0.6184 | 22.097 | 13.6648 |  |  | 12
12
SF-01269 | Folha de porta em madeira e MDF 2,10 m x 0,90 m |  | un | [5 empty] | 12
12
|  | PORTA DE ABRIR / GIRO, DE MADEIRA FOLHA MEDIA (NBR 15930) DE 900 X 2100 MM, DE 35 MM A 40 MM DE ESPESSURA, NUCLEO SEMI-SOLIDO (SARRAFEADO), CAPA LISA EM HDF, ACABAMENTO EM LAMINADO NATURAL PARA VERNIZ | UN | 1 | 343.4535 | 343.4535 | 394.7835 |  | 12
|  | CARPINTEIRO DE ESQUADRIAS COM ENCARGOS COMPLEMENTARES | H | 1.3424 | 27.189 | 36.4985 |  |  | 12
|  | SERVENTE COM ENCARGOS COMPLEMENTARES | H | 0.6712 | 22.097 | 14.8315 |  |  | 12
12
SF-01270 | Remoção de boiler |  | un | [5 empty] | 12
12
|  | AUXILIAR DE ENCANADOR OU BOMBEIRO HIDRÁULICO COM ENCARGOS COMPLEMENTARES | H | 1.2 | 22.325 | 26.79 | 91.7985 |  | 12
|  | ENCANADOR OU BOMBEIRO HIDRÁULICO COM ENCARGOS COMPLEMENTARES | H | 1.2 | 28.025 | 33.63 |  |  | 12
|  | AUXILIAR DE ELETRICISTA COM ENCARGOS COMPLEMENTARES | H | 0.6 | 23.2465 | 13.9479 |  |  | 12
|  | ELETRICISTA COM ENCARGOS COMPLEMENTARES | H | 0.6 | 29.051 | 17.4306 |  |  | 12
12
SF-01271 | Remoção de tacos de madeira |  | m2 | [5 empty] | 250
250
|  | CARPINTEIRO DE ESQUADRIAS COM ENCARGOS COMPLEMENTARES | H | 0.12 | 27.189 | 3.2627 | 30.4859 |  | 250
|  | AJUDANTE DE CARPINTEIRO COM ENCARGOS COMPLEMENTARES | H | 1.2 | 22.686 | 27.2232 |  |  | 250
250
SF-01272 | Cerâmica 30 x 60 cm - Glacier White - Portobello – Linha Residencial |  | m2 | [5 empty] | 0
0
|  | Cerâmica 30x60xm Glacier White (26109E) – Linha White Home – Portobello, ou similar | m2 | 1.0798 |  |  | 34.96 |  | 0
|  | ARGAMASSA COLANTE AC II | KG | 6.85 | 1.0735 | 7.3535 |  |  | 0
|  | REJUNTE CIMENTICIO, QUALQUER COR | KG | 0.222 | 3.401 | 0.75502 |  |  | 0
|  | AZULEJISTA OU LADRILHEIRO COM ENCARGOS COMPLEMENTARES | H | 0.697 | 28.576 | 19.9175 |  |  | 0
|  | SERVENTE COM ENCARGOS COMPLEMENTARES | H | 0.3138 | 22.097 | 6.934 |  |  | 0
0
SF-01273 | Instalação de tacos de madeira reaproveitados |  | m2 | [5 empty] | 75
75
|  | COLA BRANCA BASE PVA | KG | 0.575 | 46.056 | 26.4822 | 97.605 |  | 75
|  | CARPINTEIRO DE FORMAS COM ENCARGOS COMPLEMENTARES | H | 0.5759 | 28.3005 | 16.2983 |  |  | 75
|  | SERVENTE COM ENCARGOS COMPLEMENTARES | H | 0.2399 | 22.097 | 5.3011 |  |  | 75
|  | Raspagem, calafetagem, aplicação de synteko alto brilho em piso de madeira | m2 | 1 | 49.5235 | 49.5235 |  |  | 75
75
SF-01278 | Instalação de cortinas reaproveitadas |  | m | [5 empty] | 25
25
|  | AJUDANTE ESPECIALIZADO COM ENCARGOS COMPLEMENTARES | H | 0.5 | 22.705 | 11.3525 | 11.3525 |  | 25
25
SF-01279 | Tubo CPVC soldável 22 mm – Linha Residencial |  | m | [5 empty] | 25
25
|  | TUBO CPVC, SOLDAVEL, 22 MM, AGUA QUENTE PREDIAL (NBR 15884) | M | 1.0493 | 18.0405 | 18.9299 | 36.4869 |  | 25
|  | AUXILIAR DE ENCANADOR OU BOMBEIRO HIDRÁULICO COM ENCARGOS COMPLEMENTARES | H | 0.3487 | 22.325 | 7.7847 |  |  | 25
|  | ENCANADOR OU BOMBEIRO HIDRÁULICO COM ENCARGOS COMPLEMENTARES | H | 0.3487 | 28.025 | 9.7723 |  |  | 25
25
SF-01280 | Tubo CPVC soldável 28 mm – Linha Residencial |  | m | [5 empty] | 25
25
|  | TUBO CPVC, SOLDAVEL, 28 MM, AGUA QUENTE PREDIAL (NBR 15884) | M | 1.0493 | 31.0745 | 32.6065 | 53.3154 |  | 25
|  | AUXILIAR DE ENCANADOR OU BOMBEIRO HIDRÁULICO COM ENCARGOS COMPLEMENTARES | H | 0.4113 | 22.325 | 9.1823 |  |  | 25
|  | ENCANADOR OU BOMBEIRO HIDRÁULICO COM ENCARGOS COMPLEMENTARES | H | 0.4113 | 28.025 | 11.5267 |  |  | 25
25
SF-01281 | Instalação de bidê reaproveitado |  | un | [5 empty] | 5
5
|  | PARAFUSO NIQUELADO COM ACABAMENTO CROMADO PARA FIXAR PECA SANITARIA, INCLUI PORCA CEGA, ARRUELA E BUCHA DE NYLON TAMANHO S-10 | UN | 2 | 19.741 | 39.482 | 82.7082 |  | 5
|  | ANEL DE VEDACAO, PVC FLEXIVEL, 100 MM, PARA SAIDA DE BACIA / VASO SANITARIO | UN | 1 | 15.2665 | 15.2665 |  |  | 5
|  | REJUNTE EPOXI, QUALQUER COR | KG | 0.0881 | 71.668 | 6.314 |  |  | 5
|  | ENCANADOR OU BOMBEIRO HIDRÁULICO COM ENCARGOS COMPLEMENTARES | H | 0.4968 | 28.025 | 13.9228 |  |  | 5
|  | SERVENTE COM ENCARGOS COMPLEMENTARES | H | 0.3495 | 22.097 | 7.7229 |  |  | 5
5
SF-01282 | Aquecedor elétrico para pia – Linha Residencial |  | un | [5 empty] | 13
13
|  | ENCANADOR OU BOMBEIRO HIDRÁULICO COM ENCARGOS COMPLEMENTARES | H | 0.5 | 28.025 | 14.0125 | 865.2133 |  | 13
|  | AUXILIAR DE ENCANADOR OU BOMBEIRO HIDRÁULICO COM ENCARGOS COMPLEMENTARES | H | 0.5 | 22.325 | 11.1625 |  |  | 13
|  | FITA VEDA ROSCA, EM PTFE, ROLO DE 18 MM X 50 M (L X C) | UN | 0.0094 | 14.7155 | 0.13833 |  |  | 13
|  | Aquecedor elétrico individual automático, 5000W, 220V | UN | 1 | 839.9 | 839.9 |  |  | 13
13
SF-01283 | Chuveiro elétrico – Linha Residencial |  | un | [5 empty] | 25
25
|  | Chuveiro elétrico 7800W, 220V. Ref: Lorenzetti Acqua Storm Ultra | UN | 1 | 365.49 | 365.49 | 381.2016 |  | 25
|  | FITA VEDA ROSCA, EM PTFE, ROLO DE 18 MM X 10 M (L X C) | UN | 0.021 | 3.99 | 0.08379 |  |  | 25
|  | ENCANADOR OU BOMBEIRO HIDRÁULICO COM ENCARGOS COMPLEMENTARES | H | 0.4467 | 28.025 | 12.5188 |  |  | 25
|  | SERVENTE COM ENCARGOS COMPLEMENTARES | H | 0.1407 | 22.097 | 3.109 |  |  | 25
25
SF-01284 | Instalação de boiler reaproveitado |  | un | [5 empty] | 13
13
|  | AUXILIAR DE ENCANADOR OU BOMBEIRO HIDRÁULICO COM ENCARGOS COMPLEMENTARES | H | 4 | 22.325 | 89.3 | 306.3482 |  | 13
|  | ENCANADOR OU BOMBEIRO HIDRÁULICO COM ENCARGOS COMPLEMENTARES | H | 4 | 28.025 | 112.1 |  |  | 13
|  | AUXILIAR DE ELETRICISTA COM ENCARGOS COMPLEMENTARES | H | 2 | 23.2465 | 46.493 |  |  | 13
|  | ELETRICISTA COM ENCARGOS COMPLEMENTARES | H | 2 | 29.051 | 58.102 |  |  | 13
|  | FITA VEDA ROSCA, EM PTFE, ROLO DE 18 MM X 50 M (L X C) | UN | 0.024 | 14.7155 | 0.35317 |  |  | 13
13
SF-01285 | Prateleira – Linha Residencial |  | un | [5 empty] | 25
25
|  | Prateleira com base em resina, com acabamento cromado. Ref: Deca Flex 2031.C.FLX ou equivalente | un | 1 | 345.38 | 345.38 | 367.5019 |  | 25
|  | ENCANADOR OU BOMBEIRO HIDRÁULICO COM ENCARGOS COMPLEMENTARES | H | 0.6323 | 28.025 | 17.7202 |  |  | 25
|  | SERVENTE COM ENCARGOS COMPLEMENTARES | H | 0.1992 | 22.097 | 4.4017 |  |  | 25
25
SF-01286 | Saboneteira – Linha Residencial |  | un | [5 empty] | 25
25
|  | Saboneteira com base em resina de alta resistência com espessura com acabamento cromado. Ref: Deca Flex 2010.C.FLX ou equivalente | un | 1 | 152.4 | 152.4 | 163.4624 |  | 25
|  | ENCANADOR OU BOMBEIRO HIDRÁULICO COM ENCARGOS COMPLEMENTARES | H | 0.3162 | 28.025 | 8.8615 |  |  | 25
|  | SERVENTE COM ENCARGOS COMPLEMENTARES | H | 0.0996 | 22.097 | 2.2009 |  |  | 25
25
SF-01287 | Módulo campainha eletrônica – Linha Residencial |  | un | [5 empty] | 12
12
|  | Campainha eletrônica de dois tons, 70 dB, 220V | un | 1 | 121.18 | 121.18 | 140.0594 |  | 12
|  | AUXILIAR DE ELETRICISTA COM ENCARGOS COMPLEMENTARES | H | 0.361 | 23.2465 | 8.392 |  |  | 12
|  | ELETRICISTA COM ENCARGOS COMPLEMENTARES | H | 0.361 | 29.051 | 10.4874 |  |  | 12
12
SF-01288 | Módulo pulsador – Linha Residencial |  | un | [5 empty] | 12
12
|  | PULSADOR CAMPAINHA 10A, 250V (APENAS MODULO) | UN | 1 | 7.961 | 7.961 | 20.094 |  | 12
|  | AUXILIAR DE ELETRICISTA COM ENCARGOS COMPLEMENTARES | H | 0.232 | 23.2465 | 5.3932 |  |  | 12
|  | ELETRICISTA COM ENCARGOS COMPLEMENTARES | H | 0.232 | 29.051 | 6.7398 |  |  | 12
12
SF-01289 | Luminária redonda de sobrepor (plafond) – Linha Residencial |  | un | [5 empty] | 37
37
|  | AUXILIAR DE ELETRICISTA COM ENCARGOS COMPLEMENTARES | H | 0.15094 | 23.2465 | 3.5088 | 54.4827 |  | 37
|  | ELETRICISTA COM ENCARGOS COMPLEMENTARES | H | 0.483 | 29.051 | 14.0316 |  |  | 37
|  | LUMINARIA LED PLAFON REDONDO DE SOBREPOR BIVOLT 12/13 W, D = *17* CM | UN | 1 | 10.697 | 10.697 |  |  | 37
|  | AUXILIAR DE ELETRICISTA COM ENCARGOS COMPLEMENTARES | H | 0.10175 | 23.2465 | 2.3653 |  |  | 37
|  | ELETRICISTA COM ENCARGOS COMPLEMENTARES | H | 0.3256 | 29.051 | 9.459 |  |  | 37
|  | LAMPADA LED 10 W BIVOLT BRANCA, FORMATO TRADICIONAL (BASE E27) | UN | 2 | 4.655 | 9.31 |  |  | 37
|  | SOQUETE DE BAQUELITE BASE E27, PARA LAMPADAS | UN | 2 | 2.5555 | 5.111 |  |  | 37
37
SF-01295 | Bandeira de porta, em madeira e MDF |  | m2 | [5 empty] | 15
15
|  | PORTA DE ABRIR / GIRO, DE MADEIRA FOLHA MEDIA (NBR 15930) DE 800 X 2100 MM, DE 35 MM A 40 MM DE ESPESSURA, NUCLEO SEMI-SOLIDO (SARRAFEADO), CAPA FRISADA EM HDF, ACABAMENTO MELAMINICO EM PADRAO MADEIRA | UN | 0.59524 | 307.325 | 182.9315 | 236.9101 |  | 15
|  | CANTONEIRA EM ALUMINIO, ABAS IGUAIS, LARGURA DE 25,40 MM (1"), ESPESSURA DE 4,76 MM (3/16") E PESO LINEAR DE APROXIMADAMENTE 0,593 KG/M | M | 1.25 | 20.6625 | 25.8281 |  |  | 15
|  | CARPINTEIRO DE ESQUADRIAS COM ENCARGOS COMPLEMENTARES | H | 0.7362 | 27.189 | 20.0165 |  |  | 15
|  | SERVENTE COM ENCARGOS COMPLEMENTARES | H | 0.3681 | 22.097 | 8.1339 |  |  | 15
15
SF-01296 | Bandeira de porta, em madeira pintada |  | m2 | [5 empty] | 12
12
|  | PORTA DE ABRIR / GIRO, DE MADEIRA FOLHA MEDIA (NBR 15930) DE 800 X 2100 MM, DE 35 MM A 40 MM DE ESPESSURA, NUCLEO SEMI-SOLIDO (SARRAFEADO), CAPA LISA EM HDF, ACABAMENTO EM LAMINADO NATURAL PARA VERNIZ | UN | 0.59524 | 300.2 | 178.6905 | 257.3677 |  | 12
|  | CANTONEIRA EM ALUMINIO, ABAS IGUAIS, LARGURA DE 25,40 MM (1"), ESPESSURA DE 4,76 MM (3/16") E PESO LINEAR DE APROXIMADAMENTE 0,593 KG/M | M | 1.25 | 20.6625 | 25.8281 |  |  | 12
|  | CARPINTEIRO DE ESQUADRIAS COM ENCARGOS COMPLEMENTARES | H | 0.7362 | 27.189 | 20.0165 |  |  | 12
|  | SERVENTE COM ENCARGOS COMPLEMENTARES | H | 0.3681 | 22.097 | 8.1339 |  |  | 12
|  | Verniz a base de água para madeira | L | 0.108 | 30.2 | 3.2616 |  |  | 12
|  | PINTOR COM ENCARGOS COMPLEMENTARES | H | 0.7076 | 30.2955 | 21.4371 |  |  | 12
12
|  | Obs: considerando rendimento informado na especificação técnica de produto equivalente da Suvinil (Lata de 3,6L rende até 100 m²/demão). | [6 empty] | 12
12
SF-01310 | Cambota elastomérica de 8” |  | un | [5 empty] | 0
0
|  | AUXILIAR DE ENCANADOR OU BOMBEIRO HIDRÁULICO COM ENCARGOS COMPLEMENTARES | H | 0.93 | 22.325 | 20.7623 | 46.8255 |  | 0
|  | ENCANADOR OU BOMBEIRO HIDRÁULICO COM ENCARGOS COMPLEMENTARES | H | 0.93 | 28.025 | 26.0633 |  |  | 0
|  | Cambota elastomérica de 8" para suporte de tubulação industrial | UN | 1 |  |  |  |  | 0
0
SF-01311 | Curva raio curto 45° em aço carbono para solda de topo DN 125 (5" NPS) |  | un | [5 empty] | 0
0
|  | ELETRODO REVESTIDO AWS - E6013, DIAMETRO IGUAL A 2,50 MM | KG | 0.1157 | 40.1375 | 4.6439 | 101.0647 |  | 0
|  | Curva raio curto 45° em aço carbono para solda de topo, SCH 40, DN 125 (5" NPS) | UN | 1 |  |  |  |  | 0
|  | AUXILIAR DE ENCANADOR OU BOMBEIRO HIDRÁULICO COM ENCARGOS COMPLEMENTARES | H | 1.209 | 22.325 | 26.9909 |  |  | 0
|  | ENCANADOR OU BOMBEIRO HIDRÁULICO COM ENCARGOS COMPLEMENTARES | H | 1.209 | 28.025 | 33.8822 |  |  | 0
|  | SOLDADOR COM ENCARGOS COMPLEMENTARES | H | 1.209 | 29.4025 | 35.5476 |  |  | 0
0
SF-01312 | Curva raio curto 90° em aço carbono para solda de topo DN 125 (5" NPS) |  | un | [5 empty] | 0
0
|  | ELETRODO REVESTIDO AWS - E6013, DIAMETRO IGUAL A 2,50 MM | KG | 0.1157 | 40.1375 | 4.6439 | 101.0647 |  | 0
|  | Curva raio curto 90° em aço carbono para solda de topo, SCH 40, DN 125 (5" NPS) | UN | 1 |  |  |  |  | 0
|  | AUXILIAR DE ENCANADOR OU BOMBEIRO HIDRÁULICO COM ENCARGOS COMPLEMENTARES | H | 1.209 | 22.325 | 26.9909 |  |  | 0
|  | ENCANADOR OU BOMBEIRO HIDRÁULICO COM ENCARGOS COMPLEMENTARES | H | 1.209 | 28.025 | 33.8822 |  |  | 0
|  | SOLDADOR COM ENCARGOS COMPLEMENTARES | H | 1.209 | 29.4025 | 35.5476 |  |  | 0
0
SF-01313 | Curva raio longo 90° em aço carbono para solda de topo DN 125 (5" NPS) |  | un | [5 empty] | 0
0
|  | ELETRODO REVESTIDO AWS - E6013, DIAMETRO IGUAL A 2,50 MM | KG | 0.1157 | 40.1375 | 4.6439 | 101.0647 |  | 0
|  | Curva raio longo 90° em aço carbono para solda de topo, SCH 40, DN 125 (5" NPS) | UN | 1 |  |  |  |  | 0
|  | AUXILIAR DE ENCANADOR OU BOMBEIRO HIDRÁULICO COM ENCARGOS COMPLEMENTARES | H | 1.209 | 22.325 | 26.9909 |  |  | 0
|  | ENCANADOR OU BOMBEIRO HIDRÁULICO COM ENCARGOS COMPLEMENTARES | H | 1.209 | 28.025 | 33.8822 |  |  | 0
|  | SOLDADOR COM ENCARGOS COMPLEMENTARES | H | 1.209 | 29.4025 | 35.5476 |  |  | 0
0
SF-01314 | Curva raio longo 90° em aço carbono para solda de topo DN 200 (8" NPS) |  | un | [5 empty] | 0
0
|  | ELETRODO REVESTIDO AWS - E6013, DIAMETRO IGUAL A 2,50 MM | KG | 0.1335 | 40.1375 | 5.3584 | 116.6131 |  | 0
|  | Curva raio longo 90° em aço carbono para solda de topo, SCH 40, DN 200 (8" NPS) | UN | 1 |  |  |  |  | 0
|  | AUXILIAR DE ENCANADOR OU BOMBEIRO HIDRÁULICO COM ENCARGOS COMPLEMENTARES | H | 1.395 | 22.325 | 31.1434 |  |  | 0
|  | ENCANADOR OU BOMBEIRO HIDRÁULICO COM ENCARGOS COMPLEMENTARES | H | 1.395 | 28.025 | 39.0949 |  |  | 0
|  | SOLDADOR COM ENCARGOS COMPLEMENTARES | H | 1.395 | 29.4025 | 41.0165 |  |  | 0
0
SF-01315 | Eliminador de ar para líquidos DN 20 (3/4" NPS) |  | un | [5 empty] | 0
0
|  | Eliminador de ar para líquidos com pressão máxima de operação de 10,5 kgf/cm2 (150 psi), DN 20 (3/4" NPS), conexão roscada | UN | 1 |  |  | 19.7372 |  | 0
|  | AUXILIAR DE ENCANADOR OU BOMBEIRO HIDRÁULICO COM ENCARGOS COMPLEMENTARES | H | 0.392 | 22.325 | 8.7514 |  |  | 0
|  | ENCANADOR OU BOMBEIRO HIDRÁULICO COM ENCARGOS COMPLEMENTARES | H | 0.392 | 28.025 | 10.9858 |  |  | 0
0
SF-01316 | Flange de pescoço, aço carbono, classe 150, DN 125 (5" NPS) |  | un | [5 empty] | 0
0
|  | ELETRODO REVESTIDO AWS - E6013, DIAMETRO IGUAL A 2,50 MM | KG | 0.1157 | 40.1375 | 4.6439 | 101.0647 |  | 0
|  | Flange de pescoço em aço carbono, classe 150, DN 125 (5" NPS) | UN | 1 |  |  |  |  | 0
|  | AUXILIAR DE ENCANADOR OU BOMBEIRO HIDRÁULICO COM ENCARGOS COMPLEMENTARES | H | 1.209 | 22.325 | 26.9909 |  |  | 0
|  | ENCANADOR OU BOMBEIRO HIDRÁULICO COM ENCARGOS COMPLEMENTARES | H | 1.209 | 28.025 | 33.8822 |  |  | 0
|  | SOLDADOR COM ENCARGOS COMPLEMENTARES | H | 1.209 | 29.4025 | 35.5476 |  |  | 0
0
SF-01317 | Isolamento elastomérico para tubulações de ferro de 5” |  | m | [5 empty] | 0
0
|  | Isolamento elastomérico em formato de tubo ou coquilha de espessura M, próprio para tubulação ferro de diâmetro nominal 5". Ref.: AF/Armaflex M-140, K-Flex ST | m | 1.0225 |  |  | 2.3866 |  | 0
|  | AUXILIAR DE ENCANADOR OU BOMBEIRO HIDRÁULICO COM ENCARGOS COMPLEMENTARES | H | 0.0474 | 22.325 | 1.0582 |  |  | 0
|  | ENCANADOR OU BOMBEIRO HIDRÁULICO COM ENCARGOS COMPLEMENTARES | H | 0.0474 | 28.025 | 1.3284 |  |  | 0
0
|  | Obs.: As seguintes proporções foram consideradas quanto ao tempo de mão de obra: 70% para instalação do tubo e 30% para instalação do isolamento térmico. | [6 empty] | 0
0
SF-01318 | Meia luva em aço carbono DN 15 (1/2" NPS) |  | un | [5 empty] | 0
0
|  | ELETRODO REVESTIDO AWS - E6013, DIAMETRO IGUAL A 2,50 MM | KG | 0.009 | 40.1375 | 0.36124 | 9.453 |  | 0
|  | Meia luva em aço carbono, classe 3000 lbs, rosca BSP ou NPT, DN 15 (1/2" NPS) | UN | 1 |  |  |  |  | 0
|  | AUXILIAR DE ENCANADOR OU BOMBEIRO HIDRÁULICO COM ENCARGOS COMPLEMENTARES | H | 0.114 | 22.325 | 2.545 |  |  | 0
|  | ENCANADOR OU BOMBEIRO HIDRÁULICO COM ENCARGOS COMPLEMENTARES | H | 0.114 | 28.025 | 3.1948 |  |  | 0
|  | SOLDADOR COM ENCARGOS COMPLEMENTARES | H | 0.114 | 29.4025 | 3.3519 |  |  | 0
0
SF-01319 | Redução concêntrica em aço carbono para solda de topo DN 200 (8" NPS) × DN 125 (5" NPS) |  | un | [5 empty] | 0
0
|  | ELETRODO REVESTIDO AWS - E6013, DIAMETRO IGUAL A 2,50 MM | KG | 0.1157 | 40.1375 | 4.6439 | 68.9244 |  | 0
|  | Redução concêntrica em aço carbono para solda de topo, SCH 40, diâmetro DN 200 (8" NPS) × DN 125 (5" NPS) | UN | 1 |  |  |  |  | 0
|  | AUXILIAR DE ENCANADOR OU BOMBEIRO HIDRÁULICO COM ENCARGOS COMPLEMENTARES | H | 0.806 | 22.325 | 17.994 |  |  | 0
|  | ENCANADOR OU BOMBEIRO HIDRÁULICO COM ENCARGOS COMPLEMENTARES | H | 0.806 | 28.025 | 22.5881 |  |  | 0
|  | SOLDADOR COM ENCARGOS COMPLEMENTARES | H | 0.806 | 29.4025 | 23.6984 |  |  | 0
0
SF-01325 | Tê em aço carbono para solda de topo DN 200 (8" NPS) |  | un | [5 empty] | 0
0
|  | ELETRODO REVESTIDO AWS - E6013, DIAMETRO IGUAL A 2,50 MM | KG | 0.1729 | 40.1375 | 6.9398 | 106.6783 |  | 0
|  | Tê em aço carbono para solda de topo, SCH 40, diâmetro DN 200 (8" NPS) | UN | 1 |  |  |  |  | 0
|  | AUXILIAR DE ENCANADOR OU BOMBEIRO HIDRÁULICO COM ENCARGOS COMPLEMENTARES | H | 1.2506 | 22.325 | 27.9196 |  |  | 0
|  | ENCANADOR OU BOMBEIRO HIDRÁULICO COM ENCARGOS COMPLEMENTARES | H | 1.2506 | 28.025 | 35.0481 |  |  | 0
|  | SOLDADOR COM ENCARGOS COMPLEMENTARES | H | 1.2506 | 29.4025 | 36.7708 |  |  | 0
0
SF-01326 | Tubo de aço-carbono preto DN 125 (5" NPS) |  | m | [5 empty] | 0
0
|  | ESCAVADEIRA HIDRÁULICA SOBRE ESTEIRAS, CAÇAMBA 0,80 M3, PESO OPERACIONAL 17 T, POTENCIA BRUTA 111 HP - CHP DIURNO. AF_06/2014 | CHP | 0.0092 | 203.528 | 1.8725 | 614.0295 |  | 0
|  | ESCAVADEIRA HIDRÁULICA SOBRE ESTEIRAS, CAÇAMBA 0,80 M3, PESO OPERACIONAL 17 T, POTENCIA BRUTA 111 HP - CHI DIURNO. AF_06/2014 | CHI | 0.0441 | 84.93 | 3.7454 |  |  | 0
|  | ELETRODO REVESTIDO AWS - E7018, DIAMETRO IGUAL A 4,00 MM | KG | 0.09375 | 41.8 | 3.9187 |  |  | 0
|  | ASSENTADOR DE TUBOS COM ENCARGOS COMPLEMENTARES | H | 0.0802 | 23.351 | 1.8728 |  |  | 0
|  | SERVENTE COM ENCARGOS COMPLEMENTARES | H | 0.0802 | 22.097 | 1.7722 |  |  | 0
|  | SOLDADOR COM ENCARGOS COMPLEMENTARES | H | 0.282 | 29.4025 | 8.2915 |  |  | 0
|  | TUBO ACO CARBONO SEM COSTURA 5", E= *6,55 MM, SCHEDULE 40, *21,75* KG/M | M | 1 | 506.996 | 506.996 |  |  | 0
|  | CARGA, MANOBRA E DESCARGA DE TUBOS METÁLICOS, DN MENOR OU IGUAL A 150 MM, EM CAMINHÃO CARROCERIA COM GUINDAUTO (MUNCK) 11,7 TM. AF_07/2020 | T | 0.02175 | 38.1634 | 0.83005 |  |  | 0
|  | TRANSPORTE COM CAMINHÃO CARROCERIA COM GUINDAUTO (MUNCK), MOMENTO MÁXIMO DE CARGA 11,7 TM, EM VIA URBANA PAVIMENTADA, DMT ATÉ 30KM (UNIDADE: TXKM). AF_07/2020 | TXKM | 22.4025 | 2.7279 | 61.1123 |  |  | 0
|  | TRANSPORTE COM CAMINHÃO CARROCERIA COM GUINDAUTO (MUNCK), MOMENTO MÁXIMO DE CARGA 11,7 TM, EM VIA URBANA PAVIMENTADA, ADICIONAL PARA DMT EXCEDENTE A 30 KM (UNIDADE: TXKM). AF_07/2020 | TXKM | 21.75 | 1.0859 | 23.6181 |  |  | 0
0
|  | *Considerando distância Brasília-Sâo Paulo = 1.030 km | [6 empty] | 0
0
SF-01327 | Tubo de aço-carbono preto DN 200 (8" NPS) |  | m | [5 empty] | 0
0
|  | ESCAVADEIRA HIDRÁULICA SOBRE ESTEIRAS, CAÇAMBA 0,80 M3, PESO OPERACIONAL 17 T, POTENCIA BRUTA 111 HP - CHP DIURNO. AF_06/2014 | CHP | 0.0092 | 203.528 | 1.8725 | 966.1364 |  | 0
|  | ESCAVADEIRA HIDRÁULICA SOBRE ESTEIRAS, CAÇAMBA 0,80 M3, PESO OPERACIONAL 17 T, POTENCIA BRUTA 111 HP - CHI DIURNO. AF_06/2014 | CHI | 0.0441 | 84.93 | 3.7454 |  |  | 0
|  | ELETRODO REVESTIDO AWS - E7018, DIAMETRO IGUAL A 4,00 MM | KG | 0.09375 | 41.8 | 3.9187 |  |  | 0
|  | ASSENTADOR DE TUBOS COM ENCARGOS COMPLEMENTARES | H | 0.0802 | 23.351 | 1.8728 |  |  | 0
|  | SERVENTE COM ENCARGOS COMPLEMENTARES | H | 0.0802 | 22.097 | 1.7722 |  |  | 0
|  | SOLDADOR COM ENCARGOS COMPLEMENTARES | H | 0.282 | 29.4025 | 8.2915 |  |  | 0
|  | TUBO ACO CARBONO SEM COSTURA 8", E= *8,18 MM, SCHEDULE 40, *42,55 KG/M | M | 1 | 859.3035 | 859.3035 |  |  | 0
|  | CARGA, MANOBRA E DESCARGA DE TUBOS METÁLICOS, DN 200 MM, EM CAMINHÃO CARROCERIA COM GUINDAUTO (MUNCK) 11,7 TM. AF_07/2020 | T | 0.02175 | 28.9382 | 0.62941 |  |  | 0
|  | TRANSPORTE COM CAMINHÃO CARROCERIA COM GUINDAUTO (MUNCK), MOMENTO MÁXIMO DE CARGA 11,7 TM, EM VIA URBANA PAVIMENTADA, DMT ATÉ 30KM (UNIDADE: TXKM). AF_07/2020 | TXKM | 22.4025 | 2.7279 | 61.1123 |  |  | 0
|  | TRANSPORTE COM CAMINHÃO CARROCERIA COM GUINDAUTO (MUNCK), MOMENTO MÁXIMO DE CARGA 11,7 TM, EM VIA URBANA PAVIMENTADA, ADICIONAL PARA DMT EXCEDENTE A 30 KM (UNIDADE: TXKM). AF_07/2020 | TXKM | 21.75 | 1.0859 | 23.6181 |  |  | 0
0
|  | *Considerando distância Brasília-Sâo Paulo = 1.030 km | [6 empty] | 0
0
SF-01328 | Válvula de esfera em bronze 1/2” |  | un | [5 empty] | 0
0
|  | FITA VEDA ROSCA, EM PTFE, ROLO DE 18 MM X 50 M (L X C) | UN | 0.0084 | 14.7155 | 0.12361 | 50.7308 |  | 0
|  | VALVULA DE ESFERA BRUTA EM BRONZE, BITOLA 1/2" | UN | 1 | 46.987 | 46.987 |  |  | 0
|  | AUXILIAR DE ENCANADOR OU BOMBEIRO HIDRÁULICO COM ENCARGOS COMPLEMENTARES | H | 0.0719 | 22.325 | 1.6052 |  |  | 0
|  | ENCANADOR OU BOMBEIRO HIDRÁULICO COM ENCARGOS COMPLEMENTARES | H | 0.0719 | 28.025 | 2.015 |  |  | 0
0
SF-01329 | Válvula gaveta com flange DN 125 (5" NPS) |  | un | [5 empty] | 0
0
|  | FITA VEDA ROSCA, EM PTFE, ROLO DE 18 MM X 50 M (L X C) | UN | 0.0452 | 14.7155 | 0.66514 | 37.043 |  | 0
|  | Válvula gaveta com flange DN 125 (5" NPS) | UN | 1 |  |  |  |  | 0
|  | AUXILIAR DE ENCANADOR OU BOMBEIRO HIDRÁULICO COM ENCARGOS COMPLEMENTARES | H | 0.7225 | 22.325 | 16.1298 |  |  | 0
|  | ENCANADOR OU BOMBEIRO HIDRÁULICO COM ENCARGOS COMPLEMENTARES | H | 0.7225 | 28.025 | 20.2481 |  |  | 0
0
SF-01330 | Ar-condicionado split hi-wall inverter 18.000 BTU/h |  | un | [5 empty] | 25
25
|  | TERMINAL A COMPRESSAO EM COBRE ESTANHADO PARA CABO 2,5 MM2, 1 FURO E 1 COMPRESSAO, PARA PARAFUSO DE FIXACAO M5 | UN | 10 | 1.0735 | 10.735 | 3352.7084 |  | 25
|  | BUCHA DE NYLON SEM ABA S10, COM PARAFUSO DE 6,10 X 65 MM EM ACO ZINCADO COM ROSCA SOBERBA, CABECA CHATA E FENDA PHILLIPS | UN | 9 | 1.159 | 10.431 |  |  | 25
|  | CHUMBADOR DE ACO ZINCADO, DIAMETRO 1/4" COM PARAFUSO 1/4" X 40 MM | UN | 6 | 1.0545 | 6.327 |  |  | 25
|  | PARAFUSO DE ACO ZINCADO, SEXTAVADO, COM ROSCA INTEIRA, DIAMETRO 5/16", COMPRIMENTO 3/4", COM PORCA E ARRUELA LISA LEVE | UN | 4 | 0.3895 | 1.558 |  |  | 25
|  | SUPORTE MAO-FRANCESA EM ACO, ABAS IGUAIS 40 CM, CAPACIDADE MINIMA 70 KG, BRANCO | UN | 2 | 19.2565 | 38.513 |  |  | 25
|  | Ar-condicionado split hi-wall inverter 18.000 BTU/h | UN | 1 | 3151.52 | 3151.52 |  |  | 25
|  | AJUDANTE ESPECIALIZADO COM ENCARGOS COMPLEMENTARES | H | 2.523 | 22.705 | 57.2847 |  |  | 25
|  | MECÂNICO DE REFRIGERAÇÃO COM ENCARGOS COMPLEMENTARES | H | 2.523 | 30.2575 | 76.3397 |  |  | 25
25
SF-01331 | Cabo de fibra óptica monomodo 12 fibras |  | m | [5 empty] | 0
0
|  | Cabo constituído por 12 fibras ópticas do tipo monomodo (9/125μm) | m | 1.05 |  |  | 3.7184 |  | 0
|  | AUXILIAR DE ELETRICISTA COM ENCARGOS COMPLEMENTARES | H | 0.0711 | 23.2465 | 1.6528 |  |  | 0
|  | ELETRICISTA COM ENCARGOS COMPLEMENTARES | H | 0.0711 | 29.051 | 2.0655 |  |  | 0
0
SF-01332 | Cabo de fibra óptica monomodo 144 fibras |  | m | [5 empty] | 0
0
|  | Cabo constituído por 144 fibras ópticas do tipo monomodo (9/125μm) | m | 1.05 |  |  | 7.2589 |  | 0
|  | AUXILIAR DE ELETRICISTA COM ENCARGOS COMPLEMENTARES | H | 0.1388 | 23.2465 | 3.2266 |  |  | 0
|  | ELETRICISTA COM ENCARGOS COMPLEMENTARES | H | 0.1388 | 29.051 | 4.0323 |  |  | 0
0
SF-01333 | Eletroduto PEAD 1 1/4” |  | m | [5 empty] | 0
0
|  | ELETRODUTO/DUTO PEAD FLEXIVEL PAREDE SIMPLES, CORRUGACAO HELICOIDAL, COR PRETA, SEM ROSCA, DE 1 1/4", CRC 680 N, PARA CABEAMENTO SUBTERRANEO (NBR 15715) | M | 1.1 | 3.6005 | 3.9606 | 20.5446 |  | 0
|  | AUXILIAR DE ELETRICISTA COM ENCARGOS COMPLEMENTARES | H | 0.123 | 23.2465 | 2.8593 |  |  | 0
|  | ELETRICISTA COM ENCARGOS COMPLEMENTARES | H | 0.123 | 29.051 | 3.5733 |  |  | 0
|  | FIXAÇÃO DE TUBOS HORIZONTAIS DE PVC ÁGUA, PVC ESGOTO, PVC ÁGUA PLUVIAL, CPVC, PPR, COBRE OU AÇO, DIÂMETROS MENORES OU IGUAIS A 40 MM, COM ABRAÇADEIRA METÁLICA RÍGIDA TIPO U PERFIL 1 1/4", FIXADA EM PERFILADO EM LAJE. AF_09/2023_PS | M | 1 | 10.1514 | 10.1514 |  |  | 0
0
SF-01334 | Caixa de Passagem Subterrânea 1600 mm x 2000 mm |  | un | [5 empty] | 0
0
|  | RETROESCAVADEIRA SOBRE RODAS COM CARREGADEIRA, TRAÇÃO 4X4, POTÊNCIA LÍQ. 88 HP, CAÇAMBA CARREG. CAP. MÍN. 1 M3, CAÇAMBA RETRO CAP. 0,26 M3, PESO OPERACIONAL MÍN. 6.674 KG, PROFUNDIDADE ESCAVAÇÃO MÁX. 4,37 M - CHP DIURNO. AF_06/2014 | CHP | 0.029 | 138.548 | 4.0179 | 1771.7311 |  | 0
|  | RETROESCAVADEIRA SOBRE RODAS COM CARREGADEIRA, TRAÇÃO 4X4, POTÊNCIA LÍQ. 88 HP, CAÇAMBA CARREG. CAP. MÍN. 1 M3, CAÇAMBA RETRO CAP. 0,26 M3, PESO OPERACIONAL MÍN. 6.674 KG, PROFUNDIDADE ESCAVAÇÃO MÁX. 4,37 M - CHI DIURNO. AF_06/2014 | CHI | 0.0593 | 58.71 | 3.4815 |  |  | 0
|  | TIJOLO CERAMICO MACICO COMUM DE *5 X 10 X 20* CM (L X A X C) | UN | 448.7641 | 0.7125 | 319.7444 |  |  | 0
|  | ARGAMASSA TRAÇO 1:4 (EM VOLUME DE CIMENTO E AREIA GROSSA ÚMIDA) PARA CHAPISCO CONVENCIONAL, PREPARO MECÂNICO COM BETONEIRA 400 L. AF_08/2019 | M3 | 0.0045 | 609.3278 | 2.742 |  |  | 0
|  | PEDREIRO COM ENCARGOS COMPLEMENTARES | H | 15.1192 | 28.6995 | 433.9135 |  |  | 0
|  | SERVENTE COM ENCARGOS COMPLEMENTARES | H | 11.8794 | 22.097 | 262.4991 |  |  | 0
|  | ARGAMASSA TRAÇO 1:3 (EM VOLUME DE CIMENTO E AREIA MÉDIA ÚMIDA), PREPARO MECÂNICO COM BETONEIRA 400 L. AF_08/2019 | M3 | 0.337 | 680.5622 | 229.3495 |  |  | 0
|  | PEÇA RETANGULAR PRÉ-MOLDADA, VOLUME DE CONCRETO DE 30 A 100 LITROS, TAXA DE AÇO APROXIMADA DE 30KG/M³. AF_03/2024 | M3 | 0.1492 | 2594.166 | 387.0496 |  |  | 0
|  | PREPARO DE FUNDO DE VALA COM LARGURA MENOR QUE 1,5 M, COM CAMADA DE BRITA, LANÇAMENTO MANUAL. AF_08/2020 | M3 | 0.2697 | 478.0636 | 128.9337 |  |  | 0
0
SF-01335 | Projeto Executivo de Rede de Telecomunicações Backbone |  | un | [5 empty] | 0
0
|  | ENGENHEIRO CIVIL DE OBRA PLENO COM ENCARGOS COMPLEMENTARES | H | 40 | 128.0695 | 5122.78 | 6390.04 |  | 0
|  | DESENHISTA PROJETISTA COM ENCARGOS COMPLEMENTARES | H | 20 | 16.6535 | 333.07 |  |  | 0
|  | TOPOGRAFO COM ENCARGOS COMPLEMENTARES | H | 20 | 22.04 | 440.8 |  |  | 0
|  | AUXILIAR DE TOPÓGRAFO COM ENCARGOS COMPLEMENTARES | H | 20 | 11.096 | 221.92 |  |  | 0
|  | Anotação de Responsabilidade Técnica | un | 1 | 271.47 | 271.47 |  |  | 0
0
SF-01336 | Eletroduto PEAD 2” |  | m | [5 empty] | 275
275
|  | ELETRODUTO/DUTO PEAD FLEXIVEL PAREDE SIMPLES, CORRUGACAO HELICOIDAL, COR PRETA, SEM ROSCA, DE 2", CRC 680 N, PARA CABEAMENTO SUBTERRANEO (NBR 15715) | M | 1.1 | 5.9375 | 6.5313 | 11.4734 |  | 275
|  | AUXILIAR DE ELETRICISTA COM ENCARGOS COMPLEMENTARES | H | 0.0945 | 23.2465 | 2.1968 |  |  | 275
|  | ELETRICISTA COM ENCARGOS COMPLEMENTARES | H | 0.0945 | 29.051 | 2.7453 |  |  | 275
275
SF-01339 | Tampa em Ferro Fundido - Circular DN-600 mm Classe 400 |  | un | [5 empty] | 0
0
|  | TAMPAO FOFO ARTICULADO, COM BASE / REQUADRO, CLASSE D400 CARGA MAX 40 T, REDONDO, TAMPA 600 MM (COM INSCRICAO EM RELEVO DO TIPO DE REDE) | UN | 1 | 649.667 | 649.667 | 699.1327 |  | 0
|  | PEDREIRO COM ENCARGOS COMPLEMENTARES | H | 1.0089 | 28.6995 | 28.9549 |  |  | 0
|  | SERVENTE COM ENCARGOS COMPLEMENTARES | H | 0.7927 | 22.097 | 17.5163 |  |  | 0
|  | ARGAMASSA TRAÇO 1:3 (EM VOLUME DE CIMENTO E AREIA MÉDIA ÚMIDA), PREPARO MECÂNICO COM BETONEIRA 400 L. AF_08/2019 | M3 | 0.0044 | 680.5622 | 2.9945 |  |  | 0
0
SF-01340 | Válvula solenóide para gás |  | un | [5 empty] | 0
0
|  | FITA VEDA ROSCA, EM PTFE, ROLO DE 18 MM X 50 M (L X C) | UN | 0.0084 | 14.7155 | 0.12361 | 3.7438 |  | 0
|  | Válvula solenóide para gás | UN | 1 |  |  |  |  | 0
|  | AUXILIAR DE ENCANADOR OU BOMBEIRO HIDRÁULICO COM ENCARGOS COMPLEMENTARES | H | 0.0719 | 22.325 | 1.6052 |  |  | 0
|  | ENCANADOR OU BOMBEIRO HIDRÁULICO COM ENCARGOS COMPLEMENTARES | H | 0.0719 | 28.025 | 2.015 |  |  | 0
0
SF-01341 | Coletor de gás |  | un | [5 empty] | 0
0
|  | FITA VEDA ROSCA, EM PTFE, ROLO DE 18 MM X 50 M (L X C) | UN | 0.0106 | 14.7155 | 0.15598 | 5.7046 |  | 0
|  | Coletor de gás | UN | 1 |  |  |  |  | 0
|  | AUXILIAR DE ENCANADOR OU BOMBEIRO HIDRÁULICO COM ENCARGOS COMPLEMENTARES | H | 0.1102 | 22.325 | 2.4602 |  |  | 0
|  | ENCANADOR OU BOMBEIRO HIDRÁULICO COM ENCARGOS COMPLEMENTARES | H | 0.1102 | 28.025 | 3.0884 |  |  | 0
0
SF-01342 | Tubo de sistema PEX multicamada flexível 20 mm para gás |  | m | [5 empty] | 0
0
|  | TUBO MULTICAMADA PEX GAS, DN *20* MM | M | 1.0216 | 15.0385 | 15.3633 | 24.7563 |  | 0
|  | AUXILIAR DE ENCANADOR OU BOMBEIRO HIDRÁULICO COM ENCARGOS COMPLEMENTARES | H | 0.0818 | 22.325 | 1.8262 |  |  | 0
|  | ENCANADOR OU BOMBEIRO HIDRÁULICO COM ENCARGOS COMPLEMENTARES | H | 0.27 | 28.025 | 7.5667 |  |  | 0
0
SF-01343 | Tubo de sistema PEX multicamada flexível 26 mm para gás |  | m | [5 empty] | 0
0
|  | TUBO MULTICAMADA PEX GAS, DN *26* MM | M | 1.0216 | 20.8335 | 21.2835 | 32.5212 |  | 0
|  | AUXILIAR DE ENCANADOR OU BOMBEIRO HIDRÁULICO COM ENCARGOS COMPLEMENTARES | H | 0.0979 | 22.325 | 2.1856 |  |  | 0
|  | ENCANADOR OU BOMBEIRO HIDRÁULICO COM ENCARGOS COMPLEMENTARES | H | 0.323 | 28.025 | 9.0521 |  |  | 0
0
SF-01344 | Regulador de pressão para gás |  | un | [5 empty] | 0
0
|  | FITA VEDA ROSCA, EM PTFE, ROLO DE 18 MM X 50 M (L X C) | UN | 0.0106 | 14.7155 | 0.15598 | 44.2271 |  | 0
|  | REGISTRO OU REGULADOR DE GAS COZINHA, VAZAO DE 2 KG/H, 2,8 KPA | UN | 1 | 38.5225 | 38.5225 |  |  | 0
|  | AUXILIAR DE ENCANADOR OU BOMBEIRO HIDRÁULICO COM ENCARGOS COMPLEMENTARES | H | 0.1102 | 22.325 | 2.4602 |  |  | 0
|  | ENCANADOR OU BOMBEIRO HIDRÁULICO COM ENCARGOS COMPLEMENTARES | H | 0.1102 | 28.025 | 3.0884 |  |  | 0
0
SF-01347 | Bloco autônomo de emergência 1000 lumens |  | un | [5 empty] | 0
0
|  | Bloco autônomo de emergência com fluxo mínimo de 1000 lumens | UN | 1 |  |  | 6.4097 |  | 0
|  | AUXILIAR DE ELETRICISTA COM ENCARGOS COMPLEMENTARES | H | 0.055156 | 23.2465 | 1.2822 |  |  | 0
|  | ELETRICISTA COM ENCARGOS COMPLEMENTARES | H | 0.1765 | 29.051 | 5.1275 |  |  | 0
0
SF-01348 | Cabo Ethernet blindado |  | m | [5 empty] | 0
0
|  | Cabo ethernet categoria 5e blindado (FTP) | m | 1.05 |  |  | 0.14643 |  | 0
|  | AUXILIAR DE ELETRICISTA COM ENCARGOS COMPLEMENTARES | H | 0.0028 | 23.2465 | 0.06509 |  |  | 0
|  | ELETRICISTA COM ENCARGOS COMPLEMENTARES | H | 0.0028 | 29.051 | 0.081343 |  |  | 0
0
SF-01349 | Cabo de fibra óptica 12 fibras |  | m | [5 empty] | 0
0
|  | Cabo constituído por 12 fibras ópticas do tipo multimodo, LSZH | m | 1.05 |  |  | 3.7184 |  | 0
|  | AUXILIAR DE ELETRICISTA COM ENCARGOS COMPLEMENTARES | H | 0.0711 | 23.2465 | 1.6528 |  |  | 0
|  | ELETRICISTA COM ENCARGOS COMPLEMENTARES | H | 0.0711 | 29.051 | 2.0655 |  |  | 0
0
SF-01350 | Cabos de cobre para comunicação CANbus |  | m | [5 empty] | 0
0
|  | Cabo de cobre para comunicação CANbus | m | 1.05 |  |  | 0.14643 |  | 0
|  | AUXILIAR DE ELETRICISTA COM ENCARGOS COMPLEMENTARES | H | 0.0028 | 23.2465 | 0.06509 |  |  | 0
|  | ELETRICISTA COM ENCARGOS COMPLEMENTARES | H | 0.0028 | 29.051 | 0.081343 |  |  | 0
0
SF-01351 | Cabos de cobre para comunicação padrão RS-485 |  | m | [5 empty] | 0
0
|  | Cabo de cobre para comunicação padrão RS-485 | m | 1.05 |  |  | 0.14643 |  | 0
|  | AUXILIAR DE ELETRICISTA COM ENCARGOS COMPLEMENTARES | H | 0.0028 | 23.2465 | 0.06509 |  |  | 0
|  | ELETRICISTA COM ENCARGOS COMPLEMENTARES | H | 0.0028 | 29.051 | 0.081343 |  |  | 0
0
SF-01352 | Condulete de alumínio de 2” |  | un | [5 empty] | 135
135
|  | AUXILIAR DE ELETRICISTA COM ENCARGOS COMPLEMENTARES | H | 0.5973 | 23.2465 | 13.8851 | 81.9198 |  | 135
|  | ELETRICISTA COM ENCARGOS COMPLEMENTARES | H | 0.5973 | 29.051 | 17.3522 |  |  | 135
|  | BUCHA DE NYLON SEM ABA S6, COM PARAFUSO DE 4,20 X 40 MM EM ACO ZINCADO COM ROSCA SOBERBA, CABECA CHATA E FENDA PHILLIPS | UN | 2 | 0.3895 | 0.779 |  |  | 135
|  | CONDULETE DE ALUMINIO TIPO T, PARA ELETRODUTO ROSCAVEL DE 2", COM TAMPA CEGA | UN | 1 | 49.9035 | 49.9035 |  |  | 135
135
SF-01353 | Cabo de potência, 8,7 kV / 15 kV, 95 mm² |  | m | [5 empty] | 0
0
|  | AUXILIAR DE ELETRICISTA COM ENCARGOS COMPLEMENTARES | H | 0.1228 | 23.2465 | 2.8547 | 6.4614 |  | 0
|  | ELETRICISTA COM ENCARGOS COMPLEMENTARES | H | 0.1228 | 29.051 | 3.5675 |  |  | 0
|  | FITA ISOLANTE ADESIVA ANTICHAMA, USO ATE 750 V, EM ROLO DE 19 MM X 5 M | UN | 0.009 | 4.3605 | 0.039244 |  |  | 0
|  | Cabo de potência, 8,7 kV / 15 kV, 95 mm² | m | 1.015 |  |  |  |  | 0
0
SF-01354 | Cabo de potência, 8,7 kV / 15 kV, 240 mm² |  | m | [5 empty] | 0
0
|  | AUXILIAR DE ELETRICISTA COM ENCARGOS COMPLEMENTARES | H | 0.2512 | 23.2465 | 5.8395 | 13.1764 |  | 0
|  | ELETRICISTA COM ENCARGOS COMPLEMENTARES | H | 0.2512 | 29.051 | 7.2976 |  |  | 0
|  | FITA ISOLANTE ADESIVA ANTICHAMA, USO ATE 750 V, EM ROLO DE 19 MM X 5 M | UN | 0.009 | 4.3605 | 0.039244 |  |  | 0
|  | Cabo de potência, 8,7 kV / 15 kV, 240 mm² | m | 1.015 |  |  |  |  | 0
0
SF-01355 | Distribuidor Interno Óptico Industrial |  | un | [5 empty] | 0
0
|  | Distribuidor Interno Óptico Industrial para, no mínimo, 12 fibras | un | 1 |  |  | 130.7437 |  | 0
|  | AUXILIAR DE ELETRICISTA COM ENCARGOS COMPLEMENTARES | H | 2.5 | 23.2465 | 58.1162 |  |  | 0
|  | ELETRICISTA COM ENCARGOS COMPLEMENTARES | H | 2.5 | 29.051 | 72.6275 |  |  | 0
0
SF-01356 | Eletroduto PEAD 5” |  | m | [5 empty] | 0
0
|  | ELETRODUTO/DUTO PEAD FLEXIVEL PAREDE SIMPLES, CORRUGACAO HELICOIDAL, COR PRETA, SEM ROSCA, DE 5", PARA CABEAMENTO SUBTERRANEO (NBR 15715) | M | 1.1 |  |  | 9.0004 |  | 0
|  | AUXILIAR DE ELETRICISTA COM ENCARGOS COMPLEMENTARES | H | 0.1721 | 23.2465 | 4.0007 |  |  | 0
|  | ELETRICISTA COM ENCARGOS COMPLEMENTARES | H | 0.1721 | 29.051 | 4.9997 |  |  | 0
0
SF-01358 | Interruptor duplo para condulete |  | un | [5 empty] | 0
0
|  | ELETRICISTA COM ENCARGOS COMPLEMENTARES | H | 0.15 | 29.051 | 4.3576 | 11.7746 |  | 0
|  | AUXILIAR DE ELETRICISTA COM ENCARGOS COMPLEMENTARES | H | 0.15 | 23.2465 | 3.487 |  |  | 0
|  | Tampa para condulete alumínio para eletrodutos de 1", de sobrepor , com conexões e acessórios. | un | 1 | 3.93 | 3.93 |  |  | 0
|  | Interruptor duplo para condulete alumínio para eletrodutos de 1’’, de sobrepor, com conexões e acessórios. | un | 1 |  |  |  |  | 0
0
SF-01359 | Leito 400 mm x 100 mm |  | m | [5 empty] | 0
0
|  | ELETRICISTA COM ENCARGOS COMPLEMENTARES | H | 0.65 | 29.051 | 18.8832 | 33.9934 |  | 0
|  | AUXILIAR DE ELETRICISTA COM ENCARGOS COMPLEMENTARES | H | 0.65 | 23.2465 | 15.1102 |  |  | 0
|  | Leito tipo semi-pesado 400 mm x 100 mm fabricado em aço galvanizado a fogo # 12/14 | m | 1.05 |  |  |  |  | 0
0
SF-01360 | Leito 600 mm x 100 mm |  | m | [5 empty] | 0
0
|  | ELETRICISTA COM ENCARGOS COMPLEMENTARES | H | 0.65 | 29.051 | 18.8832 | 33.9934 |  | 0
|  | AUXILIAR DE ELETRICISTA COM ENCARGOS COMPLEMENTARES | H | 0.65 | 23.2465 | 15.1102 |  |  | 0
|  | Leito tipo semi-pesado 600 mm x 100 mm fabricado em aço galvanizado a fogo # 12/14 | m | 1.05 |  |  |  |  | 0
0
SF-01361 | Luminária 2 x 28 W hermética de sobrepor |  | un | [5 empty] | 0
0
|  | Luminária de sobrepor T5 2 x 28 W, ref:Osram LEDVANCE DAMP‐PROOF HOUSING Longa Dupla (7016392), Osram LEDVANCE DAMP‐PROOF SEM TUBO DUPLA (7012956), Philips TCW060 2x36, Ourolux Ourofort IP65 2X28/32/36/40W (01527/01528), Lumicenter FHT03‐S228 | un | 1 |  |  | 16.8577 |  | 0
|  | Reator eletrônico 2 x 28 W. Ref.: Osram QUICKTRONIC fit T5 QT‐FIT5 2x14‐35, Philips EL1/214‐28A26 P (EL1/21428). | un | 1 |  |  |  |  | 0
|  | Lâmpada fluorescente T5 de 28 W, ref.: Philips TL5 Essential HE Super 80 28W/840 (TL5‐28W‐ESS/840), Osram HE SL 28 W/840 (7009688, Série Smartlux), Philips TL5‐28W‐HE/840, GE F28W/T5/840 | un | 2 |  |  |  |  | 0
|  | AUXILIAR DE ELETRICISTA COM ENCARGOS COMPLEMENTARES | H | 0.14506 | 23.2465 | 3.3722 |  |  | 0
|  | ELETRICISTA COM ENCARGOS COMPLEMENTARES | H | 0.4642 | 29.051 | 13.4855 |  |  | 0
0
SF-01362 | Luminária LED para poste 60 W |  | un | [5 empty] | 0
0
|  | GUINDAUTO HIDRÁULICO, CAPACIDADE MÁXIMA DE CARGA 6200 KG, MOMENTO MÁXIMO DE CARGA 11,7 TM, ALCANCE MÁXIMO HORIZONTAL 9,70 M, INCLUSIVE CAMINHÃO TOCO PBT 16.000 KG, POTÊNCIA DE 189 CV - CHP DIURNO. AF_06/2014 | CHP | 0.20161 | 263.967 | 53.2176 | 288.9519 |  | 0
|  | GUINDAUTO HIDRÁULICO, CAPACIDADE MÁXIMA DE CARGA 6200 KG, MOMENTO MÁXIMO DE CARGA 11,7 TM, ALCANCE MÁXIMO HORIZONTAL 9,70 M, INCLUSIVE CAMINHÃO TOCO PBT 16.000 KG, POTÊNCIA DE 189 CV - CHI DIURNO. AF_06/2014 | CHI | 0.051701 | 68.2575 | 3.529 |  |  | 0
|  | FITA ISOLANTE ADESIVA ANTICHAMA, USO ATE 750 V, EM ROLO DE 19 MM X 5 M | UN | 0.014 | 4.3605 | 0.061047 |  |  | 0
|  | LUMINARIA DE LED PARA ILUMINACAO PUBLICA, DE 51 W ATE 67 W, INVOLUCRO EM ALUMINIO OU ACO INOX | UN | 1 | 221.35 | 221.35 |  |  | 0
|  | AUXILIAR DE ELETRICISTA COM ENCARGOS COMPLEMENTARES | H | 0.2064 | 23.2465 | 4.7981 |  |  | 0
|  | ELETRICISTA COM ENCARGOS COMPLEMENTARES | H | 0.2064 | 29.051 | 5.9961 |  |  | 0
0
SF-01363 | Luminária LED para poste 120 W |  | un | [5 empty] | 0
0
|  | GUINDAUTO HIDRÁULICO, CAPACIDADE MÁXIMA DE CARGA 6200 KG, MOMENTO MÁXIMO DE CARGA 11,7 TM, ALCANCE MÁXIMO HORIZONTAL 9,70 M, INCLUSIVE CAMINHÃO TOCO PBT 16.000 KG, POTÊNCIA DE 189 CV - CHP DIURNO. AF_06/2014 | CHP | 0.20161 | 263.967 | 53.2176 | 363.0614 |  | 0
|  | GUINDAUTO HIDRÁULICO, CAPACIDADE MÁXIMA DE CARGA 6200 KG, MOMENTO MÁXIMO DE CARGA 11,7 TM, ALCANCE MÁXIMO HORIZONTAL 9,70 M, INCLUSIVE CAMINHÃO TOCO PBT 16.000 KG, POTÊNCIA DE 189 CV - CHI DIURNO. AF_06/2014 | CHI | 0.051701 | 68.2575 | 3.529 |  |  | 0
|  | FITA ISOLANTE ADESIVA ANTICHAMA, USO ATE 750 V, EM ROLO DE 19 MM X 5 M | UN | 0.014 | 4.3605 | 0.061047 |  |  | 0
|  | LUMINARIA DE LED PARA ILUMINACAO PUBLICA, DE 98 W ATE 137 W, INVOLUCRO EM ALUMINIO OU ACO INOX | UN | 1 | 295.4595 | 295.4595 |  |  | 0
|  | AUXILIAR DE ELETRICISTA COM ENCARGOS COMPLEMENTARES | H | 0.2064 | 23.2465 | 4.7981 |  |  | 0
|  | ELETRICISTA COM ENCARGOS COMPLEMENTARES | H | 0.2064 | 29.051 | 5.9961 |  |  | 0
0
SF-01369 | Poste curvo simples 8 metros |  | un | [5 empty] | 0
0
|  | POSTE CONICO CONTINUO EM ACO GALVANIZADO, CURVO, BRACO SIMPLES, ENGASTADO, H = 9 M, DIAMETRO INFERIOR = *135* MM | UN | 1 | 1512.571 | 1512.571 | 1674.2786 |  | 0
|  | GUINDAUTO HIDRÁULICO, CAPACIDADE MÁXIMA DE CARGA 6200 KG, MOMENTO MÁXIMO DE CARGA 11,7 TM, ALCANCE MÁXIMO HORIZONTAL 9,70 M, INCLUSIVE CAMINHÃO TOCO PBT 16.000 KG, POTÊNCIA DE 189 CV - CHP DIURNO. AF_06/2014 | CHP | 0.1801 | 263.967 | 47.5405 |  |  | 0
|  | GUINDAUTO HIDRÁULICO, CAPACIDADE MÁXIMA DE CARGA 6200 KG, MOMENTO MÁXIMO DE CARGA 11,7 TM, ALCANCE MÁXIMO HORIZONTAL 9,70 M, INCLUSIVE CAMINHÃO TOCO PBT 16.000 KG, POTÊNCIA DE 189 CV - CHI DIURNO. AF_06/2014 | CHI | 0.98652 | 68.2575 | 67.3374 |  |  | 0
|  | AUXILIAR DE ELETRICISTA COM ENCARGOS COMPLEMENTARES | H | 0.30414 | 23.2465 | 7.0701 |  |  | 0
|  | ELETRICISTA COM ENCARGOS COMPLEMENTARES | H | 1.3686 | 29.051 | 39.7596 |  |  | 0
0
SF-01370 | Caixa de Passagem Subterrânea 300 mm x 300 mm x 500 mm |  | un | [5 empty] | 0
0
|  | TIJOLO CERAMICO MACICO COMUM DE *5 X 10 X 20* CM (L X A X C) | UN | 64.485 | 0.7125 | 45.9456 | 296.0056 |  | 0
|  | ARGAMASSA TRAÇO 1:4 (EM VOLUME DE CIMENTO E AREIA GROSSA ÚMIDA) PARA CHAPISCO CONVENCIONAL, PREPARO MECÂNICO COM BETONEIRA 400 L. AF_08/2019 | M3 | 0.0065 | 609.3278 | 3.9606 |  |  | 0
|  | PEDREIRO COM ENCARGOS COMPLEMENTARES | H | 2.1143 | 28.6995 | 60.6803 |  |  | 0
|  | SERVENTE COM ENCARGOS COMPLEMENTARES | H | 1.6612 | 22.097 | 36.7068 |  |  | 0
|  | PEÇA RETANGULAR PRÉ-MOLDADA, VOLUME DE CONCRETO DE 10 A 30 LITROS, TAXA DE AÇO APROXIMADA DE 30KG/M³. AF_03/2024 | M3 | 0.029167 | 3133.7761 | 91.4018 |  |  | 0
|  | ARGAMASSA TRAÇO 1:3 (EM VOLUME DE CIMENTO E AREIA MÉDIA ÚMIDA) COM ADIÇÃO DE IMPERMEABILIZANTE, PREPARO MECÂNICO COM BETONEIRA 400 L. AF_08/2019 | M3 | 0.046333 | 865.4718 | 40.1002 |  |  | 0
|  | PREPARO DE FUNDO DE VALA COM LARGURA MENOR QUE 1,5 M, COM CAMADA DE BRITA, LANÇAMENTO MANUAL. AF_08/2020 | M3 | 0.036 | 478.0636 | 17.2103 |  |  | 0
0
SF-01373 | Caixa de Passagem Subterrânea 600 mm x 600 mm x 800 mm |  | un | [5 empty] | 0
0
|  | RETROESCAVADEIRA SOBRE RODAS COM CARREGADEIRA, TRAÇÃO 4X4, POTÊNCIA LÍQ. 88 HP, CAÇAMBA CARREG. CAP. MÍN. 1 M3, CAÇAMBA RETRO CAP. 0,26 M3, PESO OPERACIONAL MÍN. 6.674 KG, PROFUNDIDADE ESCAVAÇÃO MÁX. 4,37 M - CHP DIURNO. AF_06/2014 | CHP | 0.0116 | 138.548 | 1.6072 | 664.247 |  | 0
|  | RETROESCAVADEIRA SOBRE RODAS COM CARREGADEIRA, TRAÇÃO 4X4, POTÊNCIA LÍQ. 88 HP, CAÇAMBA CARREG. CAP. MÍN. 1 M3, CAÇAMBA RETRO CAP. 0,26 M3, PESO OPERACIONAL MÍN. 6.674 KG, PROFUNDIDADE ESCAVAÇÃO MÁX. 4,37 M - CHI DIURNO. AF_06/2014 | CHI | 0.0237 | 58.71 | 1.3914 |  |  | 0
|  | TIJOLO CERAMICO MACICO COMUM DE *5 X 10 X 20* CM (L X A X C) | UN | 179.6853 | 0.7125 | 128.0258 |  |  | 0
|  | ARGAMASSA TRAÇO 1:4 (EM VOLUME DE CIMENTO E AREIA GROSSA ÚMIDA) PARA CHAPISCO CONVENCIONAL, PREPARO MECÂNICO COM BETONEIRA 400 L. AF_08/2019 | M3 | 0.0181 | 609.3278 | 11.0288 |  |  | 0
|  | PEDREIRO COM ENCARGOS COMPLEMENTARES | H | 6.0537 | 28.6995 | 173.7382 |  |  | 0
|  | SERVENTE COM ENCARGOS COMPLEMENTARES | H | 4.7565 | 22.097 | 105.1044 |  |  | 0
|  | ARGAMASSA TRAÇO 1:3 (EM VOLUME DE CIMENTO E AREIA MÉDIA ÚMIDA), PREPARO MECÂNICO COM BETONEIRA 400 L. AF_08/2019 | M3 | 0.1349 | 680.5622 | 91.8078 |  |  | 0
|  | PEÇA RETANGULAR PRÉ-MOLDADA, VOLUME DE CONCRETO DE 30 A 100 LITROS, TAXA DE AÇO APROXIMADA DE 30KG/M³. AF_03/2024 | M3 | 0.0448 | 2594.166 | 116.2186 |  |  | 0
|  | PREPARO DE FUNDO DE VALA COM LARGURA MENOR QUE 1,5 M, COM CAMADA DE BRITA, LANÇAMENTO MECANIZADO. AF_08/2020 | M3 | 0.081 | 436.108 | 35.3247 |  |  | 0
0
SF-01375 | Kit terminal para cabo de potência, 8,7 kV / 15 kV, 95 mm² |  | un | [5 empty] | 0
0
|  | Terminal para cabo de média tensão. Ref: Prysmian TM-20-120 | UN | 1 |  |  | 104.595 |  | 0
|  | AUXILIAR DE ELETRICISTA COM ENCARGOS COMPLEMENTARES | H | 2 | 23.2465 | 46.493 |  |  | 0
|  | ELETRICISTA COM ENCARGOS COMPLEMENTARES | H | 2 | 29.051 | 58.102 |  |  | 0
0
SF-01376 | Kit terminal para cabo de potência, 8,7 kV / 15 kV, 240 mm² |  | un | [5 empty] | 0
0
|  | Terminal para cabo de média tensão. Ref: Prysmian TM-20-240 | UN | 1 |  |  | 104.595 |  | 0
|  | AUXILIAR DE ELETRICISTA COM ENCARGOS COMPLEMENTARES | H | 2 | 23.2465 | 46.493 |  |  | 0
|  | ELETRICISTA COM ENCARGOS COMPLEMENTARES | H | 2 | 29.051 | 58.102 |  |  | 0
0
SF-01377 | Tomada para condulete de 20 A |  | un | [5 empty] | 0
0
|  | ELETRICISTA COM ENCARGOS COMPLEMENTARES | H | 0.317 | 29.051 | 9.2092 | 20.5083 |  | 0
|  | AUXILIAR DE ELETRICISTA COM ENCARGOS COMPLEMENTARES | H | 0.317 | 23.2465 | 7.3691 |  |  | 0
|  | Tampa para condulete alumínio para eletrodutos de 1", de sobrepor , com conexões e acessórios. | un | 1 | 3.93 | 3.93 |  |  | 0
|  | Tomada 20A para condulete alumínio para eletrodutos de 1’’, de sobrepor, com conexões e acessórios. | un | 1 |  |  |  |  | 0
0
SF-01381 | Laminado fenólico melamínico texturizado - Preto |  | m2 | [5 empty] | 0
0
|  | CHAPA DE LAMINADO MELAMINICO, TEXTURIZADO, DE 1,25 X 3,08 METROS, ESPESSURA = 0,8 MILIMETROS | M2 | 1 | 40.945 | 40.945 | 40.945 |  | 0
0
SF-01384 | Cabo de cobre nu 50 mm² |  | m | [5 empty] | 0
0
|  | CABO DE COBRE NU 50 MM2 MEIO-DURO | M | 1.05 | 62.1015 | 65.2066 | 66.9376 |  | 0
|  | AUXILIAR DE ELETRICISTA COM ENCARGOS COMPLEMENTARES | H | 0.0331 | 23.2465 | 0.76946 |  |  | 0
|  | ELETRICISTA COM ENCARGOS COMPLEMENTARES | H | 0.0331 | 29.051 | 0.96159 |  |  | 0
0
SF-01386 | Haste de aterramento 3/4” x 3 m |  | un | [5 empty] | 0
0
|  | Haste de aterramento 3/4" x 3 m, tipo camada alta de cobre | un | 1 |  |  | 20.3019 |  | 0
|  | AUXILIAR DE ELETRICISTA COM ENCARGOS COMPLEMENTARES | H | 0.3882 | 23.2465 | 9.0243 |  |  | 0
|  | ELETRICISTA COM ENCARGOS COMPLEMENTARES | H | 0.3882 | 29.051 | 11.2776 |  |  | 0
0
SF-01387 | Leito 800 mm x 100 mm |  | m | [5 empty] | 0
0
|  | ELETRICISTA COM ENCARGOS COMPLEMENTARES | H | 0.75 | 29.051 | 21.7882 | 39.2231 |  | 0
|  | AUXILIAR DE ELETRICISTA COM ENCARGOS COMPLEMENTARES | H | 0.75 | 23.2465 | 17.4349 |  |  | 0
|  | Leito tipo semi-pesado 800 mm x 100 mm fabricado em aço galvanizado a fogo # 12/14 | m | 1.05 |  |  |  |  | 0
0
SF-01388 | Engenheiro(a) eletricista pleno |  | hh | [5 empty] | 0
0
|  | ENGENHEIRO CIVIL DE OBRA PLENO COM ENCARGOS COMPLEMENTARES | H | 1 | 128.0695 | 128.0695 | 128.0695 |  | 0
0
SF-01390 | Mão francesa metálica dupla |  | un | [5 empty] | 0
0
|  | BUCHA DE NYLON SEM ABA S10, COM PARAFUSO DE 6,10 X 65 MM EM ACO ZINCADO COM ROSCA SOBERBA, CABECA CHATA E FENDA PHILLIPS | UN | 3 | 1.159 | 3.477 | 20.7289 |  | 0
|  | Mão francesa metálica dupla, com dois perfis 38 mm x 38 mm, L = 800 mm | UN | 1 |  |  |  |  | 0
|  | ELETRICISTA COM ENCARGOS COMPLEMENTARES | H | 0.4743 | 29.051 | 13.7789 |  |  | 0
|  | AUXILIAR DE ELETRICISTA COM ENCARGOS COMPLEMENTARES | H | 0.1494 | 23.2465 | 3.473 |  |  | 0
0
SF-01391 | Óleo diesel |  | L | [5 empty] | 0
0
|  | OLEO DIESEL S-10 OU S-500 | L | 1 |  |  | 0 |  | 0
0
SF-01403 | Supervisor Técnico – Sistema Elétrico |  | Profissional | [5 empty] | 0
0
|  | ENGENHEIRO CIVIL DE OBRA PLENO COM ENCARGOS COMPLEMENTARES | H | 116.9156 | 128.0695 | 14973.3224 | 14973.3224 |  | 0
0
|  | Obs: considerando 220h/mês e encargos sociais indicados na tabela do SINAPI. | [6 empty] | 0
0
SF-01404 | Supervisor Técnico – Sistema Elétrico e Segurança do Trabalho |  | Profissional | [5 empty] | 0
0
|  | ENGENHEIRO CIVIL DE OBRA PLENO COM ENCARGOS COMPLEMENTARES | H | 116.9156 | 128.0695 | 14973.3224 | 14973.3224 |  | 0
0
|  | Obs: considerando 220h/mês e encargos sociais indicados na tabela do SINAPI. | [6 empty] | 0
0
SF-01405 | Técnico de Segurança do Trabalho |  | Profissional | [5 empty] | 0
0
|  | TÉCNICO EM SEGURANÇA DO TRABALHO COM ENCARGOS COMPLEMENTARES | H | 116.9156 | 49.7325 | 5814.5051 | 5814.5051 |  | 0
0
|  | Obs: considerando 220h/mês e encargos sociais indicados na tabela do SINAPI. | [6 empty] | 0
0
SF-01406 | Auxiliar de Almoxarifado |  | Profissional | [5 empty] | 0
0
|  | AUXILIAR DE ESCRITORIO COM ENCARGOS COMPLEMENTARES | H | 116.9156 | 26.866 | 3141.0545 | 3141.0545 |  | 0
0
|  | Obs: considerando 220h/mês e encargos sociais indicados na tabela do SINAPI. | [6 empty] | 0
0
SF-01407 | Auxiliar Administrativo(a) |  | Profissional | [5 empty] | 0
0
|  | AUXILIAR DE ESCRITORIO COM ENCARGOS COMPLEMENTARES | H | 116.9156 | 26.866 | 3141.0545 | 3141.0545 |  | 0
0
|  | Obs: considerando 220h/mês e encargos sociais indicados na tabela do SINAPI. | [6 empty] | 0
0
SF-01408 | Desenhista Técnico |  | Profissional | [5 empty] | 0
0
|  | DESENHISTA PROJETISTA COM ENCARGOS COMPLEMENTARES | H | 116.9156 | 16.6535 | 1947.0539 | 1947.0539 |  | 0
0
|  | Obs: considerando 220h/mês e encargos sociais indicados na tabela do SINAPI. | [6 empty] | 0
0
SF-01409 | Técnico em Eletrotécnica Encarregado |  | Profissional | [5 empty] | 0
0
|  | ELETROTÉCNICO COM ENCARGOS COMPLEMENTARES | H | 116.9156 | 34.9695 | 4088.4801 | 4088.4801 |  | 0
0
|  | Obs: considerando 220h/mês e encargos sociais indicados na tabela do SINAPI. | [6 empty] | 0
0
SF-01410 | Técnico em Eletrotécnica Planejador de Manutenção |  | Profissional | [5 empty] | 0
0
|  | ELETROTÉCNICO COM ENCARGOS COMPLEMENTARES | H | 116.9156 | 34.9695 | 4088.4801 | 4088.4801 |  | 0
0
|  | Obs: considerando 220h/mês e encargos sociais indicados na tabela do SINAPI. | [6 empty] | 0
0
SF-01411 | Técnico em Eletrotécnica Termografista |  | Profissional | [5 empty] | 0
0
|  | ELETROTÉCNICO COM ENCARGOS COMPLEMENTARES | H | 116.9156 | 34.9695 | 4088.4801 | 4088.4801 |  | 0
0
|  | Obs: considerando 220h/mês e encargos sociais indicados na tabela do SINAPI. | [6 empty] | 0
0
SF-01412 | Técnico em Eletrotécnica |  | Profissional | [5 empty] | 1
1
|  | ELETROTÉCNICO COM ENCARGOS COMPLEMENTARES | H | 116.9156 | 34.9695 | 4088.4801 | 4088.4801 |  | 1
1
|  | Obs: considerando 220h/mês e encargos sociais indicados na tabela do SINAPI. | [6 empty] | 1
1
SF-01413 | Eletricista |  | Profissional | [5 empty] | 2
2
|  | ELETRICISTA COM ENCARGOS COMPLEMENTARES | H | 116.9156 | 29.051 | 3396.5151 | 3396.5151 |  | 2
2
|  | Obs: considerando 220h/mês e encargos sociais indicados na tabela do SINAPI. | [6 empty] | 2
2
SF-01414 | Auxiliar de Eletricista |  | Profissional | [5 empty] | 1
1
|  | AUXILIAR DE ELETRICISTA COM ENCARGOS COMPLEMENTARES | H | 116.9156 | 23.2465 | 2717.8785 | 2717.8785 |  | 1
1
|  | Obs: considerando 220h/mês e encargos sociais indicados na tabela do SINAPI. | [6 empty] | 1
1
SF-01415 | Técnico em Eletromecânica |  | Profissional | [5 empty] | 0
0
|  | ELETROTÉCNICO COM ENCARGOS COMPLEMENTARES | H | 116.9156 | 34.9695 | 4088.4801 | 4088.4801 |  | 0
0
|  | Obs: considerando 220h/mês e encargos sociais indicados na tabela do SINAPI. | [6 empty] | 0
0
SF-01416 | Técnico em Automação |  | Profissional | [5 empty] | 0
0
|  | ELETROTÉCNICO COM ENCARGOS COMPLEMENTARES | H | 116.9156 | 34.9695 | 4088.4801 | 4088.4801 |  | 0
0
|  | Obs: considerando 220h/mês e encargos sociais indicados na tabela do SINAPI. | [6 empty] | 0
0
SF-01417 | Técnico em Eletrotécnica Plantonista (diurno) |  | Profissional | [5 empty] | 0
0
|  | ELETROTÉCNICO COM ENCARGOS COMPLEMENTARES | H | 116.9156 | 34.9695 | 4088.4801 | 4088.4801 |  | 0
0
|  | Obs: considerando 220h/mês e encargos sociais indicados na tabela do SINAPI. | [6 empty] | 0
0
SF-01418 | Técnico em Eletrotécnica Plantonista (noturno) |  | Profissional | [5 empty] | 0
0
|  | ELETROTÉCNICO COM ENCARGOS COMPLEMENTARES | H | 116.9156 | 34.9695 | 4088.4801 | 4088.4801 |  | 0
0
|  | Obs: considerando 220h/mês e encargos sociais indicados na tabela do SINAPI. | [6 empty] | 0
0
SF-01419 | Eletricista Plantonista (diurno) |  | Profissional | [5 empty] | 0
0
|  | ELETRICISTA COM ENCARGOS COMPLEMENTARES | H | 116.9156 | 29.051 | 3396.5151 | 3396.5151 |  | 0
0
|  | Obs: considerando 220h/mês e encargos sociais indicados na tabela do SINAPI. | [6 empty] | 0
0
SF-01420 | Eletricista Plantonista (noturno) |  | Profissional | [5 empty] | 0
0
|  | ELETRICISTA COM ENCARGOS COMPLEMENTARES | H | 116.9156 | 29.051 | 3396.5151 | 3396.5151 |  | 0
0
|  | Obs: considerando 220h/mês e encargos sociais indicados na tabela do SINAPI. | [6 empty] | 0
0
SF-01421 | Eletricista Plantonista – Áreas Restritas (diurno) |  | Profissional | [5 empty] | 0
0
|  | ELETRICISTA COM ENCARGOS COMPLEMENTARES | H | 116.9156 | 29.051 | 3396.5151 | 3396.5151 |  | 0
0
|  | Obs: considerando 220h/mês e encargos sociais indicados na tabela do SINAPI. | [6 empty] | 0
0
SF-01422 | Eletricista Plantonista – Áreas Restritas (noturno) |  | Profissional | [5 empty] | 0
0
|  | ELETRICISTA COM ENCARGOS COMPLEMENTARES | H | 116.9156 | 29.051 | 3396.5151 | 3396.5151 |  | 0
0
|  | Obs: considerando 220h/mês e encargos sociais indicados na tabela do SINAPI. | [6 empty] | 0
0
SF-01488 | Chapa de aço galvanizado |  | kg | [5 empty] | 0
0
|  | CHAPA DE ACO GALVANIZADA BITOLA GSG 16, E = 1,55 MM (12,40 KG/M2) | KG | 1 | 10.9155 | 10.9155 | 10.9155 |  | 0
0
SF-01494 | Perfil de aço |  | kg | [5 empty] | 0
0
|  | CANTONEIRA ACO ABAS IGUAIS (QUALQUER BITOLA), ESPESSURA ENTRE 1/8" E 1/4" | KG | 1 | 7.619 | 7.619 | 7.619 |  | 0
0
SF-01540 | Condulete de alumínio de 3/4” |  | un | [5 empty] | 2100
2100
|  | CONDULETE DE ALUMINIO TIPO E, PARA ELETRODUTO ROSCAVEL DE 3/4", COM TAMPA CEGA | UN | 1 | 9.709 | 9.709 | 9.709 |  | 2100
2100
SF-01541 | Condulete de alumínio de 1” |  | un | [5 empty] | 2100
2100
|  | CONDULETE DE ALUMINIO TIPO E, PARA ELETRODUTO ROSCAVEL DE 1", COM TAMPA CEGA | UN | 1 | 16.3115 | 16.3115 | 16.3115 |  | 2100
2100
SF-01542 | Condulete de alumínio de 1 1/4” |  | un | [5 empty] | 500
500
|  | CONDULETE DE ALUMINIO TIPO E, PARA ELETRODUTO ROSCAVEL DE 1 1/4", COM TAMPA CEGA | UN | 1 | 19.9975 | 19.9975 | 19.9975 |  | 500
500
SF-01543 | Condulete de alumínio de 1 1/2” |  | un | [5 empty] | 500
500
|  | CONDULETE DE ALUMINIO TIPO E, PARA ELETRODUTO ROSCAVEL DE 1 1/2", COM TAMPA CEGA | UN | 1 | 26.581 | 26.581 | 26.581 |  | 500
500
SF-01544 | Condulete de alumínio de 2” |  | un | [5 empty] | 250
250
|  | CONDULETE DE ALUMINIO TIPO E, PARA ELETRODUTO ROSCAVEL DE 2", COM TAMPA CEGA | UN | 1 | 38.9975 | 38.9975 | 38.9975 |  | 250
250
SF-01546 | Condulete de alumínio de 3” |  | un | [5 empty] | 125
125
|  | CONDULETE DE ALUMINIO TIPO E, PARA ELETRODUTO ROSCAVEL DE 3", COM TAMPA CEGA | UN | 1 | 108.281 | 108.281 | 108.281 |  | 125
125
SF-01547 | Condulete de alumínio de 4” |  | un | [5 empty] | 100
100
|  | CONDULETE DE ALUMINIO TIPO C, PARA ELETRODUTO ROSCAVEL DE 4", COM TAMPA CEGA | UN | 1 | 198.7495 | 198.7495 | 198.7495 |  | 100
100
SF-01561 | Tampa para condulete de PVC |  | un | [5 empty] | 2625
2625
|  | TAMPA PARA CONDULETE, EM PVC, PARA 1 MODULO RJ | UN | 1 | 3.876 | 3.876 | 3.876 |  | 2625
2625
SF-01563 | Terminal de compressão 25 mm² |  | un | [5 empty] | 0
0
|  | TERMINAL A COMPRESSAO EM COBRE ESTANHADO PARA CABO 25 MM2, 1 FURO E 1 COMPRESSAO, PARA PARAFUSO DE FIXACAO M8 | UN | 1 | 2.964 | 2.964 | 2.964 |  | 0
0
SF-01564 | Terminal de compressão 35 mm² |  | un | [5 empty] | 0
0
|  | TERMINAL A COMPRESSAO EM COBRE ESTANHADO PARA CABO 35 MM2, 1 FURO E 1 COMPRESSAO, PARA PARAFUSO DE FIXACAO M8 | UN | 1 | 3.344 | 3.344 | 3.344 |  | 0
0
SF-01565 | Terminal de compressão 50 mm² |  | un | [5 empty] | 0
0
|  | TERMINAL A COMPRESSAO EM COBRE ESTANHADO PARA CABO 50 MM2, 1 FURO E 1 COMPRESSAO, PARA PARAFUSO DE FIXACAO M8 | UN | 1 | 5.8045 | 5.8045 | 5.8045 |  | 0
0
SF-01566 | Terminal de compressão 70 mm² |  | un | [5 empty] | 0
0
|  | TERMINAL A COMPRESSAO EM COBRE ESTANHADO PARA CABO 70 MM2, 1 FURO E 1 COMPRESSAO, PARA PARAFUSO DE FIXACAO M10 | UN | 1 | 7.239 | 7.239 | 7.239 |  | 0
0
SF-01567 | Terminal de compressão 95 mm² |  | un | [5 empty] | 0
0
|  | TERMINAL A COMPRESSAO EM COBRE ESTANHADO PARA CABO 95 MM2, 1 FURO E 1 COMPRESSAO, PARA PARAFUSO DE FIXACAO M12 | UN | 1 | 8.911 | 8.911 | 8.911 |  | 0
0
SF-01568 | Terminal de compressão 120 mm² |  | un | [5 empty] | 0
0
|  | TERMINAL A COMPRESSAO EM COBRE ESTANHADO PARA CABO 120 MM2, 1 FURO E 1 COMPRESSAO, PARA PARAFUSO DE FIXACAO M12 | UN | 1 | 12.5305 | 12.5305 | 12.5305 |  | 0
0
SF-01569 | Terminal de compressão 150 mm² |  | un | [5 empty] | 0
0
|  | TERMINAL METALICO A PRESSAO PARA 1 CABO DE 150 MM2, COM 1 FURO DE FIXACAO | UN | 1 | 28.196 | 28.196 | 28.196 |  | 0
0
SF-01570 | Terminal de compressão 185 mm² |  | un | [5 empty] | 0
0
|  | TERMINAL METALICO A PRESSAO PARA 1 CABO DE 185 MM2, COM 1 FURO DE FIXACAO | UN | 1 | 30.818 | 30.818 | 30.818 |  | 0
0
SF-01571 | Terminal de compressão 240 mm² |  | un | [5 empty] | 0
0
|  | TERMINAL METALICO A PRESSAO PARA 1 CABO DE 240 MM2, COM 1 FURO DE FIXACAO | UN | 1 | 40.66 | 40.66 | 40.66 |  | 0
0
SF-01572 | Terminal de compressão 300 mm² |  | un | [5 empty] | 0
0
|  | TERMINAL METALICO A PRESSAO PARA 1 CABO DE 300 MM2, COM 1 FURO DE FIXACAO | UN | 1 | 59.166 | 59.166 | 59.166 |  | 0
0
SF-01599 | Cobre nu 16 mm² |  | m | [5 empty] | 0
0
|  | CABO DE COBRE NU 16 MM2 MEIO-DURO | M | 1 | 20.767 | 20.767 | 20.767 |  | 0
0
SF-01600 | Cobre nu 25 mm² |  | m | [5 empty] | 0
0
|  | CABO DE COBRE NU 25 MM2 MEIO-DURO | M | 1 | 29.602 | 29.602 | 29.602 |  | 0
0
SF-01601 | Cobre nu 35 mm² |  | m | [5 empty] | 0
0
|  | CABO DE COBRE NU 35 MM2 MEIO-DURO | M | 1 | 43.5955 | 43.5955 | 43.5955 |  | 0
0
SF-01602 | Cobre nu 50 mm² |  | m | [5 empty] | 0
0
|  | CABO DE COBRE NU 50 MM2 MEIO-DURO | M | 1 | 62.1015 | 62.1015 | 62.1015 |  | 0
0
SF-01603 | Cobre nu 70 mm² |  | m | [5 empty] | 0
0
|  | CABO DE COBRE NU 70 MM2 MEIO-DURO | M | 1 | 82.0325 | 82.0325 | 82.0325 |  | 0
0
SF-01807 | Eletroduto de aço galvanizado de 3/4” |  | m | [5 empty] | 3000
3000
|  | ELETRODUTO EM ACO GALVANIZADO ELETROLITICO, LEVE, DIAMETRO 3/4", PAREDE DE 0,90 MM | M | 1 | 7.676 | 7.676 | 7.676 |  | 3000
3000
SF-01808 | Eletroduto de aço galvanizado de 1” |  | m | [5 empty] | 3000
3000
|  | Eletroduto de aço carbono com costura galvanização eletrolítica inclusive conexões Ø 25 mm 1" | M | 1 | 11.3905 | 11.3905 | 11.3905 |  | 3000
3000
SF-01809 | Eletroduto de aço galvanizado de 1 1/4” |  | m | [5 empty] | 1500
1500
|  | Eletroduto de aço carbono com costura galvanização eletrolítica inclusive conexões Ø 32 mm 1 1/4" | m | 1 | 22.2015 | 22.2015 | 22.2015 |  | 1500
1500
SF-01810 | Eletroduto de aço galvanizado de 1 1/2” |  | m | [5 empty] | 1500
1500
|  | Eletroduto de aço carbono com costura galvanização eletrolítica inclusive conexões Ø 40 mm 1 1/2" | m | 1 | 24.719 | 24.719 | 24.719 |  | 1500
1500
SF-01811 | Eletroduto de aço galvanizado de 2” |  | m | [5 empty] | 500
500
|  | Eletroduto de aço carbono com costura galvanização eletrolítica inclusive conexões Ø 50 mm 2" | m | 1 | 38.9405 | 38.9405 | 38.9405 |  | 500
500
SF-01812 | Eletroduto de aço galvanizado de 2 1/2” |  | m | [5 empty] | 500
500
|  | Eletroduto de aço carbono com costura galvanização eletrolítica inclusive conexões Ø 65 mm 2 1/2" | m | 1 | 52.326 | 52.326 | 52.326 |  | 500
500
SF-01813 | Eletroduto de aço galvanizado de 3” |  | m | [5 empty] | 500
500
|  | Eletroduto de aço carbono com costura galvanização eletrolítica inclusive conexões Ø 80 mm 3" | m | 1 | 63.175 | 63.175 | 63.175 |  | 500
500
SF-01814 | Eletroduto de aço galvanizado de 4” |  | m | [5 empty] | 250
250
|  | Eletroduto de aço carbono com costura galvanização eletrolítica inclusive conexões Ø 100 mm 4" | un | 1 | 63.175 | 63.175 | 63.175 |  | 250
250
SF-01824 | Luva para eletroduto 1/2” |  | un | [5 empty] | 500
500
|  | LUVA PARA ELETRODUTO, EM ACO GALVANIZADO ELETROLITICO, COM ROSCA, DIAMETRO DE 15 MM (1/2") | UN | 1 | 1.33 | 1.33 | 1.33 |  | 500
500
SF-01826 | Curva para eletroduto 1/2” |  | un | [5 empty] | 250
250
|  | CURVA 90 GRAUS PARA ELETRODUTO, EM ACO GALVANIZADO ELETROLITICO, COM ROSCA, DIAMETRO DE 15 MM (1/2"), ESPESSURA DE 1,50 MM | UN | 1 | 3.3155 | 3.3155 | 3.3155 |  | 250
250
SF-01827 | Conector reto para eletroduto 3/4” |  | un | [5 empty] | 5250
5250
|  | CONECTOR RETO DE ALUMINIO PARA ELETRODUTO DE 3/4", PARA ADAPTAR ENTRADA DE ELETRODUTO METALICO FLEXIVEL EM QUADROS | UN | 1 | 1.9475 | 1.9475 | 1.9475 |  | 5250
5250
SF-01828 | Conector curvo para eletroduto 3/4” |  | un | [5 empty] | 500
500
|  | CONECTOR CURVO 90 GRAUS DE ALUMINIO, BITOLA 3/4", PARA ADAPTAR ENTRADA DE ELETRODUTO METALICO FLEXIVEL EM QUADROS | UN | 1 | 9.1865 | 9.1865 | 9.1865 |  | 500
500
SF-01829 | Luva para eletroduto 3/4” |  | un | [5 empty] | 1050
1050
|  | LUVA PARA ELETRODUTO, EM ACO GALVANIZADO ELETROLITICO, COM ROSCA, DIAMETRO DE 20 MM (3/4") | UN | 1 | 1.4155 | 1.4155 | 1.4155 |  | 1050
1050
SF-01831 | Curva para eletroduto 3/4” |  | un | [5 empty] | 500
500
|  | CURVA 90 GRAUS PARA ELETRODUTO, EM ACO GALVANIZADO ELETROLITICO, COM ROSCA, DIAMETRO DE 20 MM (3/4"), ESPESSURA DE 1,50 MM | UN | 1 | 3.7525 | 3.7525 | 3.7525 |  | 500
500
SF-01832 | Conector reto para eletroduto 1” |  | un | [5 empty] | 5250
5250
|  | CONECTOR RETO DE ALUMINIO PARA ELETRODUTO DE 1", PARA ADAPTAR ENTRADA DE ELETRODUTO METALICO FLEXIVEL EM QUADROS | UN | 1 | 3.477 | 3.477 | 3.477 |  | 5250
5250
SF-01833 | Conector curvo para eletroduto 1” |  | un | [5 empty] | 500
500
|  | CONECTOR CURVO 90 GRAUS DE ALUMINIO, BITOLA 1", PARA ADAPTAR ENTRADA DE ELETRODUTO METALICO FLEXIVEL EM QUADROS | UN | 1 | 11.039 | 11.039 | 11.039 |  | 500
500
SF-01834 | Luva para eletroduto 1” |  | un | [5 empty] | 1050
1050
|  | LUVA PARA ELETRODUTO, EM ACO GALVANIZADO ELETROLITICO, COM ROSCA, DIAMETRO DE 25 MM (1") | UN | 1 | 1.6435 | 1.6435 | 1.6435 |  | 1050
1050
SF-01836 | Curva para eletroduto 1” |  | un | [5 empty] | 500
500
|  | CURVA 90 GRAUS PARA ELETRODUTO, EM ACO GALVANIZADO ELETROLITICO, COM ROSCA, DIAMETRO DE 25 MM (1"), ESPESSURA DE 1,50 MM | UN | 1 | 5.092 | 5.092 | 5.092 |  | 500
500
SF-01837 | Conector reto para eletroduto 1 1/4” |  | un | [5 empty] | 1575
1575
|  | CONECTOR RETO DE ALUMINIO PARA ELETRODUTO DE 1 1/4", PARA ADAPTAR ENTRADA DE ELETRODUTO METALICO FLEXIVEL EM QUADROS | UN | 1 | 4.883 | 4.883 | 4.883 |  | 1575
1575
SF-01838 | Conector curvo para eletroduto 1 1/4” |  | un | [5 empty] | 100
100
|  | CONECTOR CURVO 90 GRAUS DE ALUMINIO, BITOLA 1 1/4", PARA ADAPTAR ENTRADA DE ELETRODUTO METALICO FLEXIVEL EM QUADROS | UN | 1 | 13.756 | 13.756 | 13.756 |  | 100
100
SF-01839 | Luva para eletroduto 1 1/4” |  | un | [5 empty] | 250
250
|  | LUVA PARA ELETRODUTO, EM ACO GALVANIZADO ELETROLITICO, COM ROSCA, DIAMETRO DE 32 MM (1 1/4") | UN | 1 | 2.9165 | 2.9165 | 2.9165 |  | 250
250
SF-01841 | Curva para eletroduto 1 1/4” |  | un | [5 empty] | 250
250
|  | CURVA 90 GRAUS PARA ELETRODUTO, EM ACO GALVANIZADO ELETROLITICO, COM ROSCA, DIAMETRO DE 32 MM (1 1/4"), ESPESSURA DE 1,50 MM | UN | 1 | 11.5995 | 11.5995 | 11.5995 |  | 250
250
SF-01842 | Conector reto para eletroduto 1 1/2” |  | un | [5 empty] | 1575
1575
|  | CONECTOR RETO DE ALUMINIO PARA ELETRODUTO DE 1 1/2", PARA ADAPTAR ENTRADA DE ELETRODUTO METALICO FLEXIVEL EM QUADROS | UN | 1 | 7.619 | 7.619 | 7.619 |  | 1575
1575
SF-01843 | Conector curvo para eletroduto 1 1/2” |  | un | [5 empty] | 100
100
|  | CONECTOR CURVO 90 GRAUS DE ALUMINIO, BITOLA 1 1/2", PARA ADAPTAR ENTRADA DE ELETRODUTO METALICO FLEXIVEL EM QUADROS | UN | 1 | 21.28 | 21.28 | 21.28 |  | 100
100
SF-01844 | Luva para eletroduto 1 1/2” |  | un | [5 empty] | 250
250
|  | LUVA PARA ELETRODUTO, EM ACO GALVANIZADO ELETROLITICO, COM ROSCA, DIAMETRO DE 40 MM (1 1/2") | UN | 1 | 4.218 | 4.218 | 4.218 |  | 250
250
SF-01846 | Terminal de compressão 240 mm² |  | un | [5 empty] | 250
250
|  | CURVA 90 GRAUS PARA ELETRODUTO, EM ACO GALVANIZADO ELETROLITICO, COM ROSCA, DIAMETRO DE 40 MM (1 1/2"), ESPESSURA DE 1,50 MM | UN | 1 | 14.155 | 14.155 | 14.155 |  | 250
250
SF-01847 | Conector reto para eletroduto 2” |  | un | [5 empty] | 1000
1000
|  | CONECTOR RETO DE ALUMINIO PARA ELETRODUTO DE 2", PARA ADAPTAR ENTRADA DE ELETRODUTO METALICO FLEXIVEL EM QUADROS | UN | 1 | 8.436 | 8.436 | 8.436 |  | 1000
1000
SF-01848 | Conector curvo para eletroduto 2” |  | un | [5 empty] | 100
100
|  | CONECTOR CURVO 90 GRAUS DE ALUMINIO, BITOLA 2", PARA ADAPTAR ENTRADA DE ELETRODUTO METALICO FLEXIVEL EM QUADROS | UN | 1 | 43.1205 | 43.1205 | 43.1205 |  | 100
100
SF-01849 | Luva para eletroduto 2” |  | un | [5 empty] | 250
250
|  | LUVA PARA ELETRODUTO, EM ACO GALVANIZADO ELETROLITICO, COM ROSCA,DIAMETRO DE 50 MM (2") | UN | 1 | 5.8805 | 5.8805 | 5.8805 |  | 250
250
SF-01851 | Curva para eletroduto 2” |  | un | [5 empty] | 250
250
|  | CURVA 90 GRAUS PARA ELETRODUTO, EM ACO GALVANIZADO ELETROLITICO, COM ROSCA, DIAMETRO DE 50 MM (2") | UN | 1 | 20.7765 | 20.7765 | 20.7765 |  | 250
250
SF-01853 | Conector curvo para eletroduto 2 1/2” |  | un | [5 empty] | 100
100
|  | CONECTOR CURVO 90 GRAUS DE ALUMINIO, BITOLA 2 1/2", PARA ADAPTAR ENTRADA DE ELETRODUTO METALICO FLEXIVEL EM QUADROS | UN | 1 | 101.2985 | 101.2985 | 101.2985 |  | 100
100
SF-01854 | Luva para eletroduto 2 1/2” |  | un | [5 empty] | 250
250
|  | LUVA PARA ELETRODUTO, EM ACO GALVANIZADO ELETROLITICO, COM ROSCA, DIAMETRO DE 65 MM (2 1/2") | UN | 1 | 8.588 | 8.588 | 8.588 |  | 250
250
SF-01856 | Curva para eletroduto 2 1/2” |  | un | [5 empty] | 250
250
|  | CURVA 90 GRAUS PARA ELETRODUTO, EM ACO GALVANIZADO ELETROLITICO, COM ROSCA, DIAMETRO DE 65 MM (2 1/2") | UN | 1 | 52.6205 | 52.6205 | 52.6205 |  | 250
250
SF-01857 | Conector reto para eletroduto 3” |  | un | [5 empty] | 500
500
|  | CONECTOR RETO DE ALUMINIO PARA ELETRODUTO DE 3", PARA ADAPTAR ENTRADA DE ELETRODUTO METALICO FLEXIVEL EM QUADROS | UN | 1 | 27.835 | 27.835 | 27.835 |  | 500
500
SF-01858 | Conector curvo para eletroduto 3” |  | un | [5 empty] | 50
50
|  | CONECTOR CURVO 90 GRAUS DE ALUMINIO, BITOLA 3", PARA ADAPTAR ENTRADA DE ELETRODUTO METALICO FLEXIVEL EM QUADROS | UN | 1 | 122.1415 | 122.1415 | 122.1415 |  | 50
50
SF-01859 | Luva para eletroduto 3” |  | un | [5 empty] | 150
150
|  | LUVA PARA ELETRODUTO, EM ACO GALVANIZADO ELETROLITICO, COM ROSCA, DIAMETRO DE 80 MM (3") | UN | 1 | 13.072 | 13.072 | 13.072 |  | 150
150
SF-01861 | Curva para eletroduto 3” |  | un | [5 empty] | 150
150
|  | CURVA 90 GRAUS PARA ELETRODUTO, EM ACO GALVANIZADO ELETROLITICO, COM ROSCA, DIAMETRO DE 80 MM (3") | UN | 1 | 69.084 | 69.084 | 69.084 |  | 150
150
SF-01862 | Conector reto para eletroduto 4” |  | un | [5 empty] | 500
500
|  | CONECTOR RETO DE ALUMINIO PARA ELETRODUTO DE 4", PARA ADAPTAR ENTRADA DE ELETRODUTO METALICO FLEXIVEL EM QUADROS | UN | 1 | 43.6335 | 43.6335 | 43.6335 |  | 500
500
SF-01863 | Conector curvo para eletroduto 4” |  | un | [5 empty] | 50
50
|  | CONECTOR CURVO 90 GRAUS DE ALUMINIO, BITOLA 4", PARA ADAPTAR ENTRADA DE ELETRODUTO METALICO FLEXIVEL EM QUADROS | UN | 1 | 224.808 | 224.808 | 224.808 |  | 50
50
SF-01864 | Luva para eletroduto 4” |  | un | [5 empty] | 150
150
|  | LUVA PARA ELETRODUTO, EM ACO GALVANIZADO ELETROLITICO, COM ROSCA, DIAMETRO DE 100 MM (4") | UN | 1 | 20.6245 | 20.6245 | 20.6245 |  | 150
150
SF-01866 | Curva para eletroduto 4” |  | un | [5 empty] | 150
150
|  | CURVA 90 GRAUS PARA ELETRODUTO, EM ACO GALVANIZADO ELETROLITICO, COM ROSCA, DIAMETRO DE 100 MM (4") | UN | 1 | 117.1635 | 117.1635 | 117.1635 |  | 150
150
SF-01867 | Eletroduto de PVC Corrugado Reforçado 3/4” (DE 25mm) |  | m | [5 empty] | 1050
1050
|  | ELETRODUTO PVC FLEXIVEL CORRUGADO, REFORCADO, COR LARANJA, DE 25 MM, PARA LAJES E PISOS | M | 1 | 5.073 | 5.073 | 5.073 |  | 1050
1050
SF-01868 | Eletroduto de PVC Corrugado Reforçado 1” (DE 32mm) |  | m | [5 empty] | 500
500
|  | ELETRODUTO PVC FLEXIVEL CORRUGADO, REFORCADO, COR LARANJA, DE 32 MM, PARA LAJES E PISOS | M | 1 | 9.7565 | 9.7565 | 9.7565 |  | 500
500
SF-01869 | Eletroduto flexível metálico com capa de PVC 3/4” |  | m | [5 empty] | 1825
1825
|  | ELETRODUTO FLEXIVEL, EM FITA DE ACO GALVANIZADO, REVESTIDO COM PVC PRETO, DIAMETRO EXTERNO DE 25 MM, DN = 3/4", TIPO SEALTUBO | M | 1 | 8.512 | 8.512 | 8.512 |  | 1825
1825
SF-01871 | Eletroduto flexível metálico com capa de PVC 1” |  | m | [5 empty] | 1825
1825
|  | ELETRODUTO FLEXIVEL, EM FITA DE ACO GALVANIZADO, REVESTIDO COM PVC PRETO, DIAMETRO EXTERNO DE 32 MM, DN = 1", TIPO SEALTUBO | M | 1 | 11.1625 | 11.1625 | 11.1625 |  | 1825
1825
SF-01873 | Eletroduto flexível metálico com capa de PVC 1 1/4” |  | m | [5 empty] | 500
500
|  | ELETRODUTO FLEXIVEL, EM FITA DE ACO GALVANIZADO, REVESTIDO COM PVC PRETO, DIAMETRO EXTERNO DE 40 MM, DN = 1 1/4", TIPO SEALTUBO | M | 1 | 16.853 | 16.853 | 16.853 |  | 500
500
SF-01875 | Eletroduto flexível metálico com capa de PVC 1 1/2” |  | m | [5 empty] | 500
500
|  | ELETRODUTO FLEXIVEL, EM FITA DE ACO GALVANIZADO, REVESTIDO COM PVC PRETO, DIAMETRO EXTERNO DE 50 MM, DN = 1 1/2", TIPO SEALTUBO | M | 1 | 21.6885 | 21.6885 | 21.6885 |  | 500
500
SF-01877 | Eletroduto flexível metálico com capa de PVC 2” |  | m | [5 empty] | 1050
1050
|  | ELETRODUTO FLEXIVEL, EM FITA DE ACO GALVANIZADO, REVESTIDO COM PVC PRETO, DIAMETRO EXTERNO DE 60 MM, DN = 2", TIPO SEALTUBO | M | 1 | 28.8895 | 28.8895 | 28.8895 |  | 1050
1050
SF-01879 | Eletroduto de PEAD de 1 1/4” |  | m | [5 empty] | 250
250
|  | ELETRODUTO/DUTO PEAD FLEXIVEL PAREDE SIMPLES, CORRUGACAO HELICOIDAL, COR PRETA, SEM ROSCA, DE 1 1/4", CRC 680 N, PARA CABEAMENTO SUBTERRANEO (NBR 15715) | M | 1 | 3.6005 | 3.6005 | 3.6005 |  | 250
250
SF-01880 | Terminal para eletroduto de PEAD de 1 1/4” |  | un | [5 empty] | 25
25
|  | TAMPAO / TERMINAL / PLUG, D = 1 1/4", PARA DUTO CORRUGADO PEAD (CABEAMENTO SUBTERRANEO) | UN | 1 | 5.9945 | 5.9945 | 5.9945 |  | 25
25
SF-01881 | Eletroduto de PEAD de 2” |  | m | [5 empty] | 250
250
|  | ELETRODUTO/DUTO PEAD FLEXIVEL PAREDE SIMPLES, CORRUGACAO HELICOIDAL, COR PRETA, SEM ROSCA, DE 2", CRC 680 N, PARA CABEAMENTO SUBTERRANEO (NBR 15715) | M | 1 | 5.9375 | 5.9375 | 5.9375 |  | 250
250
SF-01882 | Terminal para eletroduto de PEAD de 2” |  | un | [5 empty] | 25
25
|  | TAMPAO / TERMINAL / PLUG, D = 2", PARA DUTO CORRUGADO PEAD (CABEAMENTO SUBTERRANEO) | UN | 1 | 6.84 | 6.84 | 6.84 |  | 25
25
SF-01883 | Eletroduto de PEAD de 3” |  | m | [5 empty] | 500
500
|  | ELETRODUTO/DUTO PEAD FLEXIVEL PAREDE SIMPLES, CORRUGACAO HELICOIDAL, COR PRETA, SEM ROSCA, DE 3", CRC 680 N, PARA CABEAMENTO SUBTERRANEO (NBR 15715) | M | 1 | 8.3125 | 8.3125 | 8.3125 |  | 500
500
SF-01884 | Terminal para eletroduto de PEAD de 3” |  | un | [5 empty] | 50
50
|  | TAMPAO / TERMINAL / PLUG, D = 3", PARA DUTO CORRUGADO PEAD (CABEAMENTO SUBTERRANEO) | UN | 1 | 10.089 | 10.089 | 10.089 |  | 50
50
SF-01885 | Eletroduto de PVC de 3/4” |  | m | [5 empty] | 1300
1300
|  | ELETRODUTO DE PVC RIGIDO ROSCAVEL DE 3/4", SEM LUVA | M | 1 | 6.327 | 6.327 | 6.327 |  | 1300
1300
SF-01886 | Luva para eletroduto de PVC de 3/4” |  | un | [5 empty] | 500
500
|  | LUVA EM PVC RIGIDO ROSCAVEL, DE 3/4", PARA ELETRODUTO | UN | 1 | 1.3015 | 1.3015 | 1.3015 |  | 500
500
SF-01887 | Curva para eletroduto de PVC de 3/4” |  | un | [5 empty] | 150
150
|  | CURVA 90 GRAUS, CURTA, DE PVC RIGIDO ROSCAVEL, DE 3/4", PARA ELETRODUTO | UN | 1 | 2.812 | 2.812 | 2.812 |  | 150
150
SF-01888 | Eletroduto de PVC de 1” |  | m | [5 empty] | 2100
2100
|  | ELETRODUTO DE PVC RIGIDO ROSCAVEL DE 1", SEM LUVA | M | 1 | 9.8895 | 9.8895 | 9.8895 |  | 2100
2100
SF-01889 | Luva para eletroduto de PVC de 1” |  | un | [5 empty] | 1050
1050
|  | LUVA EM PVC RIGIDO ROSCAVEL, DE 1", PARA ELETRODUTO | UN | 1 | 1.8145 | 1.8145 | 1.8145 |  | 1050
1050
SF-01890 | Curva para eletroduto de PVC de 1” |  | un | [5 empty] | 500
500
|  | CURVA 90 GRAUS, CURTA, DE PVC RIGIDO ROSCAVEL, DE 1", PARA ELETRODUTO | UN | 1 | 3.8855 | 3.8855 | 3.8855 |  | 500
500
SF-01891 | Eletroduto de PVC de 1 1/4” |  | m | [5 empty] | 500
500
|  | ELETRODUTO DE PVC RIGIDO ROSCAVEL DE 1 1/4", SEM LUVA | M | 1 | 13.167 | 13.167 | 13.167 |  | 500
500
SF-01892 | Luva para eletroduto de PVC de 1 1/4” |  | un | [5 empty] | 250
250
|  | LUVA EM PVC RIGIDO ROSCAVEL, DE 1 1/4", PARA ELETRODUTO | UN | 1 | 2.8215 | 2.8215 | 2.8215 |  | 250
250
SF-01893 | Curva para eletroduto de PVC de 1 1/4” |  | un | [5 empty] | 50
50
|  | CURVA 90 GRAUS, LONGA, DE PVC RIGIDO ROSCAVEL, DE 1 1/4", PARA ELETRODUTO | UN | 1 | 5.13 | 5.13 | 5.13 |  | 50
50
SF-01894 | Eletroduto de PVC de 1 1/2” |  | m | [5 empty] | 500
500
|  | ELETRODUTO DE PVC RIGIDO ROSCAVEL DE 1 1/2", SEM LUVA | M | 1 | 14.4685 | 14.4685 | 14.4685 |  | 500
500
SF-01895 | Luva para eletroduto de PVC de 1 1/2” |  | un | [5 empty] | 250
250
|  | LUVA EM PVC RIGIDO ROSCAVEL, DE 1 1/2", PARA ELETRODUTO | UN | 1 | 3.876 | 3.876 | 3.876 |  | 250
250
SF-01896 | Curva para eletroduto de PVC de 1 1/2” |  | un | [5 empty] | 50
50
|  | CURVA 90 GRAUS, LONGA, DE PVC RIGIDO ROSCAVEL, DE 1 1/2", PARA ELETRODUTO | UN | 1 | 6.213 | 6.213 | 6.213 |  | 50
50
SF-01897 | Eletroduto de PVC de 2” |  | m | [5 empty] | 500
500
|  | ELETRODUTO DE PVC RIGIDO ROSCAVEL DE 2", SEM LUVA | M | 1 | 23.655 | 23.655 | 23.655 |  | 500
500
SF-01898 | Luva para eletroduto de PVC de 2” |  | un | [5 empty] | 250
250
|  | LUVA EM PVC RIGIDO ROSCAVEL, DE 2", PARA ELETRODUTO | UN | 1 | 5.6145 | 5.6145 | 5.6145 |  | 250
250
SF-01899 | Curva para eletroduto de PVC de 2” |  | un | [5 empty] | 50
50
|  | CURVA 90 GRAUS, LONGA, DE PVC RIGIDO ROSCAVEL, DE 2", PARA ELETRODUTO | UN | 1 | 10.0985 | 10.0985 | 10.0985 |  | 50
50
SF-01900 | Eletroduto de PVC de 3” |  | m | [5 empty] | 500
500
|  | ELETRODUTO DE PVC RIGIDO ROSCAVEL DE 3", SEM LUVA | M | 1 | 43.2725 | 43.2725 | 43.2725 |  | 500
500
SF-01901 | Luva para eletroduto de PVC de 3” |  | un | [5 empty] | 250
250
|  | LUVA EM PVC RIGIDO ROSCAVEL, DE 3", PARA ELETRODUTO | UN | 1 | 16.7675 | 16.7675 | 16.7675 |  | 250
250
SF-01902 | Curva para eletroduto de PVC de 3” |  | un | [5 empty] | 50
50
|  | CURVA 90 GRAUS, LONGA, DE PVC RIGIDO ROSCAVEL, DE 3", PARA ELETRODUTO | UN | 1 | 25.802 | 25.802 | 25.802 |  | 50
50
SF-01915 | Base fusível NH 00 / NH 000 |  | un | [5 empty] | 0
0
|  | BASE DE FUSÍVEL NH 00 ATÉ 160 A EM QUADRO DE DISTRIBUIÇÃO DE LUZ E FORÇA | un | 1 |  |  | 0 |  | 0
0
SF-01916 | Base fusível NH 1 |  | un | [5 empty] | 0
0
|  | BASE DE FUSÍVEL NH 1 ATÉ 250 A EM QUADRO DE DISTRIBUIÇÃO DE LUZ E FORÇA | un | 1 |  |  | 0 |  | 0
0
SF-01917 | Base fusível NH 2 |  | un | [5 empty] | 0
0
|  | BASE DE FUSÍVEL NH 2 ATÉ 400 A EM QUADRO DE DISTRIBUIÇÃO DE LUZ E FORÇA | un | 1 |  |  | 0 |  | 0
0
SF-01918 | Base fusível NH 3 |  | un | [5 empty] | 0
0
|  | BASE DE FUSÍVEL NH 3 ATÉ 630 A EM QUADRO DE DISTRIBUIÇÃO DE FORÇA | un | 1 |  |  | 0 |  | 0
0
SF-01919 | Fusível NH 000 |  | un | [5 empty] | 0
0
|  | FUSÍVEL RETARDADO NH 00 COM INDICADOR DE TOPO 125 A | un | 1 |  |  | 0 |  | 0
0
SF-01921 | Fusível NH 1 |  | un | [5 empty] | 0
0
|  | FUSÍVEL RETARDADO NH 01 COM INDICADOR DE TOPO 250 A | un | 1 |  |  | 0 |  | 0
0
SF-01923 | Fusível NH 2 |  | un | [5 empty] | 0
0
|  | FUSÍVEL RETARDADO NH 02 COM INDICADOR DE TOPO 400 A | un | 1 |  |  | 0 |  | 0
0
SF-01925 | Fusível NH 3 |  | un | [5 empty] | 0
0
|  | FUSÍVEL RETARDADO NH 03 COM INDICADOR DE TOPO 630 A | un | 1 |  |  | 0 |  | 0
0
SF-01928 | Fusível Diazed |  | un | [5 empty] | 0
0
|  | FUSIVEL DIAZED 35 A TAMANHO DIII, CAPACIDADE DE INTERRUPCAO DE 50 KA EM VCA E 8 KA EM VCC, TENSAO NOMINAL DE 500 V | UN | 1 | 8.8825 | 8.8825 | 8.8825 |  | 0
0
SF-01944 | Poste reto 3 m |  | un | [5 empty] | 8
8
|  | POSTE CONICO CONTINUO EM ACO GALVANIZADO, RETO, FLANGEADO, H = 3 M, DIAMETRO INFERIOR = *95* MM | UN | 1 | 389.139 | 389.139 | 389.139 |  | 8
8
SF-01946 | Poste curvo simples 8 m |  | un | [5 empty] | 5
5
|  | POSTE CONICO CONTINUO EM ACO GALVANIZADO, CURVO, BRACO SIMPLES, FLANGEADO, H = 9 M, DIAMETRO INFERIOR = *135* MM | UN | 1 | 1510.3765 | 1510.3765 | 1510.3765 |  | 5
5
SF-01948 | Poste curvo duplo 8 m |  | un | [5 empty] | 8
8
|  | POSTE CONICO CONTINUO EM ACO GALVANIZADO, CURVO, BRACO DUPLO, FLANGEADO, H = 9 M, DIAMETRO INFERIOR = *135* MM | UN | 1 | 1778.4855 | 1778.4855 | 1778.4855 |  | 8
8
SF-01949 | Braço para iluminação |  | un | [5 empty] | 13
13
|  | BRACO P/ LUMINARIA PUBLICA 1 X 1,50M ROMAGNOLE OU EQUIV | UN | 1 | 33.9245 | 33.9245 | 33.9245 |  | 13
13
SF-02076 | Chumbador 1/4” |  | un | [5 empty] | 500
500
|  | CHUMBADOR DE ACO ZINCADO, DIAMETRO 1/4" COM PARAFUSO 1/4" X 40 MM | UN | 1 | 1.0545 | 1.0545 | 1.0545 |  | 500
500
SF-02083 | Caixa 4" x 4" de embutir para alvenaria |  | un | [5 empty] | 250
250
|  | CAIXA DE PASSAGEM, EM PVC, DE 4" X 4", PARA ELETRODUTO FLEXIVEL CORRUGADO | UN | 1 | 5.149 | 5.149 | 5.149 |  | 250
250
SF-02082 | Caixa 4" x 2" de embutir para alvenaria |  | un | [5 empty] | 250
250
|  | CAIXA DE PASSAGEM, EM PVC, DE 4" X 2", PARA ELETRODUTO FLEXIVEL CORRUGADO | UN | 1 | 2.5935 | 2.5935 | 2.5935 |  | 250
250
SF-02083 | Caixa 4" x 4" de embutir para alvenaria |  | un | [5 empty] | 250
250
|  | CAIXA DE PASSAGEM, EM PVC, DE 4" X 4", PARA ELETRODUTO FLEXIVEL CORRUGADO | UN | 1 | 5.149 | 5.149 | 5.149 |  | 250
250
SF-02091 | Caixa de passagem em aço 400 mm x 400 mm x 150 mm |  | un | [5 empty] | 25
25
|  | CAIXA DE PASSAGEM EM CHAPA DE AÇO COM TAMPA APARAFUSADA 402 X 402 X 152 MM | un | 1 | 309.9565 | 309.9565 | 309.9565 |  | 25
25
SF-02094 | Abraçadeira tipo D para eletroduto |  | un | [5 empty] | 7750
7750
|  | ABRACADEIRA EM ACO PARA AMARRACAO DE ELETRODUTOS, TIPO D, COM 3" E PARAFUSO DE FIXACAO | UN | 1 | 5.7855 | 5.7855 | 5.7855 |  | 7750
7750
SF-02095 | Abraçadeira tipo D (copo) copo para dutos/tubulações até 3” |  | un | [5 empty] | 7750
7750
|  | ABRACADEIRA TIPO COPO, DE 3" | un | 1 | 4.5125 | 4.5125 | 4.5125 |  | 7750
7750
SF-02099 | Tampa cega metálica para caixas de piso 4" x 4" |  | un | [5 empty] | 250
250
|  | PLACA/TAMPA CEGA EM LATAO ESCOVADO PARA CONDULETE EM LIGA DE ALUMINIO 4 X 4" | UN | 1 | 19.19 | 19.19 | 19.19 |  | 250
250
SF-02212 | Quadro termoplástico para 12 disjuntores |  | un | [5 empty] | 0
0
|  | QUADRO DE DISTRIBUICAO, EM PVC, DE EMBUTIR, COM BARRAMENTO TERRA / NEUTRO, PARA 12 DISJUNTORES NEMA OU 16 DISJUNTORES DIN | UN | 1 | 269.1445 | 269.1445 | 269.1445 |  | 0
0
SF-02213 | Quadro termoplástico para 24 disjuntores |  | un | [5 empty] | 0
0
|  | QUADRO DE DISTRIBUICAO, EM PVC, DE EMBUTIR, COM BARRAMENTO TERRA / NEUTRO, PARA 18 DISJUNTORES NEMA OU 24 DISJUNTORES DIN | UN | 1 | 498.6455 | 498.6455 | 498.6455 |  | 0
0
SF-02214 | Quadro termoplástico para 36 disjuntores |  | un | [5 empty] | 0
0
|  | QUADRO DE DISTRIBUICAO, EM PVC, DE EMBUTIR, COM BARRAMENTO TERRA / NEUTRO, PARA 27 DISJUNTORES NEMA OU 36 DISJUNTORES DIN | UN | 1 | 1080.682 | 1080.682 | 1080.682 |  | 0
0
SF-02250 | Sensor de presença externo |  | un | [5 empty] | 100
100
|  | SENSOR DE PRESENCA BIVOLT COM FOTOCELULA PARA QUALQUER TIPO DE LAMPADA, POTENCIA MAXIMA *1000* W, USO EXTERNO | UN | 1 | 60.42 | 60.42 | 60.42 |  | 100
100
SF-02285 | Caixa de inspeção de aterramento 300 mm |  | un | [5 empty] | 0
0
|  | CAIXA DE INSPECAO PARA ATERRAMENTO E PARA RAIOS, EM POLIPROPILENO, DIAMETRO = 300 MM X ALTURA = 400 MM (INCLUIDA TAMPA SEM ESCOTILHA) | UN | 1 | 57.684 | 57.684 | 57.684 |  | 0
0
SF-02290 | Captor tipo Franklin |  | un | [5 empty] | 0
0
|  | PARA-RAIOS TIPO FRANKLIN 350 MM, EM LATAO CROMADO, DUAS DESCIDAS, PARA PROTECAO DE EDIFICACOES CONTRA DESCARGAS ATMOSFERICAS | UN | 1 | 100.4055 | 100.4055 | 100.4055 |  | 0
0
SF-02291 | Minicaptor 300 mm |  | un | [5 empty] | 0
0
|  | MINICAPTOR, EM ACO GALVANIZADO A FOGO, FIXACAO HORIZONTAL DE 1 FUROS, SEM BANDEIRA, H=300 MM X DN=10 MM | UN | 1 | 5.6715 | 5.6715 | 5.6715 |  | 0
0
SF-02292 | Minicaptor 600 mm |  | un | [5 empty] | 0
0
|  | MINICAPTOR, EM ACO GALVANIZADO A FOGO, FIXACAO HORIZONTAL DE 2 FUROS, SEM BANDEIRA, H=600 MM X DN=10 MM | UN | 1 | 10.2315 | 10.2315 | 10.2315 |  | 0
0
SF-02294 | Mastro 3 m |  | un | [5 empty] | 0
0
|  | MASTRO SIMPLES GALVANIZADO DIAMETRO NOMINAL 2" | M | 3 | 47.8705 | 143.6115 | 143.6115 |  | 0
0
SF-02314 | Isolador simples para SPDA |  | un | [5 empty] | 0
0
|  | SUPORTE ISOLADOR SIMPLES DIAMETRO NOMINAL 5/16", COM ROSCA SOBERBA E BUCHA | UN | 1 | 3.952 | 3.952 | 3.952 |  | 0
0
SF-02310 | Adesivo estrutural |  | pct | [5 empty] | 0
0
|  | ADESIVO ESTRUTURAL A BASE DE RESINA EPOXI, BICOMPONENTE, PASTOSO (TIXOTROPICO) | KG | 1 | 56.297 | 56.297 | 56.297 |  | 0
0
SF-02328 | Tampão em FFN, classe D400, forma circular, abertura articulada, com caixilho, DN 600 |  | un | [5 empty] | 13
13
|  | TAMPAO FOFO ARTICULADO, COM BASE / REQUADRO, CLASSE D400 CARGA MAX 40 T, REDONDO, TAMPA 600 MM (COM INSCRICAO EM RELEVO DO TIPO DE REDE) | UN | 1 | 649.667 | 649.667 | 649.667 |  | 13
13
SF-02329 | Tampão em FFN, classe B125, forma retangular, modelo T33, abertura articulada, com caixilho, 550 mm x 470 mm |  | un | [5 empty] | 50
50
|  | TAMPAO FOFO ARTICULADO, COM BASE / REQUADRO, CLASSE B125 CARGA MAX 12,5 T, REDONDO, TAMPA 600 MM (COM INSCRICAO EM RELEVO DO TIPO DE REDE) | UN | 1 | 530.1855 | 530.1855 | 530.1855 |  | 50
50
SF-02330 | Tampão em FFN, classe A15, forma retangular, modelo T33, abertura simples, com caixilho, 550 mm x 470 mm |  | un | [5 empty] | 50
50
|  | TAMPAO FOFO SIMPLES COM BASE / REQUADRO, CLASSE A15 CARGA MAX. 1,5 T, 400 X 600 MM (COM INSCRICAO EM RELEVO DO TIPO DE REDE) | UN | 1 | 271.0635 | 271.0635 | 271.0635 |  | 50
50
SF-02363 | Placa de sinalização em PVC 2 mm |  | m2 | [5 empty] | 15
15
|  | PLACA DE SINALIZACAO DE SEGURANCA CONTRA INCENDIO, FOTOLUMINESCENTE, RETANGULAR, *13 X 26* CM, EM PVC *2* MM ANTI-CHAMAS (SIMBOLOS, CORES E PICTOGRAMAS CONFORME NBR 16820) | UN | 29.5858 | 23.75 | 702.6627 | 702.6627 |  | 15
15
SF-02379 | Solda exotérmica |  | un | [5 empty] | 0
0
|  | ELETRICISTA COM ENCARGOS COMPLEMENTARES | H | 0.55 | 29.051 | 15.978 | 28.7636 |  | 0
|  | AUXILIAR DE ELETRICISTA COM ENCARGOS COMPLEMENTARES | H | 0.55 | 23.2465 | 12.7856 |  |  | 0
|  | MOLDE CADINHO SOLDA EXOTERMICA Cch 35mm | un | 0.04 |  |  |  |  | 0
|  | CARTUCHO EM PO PARA SOLDA EXOTERMICA 90/115/150/250 | un | 1 |  |  |  |  | 0
|  | PALITO IGNITOR PARA SOLDA EXOTERMICA | un | 1.031 |  |  |  |  | 0
0
SF-02389 | Cone de sinalização |  | un | [5 empty] | 5
5
|  | CONE DE SINALIZACAO EM PVC RIGIDO COM FAIXA REFLETIVA, H = 70 / 76 CM | UN | 1 | 38.475 | 38.475 | 38.475 |  | 5
5
SF-02499 | Alicate crimpador com catraca para terminal RJ45 |  | un | [5 empty] | 1
1
|  | ALICATE DE CRIMPAR RJ11, RJ12 E RJ45, COM CATRACA | UN | 1 | 245.594 | 245.594 | 245.594 |  | 1
1
SF-02588 | Protetor solar |  | L | [5 empty] | 30
30
|  | PROTETOR SOLAR FPS 30, EMBALAGEM 2 LITROS | UN | 0.5 | 203.927 | 101.9635 | 101.9635 |  | 30
30
SF-02590 | Carpete em placa para o Bloco 02 (Interlegis) |  | m2 | [5 empty] | 0
0
|  | PEDREIRO COM ENCARGOS COMPLEMENTARES | H | 0.13 | 28.6995 | 3.7309 | 17.7318 |  | 0
|  | SERVENTE COM ENCARGOS COMPLEMENTARES | H | 0.13 | 22.097 | 2.8726 |  |  | 0
|  | Adesivo de contato a base d'água | KG | 0.1 |  |  |  |  | 0
|  | Carpete em placa, para uso comercial, adequado para tráfego pesado, conforme especificações técnicas. | m2 | 1.1 |  |  |  |  | 0
|  | PEDREIRO COM ENCARGOS COMPLEMENTARES | H | 0.2 | 28.6995 | 5.7399 |  |  | 0
|  | SERVENTE COM ENCARGOS COMPLEMENTARES | H | 0.2 | 22.097 | 4.4194 |  |  | 0
|  | CIMENTO PORTLAND COMPOSTO CP II-32 | KG | 1.5 | 0.646 | 0.969 |  |  | 0
|  | Adjuvante para argamassa base PVA | KG | 0.15 |  |  |  |  | 0
0
SF-02591 | Carpete em rolo para o Bloco 02 (Interlegis) |  | m2 | [5 empty] | 0
0
|  | PEDREIRO COM ENCARGOS COMPLEMENTARES | H | 0.1 | 28.6995 | 2.87 | 16.208 |  | 0
|  | SERVENTE COM ENCARGOS COMPLEMENTARES | H | 0.1 | 22.097 | 2.2097 |  |  | 0
|  | Adesivo de contato a base d'água | KG | 0.1 |  |  |  |  | 0
|  | Carpete em rolo, para uso comercial, adequado para tráfego pesado, conforme especificações técnicas. | m2 | 1.1 |  |  |  |  | 0
|  | PEDREIRO COM ENCARGOS COMPLEMENTARES | H | 0.2 | 28.6995 | 5.7399 |  |  | 0
|  | SERVENTE COM ENCARGOS COMPLEMENTARES | H | 0.2 | 22.097 | 4.4194 |  |  | 0
|  | CIMENTO PORTLAND COMPOSTO CP II-32 | KG | 1.5 | 0.646 | 0.969 |  |  | 0
|  | Adjuvante para argamassa base PVA | KG | 0.15 |  |  |  |  | 0
0
SF-02592 | Corte em chapas metálicas |  | m | [5 empty] | 0
0
|  | OXIGENIO - RECARGA DE GAS PARA CILINDRO (NAO INCLUI TROCA/MANUTENCAO DO CILINDRO) | M3 | 0.23 | 21.755 | 5.0037 | 15.53 |  | 0
|  | ACETILENO - RECARGA DE GAS PARA CILINDRO (NAO INCLUI TROCA/MANUTENCAO DO CILINDRO) | KG | 0.032 | 99.275 | 3.1768 |  |  | 0
|  | AUXILIAR DE SERRALHEIRO COM ENCARGOS COMPLEMENTARES | H | 0.09 | 22.857 | 2.0571 |  |  | 0
|  | SOLDADOR COM ENCARGOS COMPLEMENTARES | H | 0.18 | 29.4025 | 5.2924 |  |  | 0
0
SF-02593 | Remoção de revestimento em chapa de alumínio ACM para aproveitamento |  | m2 | [5 empty] | 0
0
|  | PEDREIRO COM ENCARGOS COMPLEMENTARES | H | 0.5 | 28.6995 | 14.3498 | 36.4468 |  | 0
|  | SERVENTE COM ENCARGOS COMPLEMENTARES | H | 1 | 22.097 | 22.097 |  |  | 0
0
SF-02594 | Instalação de revestimento em chapa de alumínio ACM reaproveitado |  | m2 | [5 empty] | 0
0
|  | PEDREIRO COM ENCARGOS COMPLEMENTARES | H | 1.5 | 28.6995 | 43.0493 | 65.1463 |  | 0
|  | SERVENTE COM ENCARGOS COMPLEMENTARES | H | 1 | 22.097 | 22.097 |  |  | 0
0
SF-02595 | Graute industrializado, fck ≥ 100 MPa |  | m3 | [5 empty] | 0
0
|  | PEDREIRO COM ENCARGOS COMPLEMENTARES | H | 7.4148 | 28.6995 | 212.8011 | 322.0309 |  | 0
|  | SERVENTE COM ENCARGOS COMPLEMENTARES | H | 4.9432 | 22.097 | 109.2299 |  |  | 0
|  | Graute epóxi fluido de alta resistência mecânica. Ref: Sikadur 42 BR. | kg | 2406 |  |  |  |  | 0
0
|  | Obs.: considerando consumo de 2.000 kg/m³, conforme site do fabricante: https://bra.sika.com/pt/construcao/pisos-industriais/reparo-em-pisos/argamassa-epoxi/sikadur-42-br.html | [6 empty] | 0
0
SF-02596 | Armação de aço CA-25 bitola de 16 mm |  | kg | [5 empty] | 0
0
|  | ESPACADOR / DISTANCIADOR CIRCULAR COM ENTRADA LATERAL, EM PLASTICO, PARA VERGALHAO *4,2 A 12,5* MM, COBRIMENTO 20 MM | UN | 0.212 | 0.209 | 0.044308 | 10.2512 |  | 0
|  | ARAME RECOZIDO 16 BWG, D = 1,65 MM (0,016 KG/M) OU 18 BWG, D = 1,25 MM (0,01 KG/M) | KG | 0.025 | 19 | 0.475 |  |  | 0
|  | AJUDANTE DE ARMADOR COM ENCARGOS COMPLEMENTARES | H | 0.0043 | 22.857 | 0.098285 |  |  | 0
|  | ARMADOR COM ENCARGOS COMPLEMENTARES | H | 0.0261 | 28.5095 | 0.7441 |  |  | 0
|  | CORTE E DOBRA DE AÇO CA-25, DIÂMETRO DE 16,0 MM. AF_06/2022 | KG | 1 | 8.8895 | 8.8895 |  |  | 0
0
SF-02597 | Concreto virado em betoneira, fck = 20 MPa |  | m3 | [5 empty] | 0
0
|  | CONCRETO FCK = 20MPA, TRAÇO 1:2,7:3 (EM MASSA SECA DE CIMENTO/ AREIA MÉDIA/ BRITA 1) - PREPARO MECÂNICO COM BETONEIRA 600 L. AF_05/2021 | M3 | 1.103 | 645.7314 | 712.2417 | 1035.4616 |  | 0
|  | CARPINTEIRO DE FORMAS COM ENCARGOS COMPLEMENTARES | H | 1.19 | 28.3005 | 33.6776 |  |  | 0
|  | PEDREIRO COM ENCARGOS COMPLEMENTARES | H | 3.571 | 28.6995 | 102.4859 |  |  | 0
|  | SERVENTE COM ENCARGOS COMPLEMENTARES | H | 8.407 | 22.097 | 185.7695 |  |  | 0
|  | VIBRADOR DE IMERSÃO, DIÂMETRO DE PONTEIRA 45MM, MOTOR ELÉTRICO TRIFÁSICO POTÊNCIA DE 2 CV - CHP DIURNO. AF_06/2015 | CHP | 0.942 | 1.2255 | 1.1544 |  |  | 0
|  | VIBRADOR DE IMERSÃO, DIÂMETRO DE PONTEIRA 45MM, MOTOR ELÉTRICO TRIFÁSICO POTÊNCIA DE 2 CV - CHI DIURNO. AF_06/2015 | CHI | 0.249 | 0.532 | 0.13247 |  |  | 0
0
SF-02598 | Furo em concreto de até 40 mm de diâmetro |  | un | [5 empty] | 0
0
|  | AUXILIAR DE ENCANADOR OU BOMBEIRO HIDRÁULICO COM ENCARGOS COMPLEMENTARES | H | 0.0826 | 22.325 | 1.844 | 9.2502 |  | 0
|  | MARTELO DEMOLIDOR ELÉTRICO, COM POTÊNCIA DE 2.000 W, 1.000 IMPACTOS POR MINUTO, PESO DE 30 KG - CHI DIURNO. AF_01/2021 | CHI | 0.2084 | 24.643 | 5.1356 |  |  | 0
|  | MARTELO DEMOLIDOR ELÉTRICO, COM POTÊNCIA DE 2.000 W, 1.000 IMPACTOS POR MINUTO, PESO DE 30 KG - CHP DIURNO. AF_01/2021 | CHP | 0.0853 | 26.619 | 2.2706 |  |  | 0
0
SF-02599 | Adesivo Estrutural Epóxi Bicomponente |  | kg | [5 empty] | 0
0
|  | PEDREIRO COM ENCARGOS COMPLEMENTARES | H | 0.2 | 28.6995 | 5.7399 | 75.9943 |  | 0
|  | SERVENTE COM ENCARGOS COMPLEMENTARES | H | 0.2 | 22.097 | 4.4194 |  |  | 0
|  | ADESIVO ESTRUTURAL A BASE DE RESINA EPOXI, BICOMPONENTE, FLUIDO | KG | 1 | 65.835 | 65.835 |  |  | 0
0
SF-02600 | Estaca escavada manualmente de diâmetro 30 cm |  | m | [5 empty] | 0
0
|  | PEDREIRO COM ENCARGOS COMPLEMENTARES | H | 1.103 | 28.6995 | 31.6555 | 131.9509 |  | 0
|  | SERVENTE COM ENCARGOS COMPLEMENTARES | H | 1.33 | 22.097 | 29.389 |  |  | 0
|  | CORTE E DOBRA DE AÇO CA-50, DIÂMETRO DE 12,5 MM. AF_06/2022 | KG | 2.123 | 7.2414 | 15.3734 |  |  | 0
|  | CONCRETO FCK = 20MPA, TRAÇO 1:2,7:3 (EM MASSA SECA DE CIMENTO/ AREIA MÉDIA/ BRITA 1) - PREPARO MECÂNICO COM BETONEIRA 600 L. AF_05/2021 | M3 | 0.086 | 645.7314 | 55.5329 |  |  | 0
0
SF-02601 | Arrasamento mecânico de estacas de concreto armado com diâmetros de até 40 cm |  | un | [5 empty] | 0
0
|  | SERVENTE COM ENCARGOS COMPLEMENTARES | H | 0.363 | 22.097 | 8.0212 | 17.2881 |  | 0
|  | MARTELO DEMOLIDOR ELÉTRICO, COM POTÊNCIA DE 2.000 W, 1.000 IMPACTOS POR MINUTO, PESO DE 30 KG - CHI DIURNO. AF_01/2021 | CHI | 0.2003 | 24.643 | 4.936 |  |  | 0
|  | MARTELO DEMOLIDOR ELÉTRICO, COM POTÊNCIA DE 2.000 W, 1.000 IMPACTOS POR MINUTO, PESO DE 30 KG - CHP DIURNO. AF_01/2021 | CHP | 0.1627 | 26.619 | 4.3309 |  |  | 0
0
SF-02602 | Quadro 400 mm x 300 mm x 200 mm |  | un | [5 empty] | 0
0
|  | QUADRO DE DISTRIBUICAO COM BARRAMENTO TRIFASICO, DE SOBREPOR, EM CHAPA DE ACO GALVANIZADO, PARA 18 DISJUNTORES DIN, 100 A | UN | 1 |  |  | 209.19 |  | 0
|  | AUXILIAR DE ELETRICISTA COM ENCARGOS COMPLEMENTARES | H | 4 | 23.2465 | 92.986 |  |  | 0
|  | ELETRICISTA COM ENCARGOS COMPLEMENTARES | H | 4 | 29.051 | 116.204 |  |  | 0
0
SF-02603 | Concreto usinado, fck = 25 MPa |  | m3 | [5 empty] | 0
0
|  | CONCRETO USINADO BOMBEAVEL, CLASSE DE RESISTENCIA C25, BRITA 0 E 1, SLUMP = 100 +/- 20 MM, COM BOMBEAMENTO (DISPONIBILIZACAO DE BOMBA), SEM O LANCAMENTO (NBR 8953) | M3 | 1.103 | 532.2565 | 587.0789 | 630.6961 |  | 0
|  | CARPINTEIRO DE FORMAS COM ENCARGOS COMPLEMENTARES | H | 0.125 | 28.3005 | 3.5376 |  |  | 0
|  | PEDREIRO COM ENCARGOS COMPLEMENTARES | H | 0.753 | 28.6995 | 21.6107 |  |  | 0
|  | SERVENTE COM ENCARGOS COMPLEMENTARES | H | 0.826 | 22.097 | 18.2521 |  |  | 0
|  | VIBRADOR DE IMERSÃO, DIÂMETRO DE PONTEIRA 45MM, MOTOR ELÉTRICO TRIFÁSICO POTÊNCIA DE 2 CV - CHP DIURNO. AF_06/2015 | CHP | 0.12 | 1.2255 | 0.14706 |  |  | 0
|  | VIBRADOR DE IMERSÃO, DIÂMETRO DE PONTEIRA 45MM, MOTOR ELÉTRICO TRIFÁSICO POTÊNCIA DE 2 CV - CHI DIURNO. AF_06/2015 | CHI | 0.131 | 0.532 | 0.069692 |  |  | 0
0
SF-02604 | Estaca escavada mecanicamente - 40 cm de diâmetro |  | m | [5 empty] | 0
0
|  | CONCRETO USINADO BOMBEAVEL, CLASSE DE RESISTENCIA C25, COM BRITA 0 E 1, SLUMP = 130 +/- 20 MM, EXCLUI SERVICO DE BOMBEAMENTO (NBR 8953) | M3 | 0.1426 | 510.226 | 72.7582 | 114.9974 |  | 0
|  | SERVENTE COM ENCARGOS COMPLEMENTARES | H | 0.2795 | 22.097 | 6.1761 |  |  | 0
|  | PERFURATRIZ HIDRÁULICA SOBRE CAMINHÃO COM TRADO CURTO ACOPLADO, PROFUNDIDADE MÁXIMA DE 20 M, DIÂMETRO MÁXIMO DE 1500 MM, POTÊNCIA INSTALADA DE 137 HP, MESA ROTATIVA COM TORQUE MÁXIMO DE 30 KNM - CHP DIURNO. AF_06/2015 | CHP | 0.0342 | 380.608 | 13.0168 |  |  | 0
|  | PERFURATRIZ HIDRÁULICA SOBRE CAMINHÃO COM TRADO CURTO ACOPLADO, PROFUNDIDADE MÁXIMA DE 20 M, DIÂMETRO MÁXIMO DE 1500 MM, POTÊNCIA INSTALADA DE 137 HP, MESA ROTATIVA COM TORQUE MÁXIMO DE 30 KNM - CHI DIURNO. AF_06/2015 | CHI | 0.0612 | 159.6285 | 9.7693 |  |  | 0
|  | ENGENHEIRO CIVIL DE OBRA PLENO COM ENCARGOS COMPLEMENTARES | H | 0.0064 | 128.0695 | 0.81964 |  |  | 0
|  | MONTAGEM DE ARMADURA DE ESTACAS, DIÂMETRO = 16,0 MM. AF_09/2021_PS | KG | 1.3913 | 7.8877 | 10.9742 |  |  | 0
|  | TRANSPORTE COM CAMINHÃO BASCULANTE DE 6 M³, EM VIA URBANA EM REVESTIMENTO PRIMÁRIO (UNIDADE: M3XKM). AF_07/2020 | M3XKM | 0.0524 | 3.1363 | 0.16434 |  |  | 0
|  | CARGA, MANOBRA E DESCARGA DE SOLOS E MATERIAIS GRANULARES EM CAMINHÃO BASCULANTE 6 M³ - CARGA COM PÁ CARREGADEIRA (CAÇAMBA DE 1,7 A 2,8 M³ / 128 HP) E DESCARGA LIVRE (UNIDADE: M3). AF_07/2020 | M3 | 0.1571 | 8.3948 | 1.3188 |  |  | 0
0
SF-02606 | Armação de aço CA-60 bitolas de 5,0 mm a 8,00 mm |  | kg | [5 empty] | 0
0
|  | ESPACADOR / DISTANCIADOR CIRCULAR COM ENTRADA LATERAL, EM PLASTICO, PARA VERGALHAO *4,2 A 12,5* MM, COBRIMENTO 20 MM | UN | 1.19 | 0.209 | 0.24871 | 13.506 |  | 0
|  | ARAME RECOZIDO 16 BWG, D = 1,65 MM (0,016 KG/M) OU 18 BWG, D = 1,25 MM (0,01 KG/M) | KG | 0.025 | 19 | 0.475 |  |  | 0
|  | AJUDANTE DE ARMADOR COM ENCARGOS COMPLEMENTARES | H | 0.0175 | 22.857 | 0.4 |  |  | 0
|  | ARMADOR COM ENCARGOS COMPLEMENTARES | H | 0.1069 | 28.5095 | 3.0477 |  |  | 0
|  | CORTE E DOBRA DE AÇO CA-60, DIÂMETRO DE 5,0 MM. AF_06/2022 | KG | 1 | 9.3347 | 9.3347 |  |  | 0
0
SF-02607 | Pavimentação em concreto simples |  | m2 | [5 empty] | 0
0
|  | CONCRETO USINADO BOMBEAVEL, CLASSE DE RESISTENCIA C20, COM BRITA 0 E 1, SLUMP = 100 +/- 20 MM, EXCLUI SERVICO DE BOMBEAMENTO (NBR 8953) | M3 | 0.0814 | 477.85 | 38.897 | 86.9485 |  | 0
|  | ENDURECEDOR MINERAL DE BASE CIMENTICIA PARA PISO DE CONCRETO | KG | 4 | 10.9345 | 43.738 |  |  | 0
|  | PEDREIRO COM ENCARGOS COMPLEMENTARES | H | 0.1119 | 28.6995 | 3.2115 |  |  | 0
|  | SERVENTE COM ENCARGOS COMPLEMENTARES | H | 0.0466 | 22.097 | 1.0297 |  |  | 0
|  | DESEMPENADEIRA DE CONCRETO, PESO DE 78 KG, 4 PÁS, MOTOR A GASOLINA, POTÊNCIA 5,5 HP - CHP DIURNO. AF_05/2023 | CHP | 0.007 | 10.3265 | 0.072286 |  |  | 0
0
SF-02608 | Tubo PVC esgoto ou águas pluviais predial DN 150 mm |  | m | [5 empty] | 0
0
|  | TUBO PVC, SERIE R, DN 150 MM, PARA ESGOTO OU AGUAS PLUVIAIS PREDIAL (NBR 5688) | M | 1.0353 | 61.218 | 63.379 | 70.1307 |  | 0
|  | LIXA D'AGUA EM FOLHA, COR PRETA, GRAO 100 | UN | 0.073 | 2.204 | 0.16089 |  |  | 0
|  | AUXILIAR DE ENCANADOR OU BOMBEIRO HIDRÁULICO COM ENCARGOS COMPLEMENTARES | H | 0.1309 | 22.325 | 2.9223 |  |  | 0
|  | ENCANADOR OU BOMBEIRO HIDRÁULICO COM ENCARGOS COMPLEMENTARES | H | 0.1309 | 28.025 | 3.6685 |  |  | 0
0
SF-02609 | Alvenaria estrutural |  | m2 | [5 empty] | 0
0
|  | BLOCO DE CONCRETO ESTRUTURAL 14 X 19 X 39 CM, FBK 4,5 MPA (NBR 6136) | UN | 10.204 | 4.864 | 49.6323 | 97.0654 |  | 0
|  | MEIO BLOCO DE CONCRETO ESTRUTURAL 14 X 19 X 19 CM, FBK 4,5 MPA (NBR 6136) | UN | 1.46 | 2.7835 | 4.0639 |  |  | 0
|  | BLOCO DE CONCRETO ESTRUTURAL 14 X 19 X 34 CM, FBK 4,5 MPA (NBR 6136) | UN | 1.46 | 4.446 | 6.4912 |  |  | 0
|  | CANALETA DE CONCRETO ESTRUTURAL 14 X 19 X 39 CM, FBK 4,5 MPA (NBR 6136) | UN | 0.97 | 5.4815 | 5.3171 |  |  | 0
|  | PEDREIRO COM ENCARGOS COMPLEMENTARES | H | 0.45 | 28.6995 | 12.9148 |  |  | 0
|  | SERVENTE COM ENCARGOS COMPLEMENTARES | H | 0.45 | 22.097 | 9.9437 |  |  | 0
|  | ARGAMASSA TRAÇO 1:2:9 (EM VOLUME DE CIMENTO, CAL E AREIA MÉDIA ÚMIDA) PARA EMBOÇO/MASSA ÚNICA/ASSENTAMENTO DE ALVENARIA DE VEDAÇÃO, PREPARO MECÂNICO COM BETONEIRA 400 L. AF_08/2019 | M3 | 0.0113 | 770.1427 | 8.7026 |  |  | 0
0
SF-02610 | Boca de lobo simples em blocos de concreto, h=1,0 m |  | un | [5 empty] | 0
0
|  | CANALETA DE CONCRETO 19 X 19 X 19 CM (CLASSE C - NBR 6136) | UN | 21 | 3.781 | 79.401 | 1638.0916 |  | 0
|  | DESMOLDANTE PROTETOR PARA FORMAS DE MADEIRA, DE BASE OLEOSA EMULSIONADA EM AGUA | L | 0.0082 | 8.531 | 0.069954 |  |  | 0
|  | PONTALETE *7,5 X 7,5* CM EM PINUS, MISTA OU EQUIVALENTE DA REGIAO - BRUTA | M | 0.1776 | 7.3055 | 1.2975 |  |  | 0
|  | SARRAFO *2,5 X 7,5* CM EM PINUS, MISTA OU EQUIVALENTE DA REGIAO - BRUTA | M | 0.2112 | 2.5555 | 0.53972 |  |  | 0
|  | PREGO DE ACO POLIDO COM CABECA 17 X 27 (2 1/2 X 11) | KG | 0.0187 | 18.753 | 0.35068 |  |  | 0
|  | RETROESCAVADEIRA SOBRE RODAS COM CARREGADEIRA, TRAÇÃO 4X4, POTÊNCIA LÍQ. 88 HP, CAÇAMBA CARREG. CAP. MÍN. 1 M3, CAÇAMBA RETRO CAP. 0,26 M3, PESO OPERACIONAL MÍN. 6.674 KG, PROFUNDIDADE ESCAVAÇÃO MÁX. 4,37 M - CHP DIURNO. AF_06/2014 | CHP | 0.0313 | 138.548 | 4.3366 |  |  | 0
|  | RETROESCAVADEIRA SOBRE RODAS COM CARREGADEIRA, TRAÇÃO 4X4, POTÊNCIA LÍQ. 88 HP, CAÇAMBA CARREG. CAP. MÍN. 1 M3, CAÇAMBA RETRO CAP. 0,26 M3, PESO OPERACIONAL MÍN. 6.674 KG, PROFUNDIDADE ESCAVAÇÃO MÁX. 4,37 M - CHI DIURNO. AF_06/2014 | CHI | 0.0637 | 58.71 | 3.7398 |  |  | 0
|  | TABUA NAO APARELHADA *2,5 X 20* CM, EM MACARANDUBA/MASSARANDUBA, ANGELIM OU EQUIVALENTE DA REGIAO - BRUTA | M | 0.6624 | 17.784 | 11.7801 |  |  | 0
|  | BLOCO DE CONCRETO ESTRUTURAL 19 X 19 X 39 CM, FBK 4,5 MPA (NBR 6136) | UN | 47.1757 | 6.0895 | 287.2764 |  |  | 0
|  | MEIO-FIO OU GUIA DE CONCRETO PRE-MOLDADO, TIPO CHAPEU PARA BOCA DE LOBO, DIMENSOES *1,20* X 0,15 X 0,30 M | UN | 1 | 43.51 | 43.51 |  |  | 0
|  | ARGAMASSA TRAÇO 1:4 (EM VOLUME DE CIMENTO E AREIA GROSSA ÚMIDA) PARA CHAPISCO CONVENCIONAL, PREPARO MECÂNICO COM BETONEIRA 400 L. AF_08/2019 | M3 | 0.0418 | 609.3278 | 25.4699 |  |  | 0
|  | PEDREIRO COM ENCARGOS COMPLEMENTARES | H | 9.5631 | 28.6995 | 274.4562 |  |  | 0
|  | SERVENTE COM ENCARGOS COMPLEMENTARES | H | 7.5139 | 22.097 | 166.0346 |  |  | 0
|  | ARGAMASSA TRAÇO 1:3 (EM VOLUME DE CIMENTO E AREIA MÉDIA ÚMIDA), PREPARO MECÂNICO COM BETONEIRA 400 L. AF_08/2019 | M3 | 0.4746 | 680.5622 | 322.9948 |  |  | 0
|  | GRAUTEAMENTO VERTICAL EM ALVENARIA ESTRUTURAL. AF_09/2021 | M3 | 0.0299 | 1239.0159 | 37.0466 |  |  | 0
|  | GRAUTEAMENTO DE CINTA SUPERIOR OU DE VERGA EM ALVENARIA ESTRUTURAL. AF_09/2021 | M3 | 0.0615 | 1200.6889 | 73.8424 |  |  | 0
|  | ARMAÇÃO VERTICAL DE ALVENARIA ESTRUTURAL; DIÂMETRO DE 10,0 MM. AF_09/2021 | KG | 0.9872 | 10.0625 | 9.9337 |  |  | 0
|  | ARMAÇÃO DE CINTA DE ALVENARIA ESTRUTURAL; DIÂMETRO DE 10,0 MM. AF_09/2021 | KG | 2.468 | 9.5061 | 23.4611 |  |  | 0
|  | CONCRETO FCK = 20MPA, TRAÇO 1:2,7:3 (EM MASSA SECA DE CIMENTO/ AREIA MÉDIA/ BRITA 1) - PREPARO MECÂNICO COM BETONEIRA 600 L. AF_05/2021 | M3 | 0.1628 | 645.7314 | 105.1251 |  |  | 0
|  | PEÇA RETANGULAR PRÉ-MOLDADA, VOLUME DE CONCRETO DE 30 A 100 LITROS, TAXA DE AÇO APROXIMADA DE 30KG/M³. AF_03/2024 | M3 | 0.0616 | 2594.166 | 159.8006 |  |  | 0
|  | PREPARO DE FUNDO DE VALA COM LARGURA MENOR QUE 1,5 M (ACERTO DO SOLO NATURAL). AF_08/2020 | M2 | 1.17 | 6.517 | 7.6249 |  |  | 0
0
SF-02611 | Canaleta de concreto armado 30 cm x 30 cm com tampa |  | m | [5 empty] | 0
0
|  | ARMAÇÃO PARA EXECUÇÃO DE RADIER, PISO DE CONCRETO OU LAJE SOBRE SOLO, COM USO DE TELA Q-92. AF_09/2021 | KG | 3.7864 | 13.949 | 52.8165 | 422.0491 |  | 0
|  | CONCRETO FCK = 20MPA, TRAÇO 1:2,7:3 (EM MASSA SECA DE CIMENTO/ AREIA MÉDIA/ BRITA 1) - PREPARO MECÂNICO COM BETONEIRA 400 L. AF_05/2021 | M3 | 0.173 | 658.3249 | 113.8902 |  |  | 0
|  | FABRICAÇÃO, MONTAGEM E DESMONTAGEM DE FÔRMA PARA VIGA BALDRAME, EM MADEIRA SERRADA, E=25 MM, 2 UTILIZAÇÕES. AF_01/2024 | M2 | 2.56 | 87.849 | 224.8934 |  |  | 0
|  | LASTRO COM MATERIAL GRANULAR (PEDRA BRITADA N.1 E PEDRA BRITADA N.2), APLICADO EM PISOS OU LAJES SOBRE SOLO, ESPESSURA DE *10 CM*. AF_01/2024 | M3 | 0.033 | 370.4755 | 12.2257 |  |  | 0
|  | PEDREIRO COM ENCARGOS COMPLEMENTARES | H | 0.25 | 28.6995 | 7.1749 |  |  | 0
|  | SERVENTE COM ENCARGOS COMPLEMENTARES | H | 0.5 | 22.097 | 11.0485 |  |  | 0
|  | Grelha pré-moldada de concreto para canaleta 35 x 60 x 5 cm | un | 1.7 |  |  |  |  | 0
0
SF-02612 | Remoção de árvore, inclusive raiz |  | un | [5 empty] | 0
0
|  | SERVENTE COM ENCARGOS COMPLEMENTARES | H | 2.1685 | 22.097 | 47.9173 | 204.2797 |  | 0
|  | JARDINEIRO COM ENCARGOS COMPLEMENTARES | H | 1.1535 | 26.0015 | 29.9927 |  |  | 0
|  | RETROESCAVADEIRA SOBRE RODAS COM CARREGADEIRA, TRAÇÃO 4X4, POTÊNCIA LÍQ. 88 HP, CAÇAMBA CARREG. CAP. MÍN. 1 M3, CAÇAMBA RETRO CAP. 0,26 M3, PESO OPERACIONAL MÍN. 6.674 KG, PROFUNDIDADE ESCAVAÇÃO MÁX. 4,37 M - CHP DIURNO. AF_06/2014 | CHP | 0.1622 | 138.548 | 22.4725 |  |  | 0
|  | RETROESCAVADEIRA SOBRE RODAS COM CARREGADEIRA, TRAÇÃO 4X4, POTÊNCIA LÍQ. 88 HP, CAÇAMBA CARREG. CAP. MÍN. 1 M3, CAÇAMBA RETRO CAP. 0,26 M3, PESO OPERACIONAL MÍN. 6.674 KG, PROFUNDIDADE ESCAVAÇÃO MÁX. 4,37 M - CHI DIURNO. AF_06/2014 | CHI | 0.8997 | 58.71 | 52.8214 |  |  | 0
|  | SERVENTE COM ENCARGOS COMPLEMENTARES | H | 1.0619 | 22.097 | 23.4648 |  |  | 0
|  | JARDINEIRO COM ENCARGOS COMPLEMENTARES | H | 1.0619 | 26.0015 | 27.611 |  |  | 0
0
SF-02613 | Demolição de telhas |  | m2 | [5 empty] | 0
0
|  | SERVENTE COM ENCARGOS COMPLEMENTARES | H | 0.1153 | 22.097 | 2.5478 | 3.6924 |  | 0
|  | TELHADISTA COM ENCARGOS COMPLEMENTARES | H | 0.0408 | 28.0535 | 1.1446 |  |  | 0
0
SF-02614 | Locação de obra |  | m | [5 empty] | 0
0
|  | SARRAFO NAO APARELHADO *2,5 X 7* CM, EM MACARANDUBA/MASSARANDUBA, ANGELIM, PEROBA-ROSA OU EQUIVALENTE DA REGIAO - BRUTA | M | 0.7445 | 6.8495 | 5.0995 | 63.11 |  | 0
|  | CAIBRO NAO APARELHADO *6 X 6* CM, EM MACARANDUBA/MASSARANDUBA, ANGELIM OU EQUIVALENTE DA REGIAO - BRUTA | M | 0.4125 | 24.6145 | 10.1535 |  |  | 0
|  | PREGO DE ACO POLIDO COM CABECA 17 X 21 (2 X 11) | KG | 0.111 | 18.4015 | 2.0426 |  |  | 0
|  | TINTA LATEX ACRILICA PREMIUM, COR BRANCO FOSCO | L | 0.0256 | 32.3 | 0.82688 |  |  | 0
|  | TABUA *2,5 X 23* CM EM PINUS, MISTA OU EQUIVALENTE DA REGIAO - BRUTA | M | 0.55 | 8.2555 | 4.5405 |  |  | 0
|  | AJUDANTE DE CARPINTEIRO COM ENCARGOS COMPLEMENTARES | H | 0.7247 | 22.686 | 16.4405 |  |  | 0
|  | CARPINTEIRO DE FORMAS COM ENCARGOS COMPLEMENTARES | H | 0.7247 | 28.3005 | 20.5094 |  |  | 0
|  | SERRA CIRCULAR DE BANCADA COM MOTOR ELÉTRICO POTÊNCIA DE 5HP, COM COIFA PARA DISCO 10" - CHP DIURNO. AF_08/2015 | CHP | 0.007 | 24.966 | 0.17476 |  |  | 0
|  | SERRA CIRCULAR DE BANCADA COM MOTOR ELÉTRICO POTÊNCIA DE 5HP, COM COIFA PARA DISCO 10" - CHI DIURNO. AF_08/2015 | CHI | 0.028 | 23.9875 | 0.67165 |  |  | 0
|  | CONCRETO MAGRO PARA LASTRO, TRAÇO 1:4,5:4,5 (EM MASSA SECA DE CIMENTO/ AREIA MÉDIA/ BRITA 1) - PREPARO MANUAL. AF_05/2021 | M3 | 0.004 | 662.6884 | 2.6508 |  |  | 0
0
SF-02615 | Paraciclo metálico para bicicletas |  | un | [5 empty] | 0
0
|  | Furo em concreto com broca de widia, utilizando martele elétrico Ø 3/8" profundidade 10 cm | UN | 4 |  |  | 432.1321 |  | 0
|  | PEDREIRO COM ENCARGOS COMPLEMENTARES | H | 0.4 | 28.6995 | 11.4798 |  |  | 0
|  | SERRALHEIRO COM ENCARGOS COMPLEMENTARES | H | 1.5 | 28.5095 | 42.7642 |  |  | 0
|  | SERVENTE COM ENCARGOS COMPLEMENTARES | H | 0.4 | 22.097 | 8.8388 |  |  | 0
|  | CHAPA DE ACO GROSSA, ASTM A36, E = 3/8" (9,53 MM) 74,69 KG/M2 | KG | 1.7179 | 8.436 | 14.492 |  |  | 0
|  | TUBO ACO CARBONO SEM COSTURA 2", E= *3,91* MM, SCHEDULE 40, *5,43* KG/M | M | 3.05 | 108.8985 | 332.1404 |  |  | 0
|  | PARAFUSO DE ACO ZINCADO, TIPO CHUMBADOR PARABOLT, DIAMETRO 3/8", COMPRIMENTO 75 MM | UN | 4 | 2.09 | 8.36 |  |  | 0
|  | SOLDA EM BARRA DE ESTANHO-CHUMBO 50/50 | KG | 0.02 | 203.414 | 4.0683 |  |  | 0
|  | PINTOR COM ENCARGOS COMPLEMENTARES | H | 0.27398 | 30.2955 | 8.3005 |  |  | 0
|  | Tinta esmalte sintetico a base de água | L | 0.0691 | 24.43 | 1.6881 |  |  | 0
0
|  | Obs: considerando rendimento informado na especificação técnica de um dos produtos indicados como referência comercial (Lata de 3,6L rende até 75 m²/demão). | [6 empty] | 0
0
SF-02617 | Poste reto 5 metros |  | un | [5 empty] | 0
0
|  | POSTE CONICO CONTINUO EM ACO GALVANIZADO, RETO, BRACO SIMPLES, ENGASTADO, H = 5 M | UN | 1 |  |  | 159.5351 |  | 0
|  | GUINDAUTO HIDRÁULICO, CAPACIDADE MÁXIMA DE CARGA 6200 KG, MOMENTO MÁXIMO DE CARGA 11,7 TM, ALCANCE MÁXIMO HORIZONTAL 9,70 M, INCLUSIVE CAMINHÃO TOCO PBT 16.000 KG, POTÊNCIA DE 189 CV - CHP DIURNO. AF_06/2014 | CHP | 0.1801 | 263.967 | 47.5405 |  |  | 0
|  | GUINDAUTO HIDRÁULICO, CAPACIDADE MÁXIMA DE CARGA 6200 KG, MOMENTO MÁXIMO DE CARGA 11,7 TM, ALCANCE MÁXIMO HORIZONTAL 9,70 M, INCLUSIVE CAMINHÃO TOCO PBT 16.000 KG, POTÊNCIA DE 189 CV - CHI DIURNO. AF_06/2014 | CHI | 0.98652 | 68.2575 | 67.3374 |  |  | 0
|  | AUXILIAR DE ELETRICISTA COM ENCARGOS COMPLEMENTARES | H | 0.29003 | 23.2465 | 6.7421 |  |  | 0
|  | ELETRICISTA COM ENCARGOS COMPLEMENTARES | H | 1.3051 | 29.051 | 37.9151 |  |  | 0
0
SF-02618 | Suporte para luminária de poste simples |  | un | [5 empty] | 0
0
|  | SUPORTE PARA 1 PÉTALA PARA LUMINÁRIA DE ILUMINAÇÃO PÚBLICA | UN | 1 |  |  | 13.0744 |  | 0
|  | AUXILIAR DE ELETRICISTA COM ENCARGOS COMPLEMENTARES | H | 0.25 | 23.2465 | 5.8116 |  |  | 0
|  | ELETRICISTA COM ENCARGOS COMPLEMENTARES | H | 0.25 | 29.051 | 7.2627 |  |  | 0
0
SF-02678 | Tubo de aço-carbono galvanizado 2 1/2” |  | m | [5 empty] | 0
0
|  | ENCANADOR OU BOMBEIRO HIDRÁULICO COM ENCARGOS COMPLEMENTARES | H | 0.13 | 28.025 | 3.6433 | 193.6828 |  | 0
|  | AUXILIAR DE ENCANADOR OU BOMBEIRO HIDRÁULICO COM ENCARGOS COMPLEMENTARES | H | 0.13 | 22.325 | 2.9022 |  |  | 0
|  | SOLDADOR COM ENCARGOS COMPLEMENTARES | H | 0.13 | 29.4025 | 3.8223 |  |  | 0
|  | TUBO ACO CARBONO SEM COSTURA 2 1/2", E = 5,16 MM, SCHEDULE 40 (8,62 KG/M) | M | 1.039 | 176.434 | 183.3149 |  |  | 0
0
SF-02679 | Remoção de caixa de hidrante e acessórios para aproveitamento |  | cj | [5 empty] | 0
0
|  | ENCANADOR OU BOMBEIRO HIDRÁULICO COM ENCARGOS COMPLEMENTARES | H | 3 | 28.025 | 84.075 | 84.075 |  | 0
0
SF-02680 | Instalação de caixa de hidrante e acessórios reaproveitados |  | cj | [5 empty] | 0
0
|  | ENCANADOR OU BOMBEIRO HIDRÁULICO COM ENCARGOS COMPLEMENTARES | H | 5.2 | 28.025 | 145.73 | 261.82 |  | 0
|  | AUXILIAR DE ENCANADOR OU BOMBEIRO HIDRÁULICO COM ENCARGOS COMPLEMENTARES | H | 5.2 | 22.325 | 116.09 |  |  | 0
0
SF-02681 | Remoção de mesa de granito e acessórios para aproveitamento |  | un | [5 empty] | 0
0
|  | SERVENTE COM ENCARGOS COMPLEMENTARES | H | 0.9 | 22.097 | 19.8873 | 19.8873 |  | 0
0
SF-02682 | Instalação de mesa de granito e acessórios reaproveitados |  | un | [5 empty] | 0
0
|  | SERVENTE COM ENCARGOS COMPLEMENTARES | H | 1.35 | 22.097 | 29.831 | 29.831 |  | 0
0
SF-02689 | Demolição de revestimento de piso vinílico |  | m2 | [5 empty] | 500
500
|  | PEDREIRO COM ENCARGOS COMPLEMENTARES | H | 0.09 | 28.6995 | 2.583 | 22.4703 |  | 500
|  | SERVENTE COM ENCARGOS COMPLEMENTARES | H | 0.9 | 22.097 | 19.8873 |  |  | 500
500
SF-02690 | Remoção de telhas de fibrocimento, metálica ou cerâmica |  | m2 | [5 empty] | 400
400
|  | SERVENTE COM ENCARGOS COMPLEMENTARES | H | 0.1153 | 22.097 | 2.5478 | 3.6924 |  | 400
|  | TELHADISTA COM ENCARGOS COMPLEMENTARES | H | 0.0408 | 28.0535 | 1.1446 |  |  | 400
400
SF-02691 | Instalação de forro metálico reaproveitado |  | m2 | [5 empty] | 0
0
|  | AJUDANTE DE OPERAÇÃO EM GERAL COM ENCARGOS COMPLEMENTARES | H | 0.5 | 22.7905 | 11.3952 | 11.3952 |  | 0
0
SF-02692 | Condulete de alumínio de 1 1/2” |  | un | [5 empty] | 0
0
|  | CONDULETE DE ALUMINIO TIPO LR, PARA ELETRODUTO ROSCAVEL DE 1 1/2", COM TAMPA CEGA | UN | 1 | 30.742 | 30.742 | 57.3978 |  | 0
|  | BUCHA DE NYLON SEM ABA S6, COM PARAFUSO DE 4,20 X 40 MM EM ACO ZINCADO COM ROSCA SOBERBA, CABECA CHATA E FENDA PHILLIPS | UN | 2 | 0.3895 | 0.779 |  |  | 0
|  | AUXILIAR DE ELETRICISTA COM ENCARGOS COMPLEMENTARES | H | 0.4948 | 23.2465 | 11.5024 |  |  | 0
|  | ELETRICISTA COM ENCARGOS COMPLEMENTARES | H | 0.4948 | 29.051 | 14.3744 |  |  | 0
0
SF-02701 | Remoção de pavimento em elementos intertravados de concreto |  | m2 | [5 empty] | 0
0
|  | CALCETEIRO COM ENCARGOS COMPLEMENTARES | H | 0.4815 | 26.6285 | 12.8216 | 17.4907 |  | 0
|  | SERVENTE COM ENCARGOS COMPLEMENTARES | H | 0.2113 | 22.097 | 4.6691 |  |  | 0
0
SF-02702 | Instalação de pavimentação em elementos intertravados de concreto reaproveitados |  | m2 | [5 empty] | 0
0
|  | AREIA MEDIA - POSTO JAZIDA/FORNECEDOR (RETIRADO NA JAZIDA, SEM TRANSPORTE) | M3 | 0.0568 | 199.7185 | 11.344 | 22.5951 |  | 0
|  | PO DE PEDRA (POSTO PEDREIRA/FORNECEDOR, SEM FRETE) | M3 | 0.0064 | 184.0435 | 1.1779 |  |  | 0
|  | CALCETEIRO COM ENCARGOS COMPLEMENTARES | H | 0.2041 | 26.6285 | 5.4349 |  |  | 0
|  | SERVENTE COM ENCARGOS COMPLEMENTARES | H | 0.2041 | 22.097 | 4.51 |  |  | 0
|  | PLACA VIBRATÓRIA REVERSÍVEL COM MOTOR 4 TEMPOS A GASOLINA, FORÇA CENTRÍFUGA DE 25 KN (2500 KGF), POTÊNCIA 5,5 CV - CHP DIURNO. AF_08/2015 | CHP | 0.0055 | 10.317 | 0.056743 |  |  | 0
|  | PLACA VIBRATÓRIA REVERSÍVEL COM MOTOR 4 TEMPOS A GASOLINA, FORÇA CENTRÍFUGA DE 25 KN (2500 KGF), POTÊNCIA 5,5 CV - CHI DIURNO. AF_08/2015 | CHI | 0.0966 | 0.741 | 0.071581 |  |  | 0
0
SF-02703 | Disjuntor tripolar trilho DIN até 40 A |  | un | [5 empty] | 0
0
|  | TERMINAL A COMPRESSAO EM COBRE ESTANHADO PARA CABO 10 MM2, 1 FURO E 1 COMPRESSAO, PARA PARAFUSO DE FIXACAO M6 | UN | 3 | 1.805 | 5.415 | 122.9621 |  | 0
|  | DISJUNTOR TERMOMAGNETICO PARA TRILHO DIN (IEC), TRIPOLAR, 10 - 50 A | UN | 1 | 96.33 | 96.33 |  |  | 0
|  | AUXILIAR DE ELETRICISTA COM ENCARGOS COMPLEMENTARES | H | 0.4057 | 23.2465 | 9.4311 |  |  | 0
|  | ELETRICISTA COM ENCARGOS COMPLEMENTARES | H | 0.4057 | 29.051 | 11.786 |  |  | 0
0
SF-02704 | Poste reto 4 m |  | un | [5 empty] | 0
0
|  | CHUMBADOR DE ACO ZINCADO, DIAMETRO 5/8", COMPRIMENTO 6", COM PORCA | UN | 4 | 20.634 | 82.536 | 217.6569 |  | 0
|  | POSTE CONICO CONTINUO EM ACO GALVANIZADO, RETO, H = 4 M | UN | 1 |  |  |  |  | 0
|  | AUXILIAR DE ELETRICISTA COM ENCARGOS COMPLEMENTARES | H | 0.87755 | 23.2465 | 20.3999 |  |  | 0
|  | ELETRICISTA COM ENCARGOS COMPLEMENTARES | H | 3.949 | 29.051 | 114.7211 |  |  | 0
0
SF-02705 | Caixa hermética para CFTV |  | un | [5 empty] | 0
0
|  | Caixa hermética para CFTV | un | 1 |  |  | 50.3587 |  | 0
|  | ARGAMASSA TRAÇO 1:1:6 (EM VOLUME DE CIMENTO, CAL E AREIA MÉDIA ÚMIDA) PARA EMBOÇO/MASSA ÚNICA/ASSENTAMENTO DE ALVENARIA DE VEDAÇÃO, PREPARO MANUAL. AF_08/2019 | M3 | 0.0192 | 896.7604 | 17.2178 |  |  | 0
|  | AUXILIAR DE ELETRICISTA COM ENCARGOS COMPLEMENTARES | H | 0.6337 | 23.2465 | 14.7313 |  |  | 0
|  | ELETRICISTA COM ENCARGOS COMPLEMENTARES | H | 0.6337 | 29.051 | 18.4096 |  |  | 0
0
SF-02709 | Quadro elétrico TTA - 6 disjuntores terminais |  | un | [5 empty] | 0
0
|  | Quadro elétrico tipo TTA completo com 06 disjuntores terminais, contemplando disjuntores, DPS, DR, etc., conforme especificação | un | 1 |  |  | 226.4078 |  | 0
|  | ARGAMASSA TRAÇO 1:1:6 (EM VOLUME DE CIMENTO, CAL E AREIA MÉDIA ÚMIDA) PARA EMBOÇO/MASSA ÚNICA/ASSENTAMENTO DE ALVENARIA DE VEDAÇÃO, PREPARO MANUAL. AF_08/2019 | M3 | 0.0192 | 896.7604 | 17.2178 |  |  | 0
|  | AUXILIAR DE ELETRICISTA COM ENCARGOS COMPLEMENTARES | H | 4 | 23.2465 | 92.986 |  |  | 0
|  | ELETRICISTA COM ENCARGOS COMPLEMENTARES | H | 4 | 29.051 | 116.204 |  |  | 0
0
SF-02710 | Quadro elétrico TTA - 11 disjuntores terminais |  | un | [5 empty] | 0
0
|  | Quadro elétrico tipo TTA completo com 11 disjuntores terminais, contemplando disjuntores, DPS, DR, etc., conforme especificação | un | 1 |  |  | 226.4078 |  | 0
|  | ARGAMASSA TRAÇO 1:1:6 (EM VOLUME DE CIMENTO, CAL E AREIA MÉDIA ÚMIDA) PARA EMBOÇO/MASSA ÚNICA/ASSENTAMENTO DE ALVENARIA DE VEDAÇÃO, PREPARO MANUAL. AF_08/2019 | M3 | 0.0192 | 896.7604 | 17.2178 |  |  | 0
|  | AUXILIAR DE ELETRICISTA COM ENCARGOS COMPLEMENTARES | H | 4 | 23.2465 | 92.986 |  |  | 0
|  | ELETRICISTA COM ENCARGOS COMPLEMENTARES | H | 4 | 29.051 | 116.204 |  |  | 0
0
SF-02717 | Anel de borracha para vedação na interligação de tubos de esgoto |  | un | [5 empty] | 0
0
|  | ANEL DE VEDACAO, PVC FLEXIVEL, 100 MM, PARA SAIDA DE BACIA / VASO SANITARIO | UN | 1 | 15.2665 | 15.2665 | 15.2665 |  | 0
0
SF-02719 | Anel de Vedação para bacia sanitária |  | un | [5 empty] | 0
0
|  | ANEL BORRACHA PARA TUBO ESGOTO PREDIAL, DN 100 MM (NBR 5688) | UN | 1 | 2.6505 | 2.6505 | 2.6505 |  | 0
0
SF-02720 | Rejunte cimentício flexível |  | kg | [5 empty] | 50
50
|  | REJUNTE CIMENTICIO, QUALQUER COR | KG | 1 | 3.401 | 3.401 | 3.401 |  | 50
50
SF-02724 | Assento para bacia convencional |  | un | [5 empty] | 0
0
|  | ASSENTO SANITARIO DE PLASTICO, TIPO CONVENCIONAL | UN | 1 | 42.655 | 42.655 | 42.655 |  | 0
0
SF-02730 | Barra de apoio 70 cm - Linha Acessibilidade |  | un | [5 empty] | 0
0
|  | BARRA DE APOIO RETA, EM ACO INOX POLIDO, COMPRIMENTO 70CM, DIAMETRO MINIMO 3 CM | UN | 1 | 182.5615 | 182.5615 | 182.5615 |  | 0
0
SF-02731 | Barra de apoio 80 cm - Linha Acessibilidade |  | un | [5 empty] | 0
0
|  | BARRA DE APOIO RETA, EM ACO INOX POLIDO, COMPRIMENTO 80CM, DIAMETRO MINIMO 3 CM | UN | 1 | 194.655 | 194.655 | 194.655 |  | 0
0
SF-02735 | Bolsa de ligação Branca para Vaso Sanitário |  | un | [5 empty] | 0
0
|  | BOLSA DE LIGACAO EM PVC FLEXIVEL PARA VASO SANITARIO 40 MM (1 1/2") | UN | 1 | 3.553 | 3.553 | 3.553 |  | 0
0
SF-02737 | Botão de Acionamento para Mictório |  | un | [5 empty] | 0
0
|  | VALVULA DE DESCARGA EM METAL CROMADO PARA MICTORIO COM ACIONAMENTO POR PRESSAO E FECHAMENTO AUTOMATICO | UN | 1 | 301.7675 | 301.7675 | 301.7675 |  | 0
0
SF-02739 | Braço de metal para Chuveiro |  | un | [5 empty] | 0
0
|  | BRACO / CANO PARA CHUVEIRO ELETRICO, EM ALUMINIO, 30 CM X 1/2" | UN | 1 | 21.945 | 21.945 | 21.945 |  | 0
0
SF-02742 | Caixa de descarga alta/elevada |  | un | [5 empty] | 0
0
|  | CAIXA DE DESCARGA PLASTICA PARA BACIA / VASO SANITARIO, EXTERNA, CAPACIDADE 9 LITROS, PUXADOR FIO DE NYLON, NAO INCLUSO CANO, BOLSA, ENGATE | UN | 1 | 40.85 | 40.85 | 40.85 |  | 0
0
SF-02743 | Caixa de gordura 18 litros com cesta |  | un | [5 empty] | 0
0
|  | CAIXA DE GORDURA EM PVC, DIAMETRO MINIMO 300 MM, DIAMETRO DE SAIDA 100 MM, CAPACIDADE APROXIMADA 18 LITROS, COM TAMPA E CESTO | UN | 1 | 500.859 | 500.859 | 500.859 |  | 0
0
SF-02745 | Caixa de hidrante de parede com vidro - 70x50 cm |  | un | [5 empty] | 0
0
|  | CAIXA DE INCENDIO/ABRIGO PARA MANGUEIRA, DE EMBUTIR/INTERNA, COM 90 X 60 X 17 CM, EM CHAPA DE ACO, PORTA COM VENTILACAO, VISOR COM A INSCRICAO "INCENDIO", SUPORTE/CESTA INTERNA PARA A MANGUEIRA, PINTURA ELETROSTATICA VERMELHA | UN | 1 | 344.0995 | 344.0995 | 344.0995 |  | 0
0
SF-02747 | Caixa sifonada de PVC DN 150 mm |  | un | [5 empty] | 0
0
|  | CAIXA SIFONADA, PVC, 150 X 150 X 50 MM, COM GRELHA REDONDA, BRANCA | UN | 1 | 71.516 | 71.516 | 71.516 |  | 0
0
SF-02748 | Caixa sifonada de PVC DN 250 mm |  | un | [5 empty] | 0
0
|  | CAIXA SIFONADA PVC, 250 X 230 X 75 MM, COM TAMPA CEGA QUADRADA, BRANCA | UN | 1 | 133.361 | 133.361 | 133.361 |  | 0
0
SF-02752 | Chuveiro Elétrico 5.500 W |  | un | [5 empty] | 0
0
|  | CHUVEIRO COMUM EM PLASTICO BRANCO, COM CANO, 3 TEMPERATURAS, 5500 W (110/220 V) | UN | 1 | 91.105 | 91.105 | 91.105 |  | 0
0
SF-02760 | Cuba retangular em aço inox |  | un | [5 empty] | 0
0
|  | CUBA ACO INOX (AISI 304) DE EMBUTIR COM VALVULA 3 1/2", DE *40 X 34 X 12* CM | UN | 1 | 128.8105 | 128.8105 | 128.8105 |  | 0
0
SF-02778 | Manômetro DN63 (2 1/2”) até 150 psi - Seco |  | un | [5 empty] | 0
0
|  | MANOMETRO COM CAIXA EM ACO PINTADO, ESCALA *10* KGF/CM2 (*10* BAR), DIAMETRO NOMINAL DE *63* MM, CONEXAO DE 1/4" | UN | 1 | 139.6215 | 139.6215 | 139.6215 |  | 0
0
SF-02784 | Tê misturador de transição 1/2” ou 3/4” em CPVC – Linha Residencial |  | un | [5 empty] | 0
0
|  | MISTURADOR METALICO, BASE PARA CHUVEIRO/BANHEIRA, 1/2" OU 3/4", SOLDAVEL OU ROSCAVEL (NAO INCLUI ACABAMENTOS) | UN | 1 | 245.0335 | 245.0335 | 245.0335 |  | 0
0
SF-02801 | Ralo semi esférico, tipo Abacaxi - 4” |  | un | [5 empty] | 0
0
|  | RALO FOFO SEMIESFERICO, 100 MM, PARA LAJES/ CALHAS | UN | 1 | 20.5295 | 20.5295 | 20.5295 |  | 0
0
SF-02807 | Válvula de esfera bruta em bronze 1/2" |  | un | [5 empty] | 0
0
|  | VALVULA DE ESFERA BRUTA EM BRONZE, BITOLA 1/2" | UN | 1 | 46.987 | 46.987 | 46.987 |  | 0
0
SF-02808 | Válvula de esfera bruta em bronze 3/4" |  | un | [5 empty] | 0
0
|  | VALVULA DE ESFERA BRUTA EM BRONZE, BITOLA 3/4" | UN | 1 | 54.226 | 54.226 | 54.226 |  | 0
0
SF-02809 | Válvula de esfera bruta em bronze 1 1/2" |  | un | [5 empty] | 0
0
|  | VALVULA DE ESFERA BRUTA EM BRONZE, BITOLA 1 1/2" | UN | 1 | 131.499 | 131.499 | 131.499 |  | 0
0
SF-02810 | Válvula de esfera bruta em bronze 2" |  | un | [5 empty] | 0
0
|  | VALVULA DE ESFERA BRUTA EM BRONZE, BITOLA 2" | UN | 1 | 202.768 | 202.768 | 202.768 |  | 0
0
SF-02811 | Válvula de esfera em latão para gás, passagem plena, rosca BSP macho x fêmea, acion. borboleta, 1/2" |  | un | [5 empty] | 0
0
|  | VALVULA DE ESFERA BRUTA EM BRONZE, BITOLA 1/2" | UN | 1 | 46.987 | 46.987 | 46.987 |  | 0
0
SF-02812 | Registro de Gaveta Bruto em latão forjado 1 1/2” |  | un | [5 empty] | 0
0
|  | REGISTRO GAVETA BRUTO EM LATAO FORJADO, BITOLA 1 1/2" | UN | 1 | 89.7845 | 89.7845 | 89.7845 |  | 0
0
SF-02813 | Registro de Gaveta Bruto em latão forjado 1 1/4” |  | un | [5 empty] | 0
0
|  | REGISTRO GAVETA BRUTO EM LATAO FORJADO, BITOLA 1 1/4" | UN | 1 | 71.117 | 71.117 | 71.117 |  | 0
0
SF-02814 | Registro de Gaveta Bruto em latão forjado 1” |  | un | [5 empty] | 0
0
|  | REGISTRO GAVETA BRUTO EM LATAO FORJADO, BITOLA 1" | UN | 1 | 52.1835 | 52.1835 | 52.1835 |  | 0
0
SF-02815 | Registro de Gaveta Bruto em latão forjado 1/2” |  | un | [5 empty] | 0
0
|  | REGISTRO GAVETA BRUTO EM LATAO FORJADO, BITOLA 1/2" | UN | 1 | 31.3405 | 31.3405 | 31.3405 |  | 0
0
SF-02816 | Registro de Gaveta Bruto em latão forjado 2 1/2” |  | un | [5 empty] | 0
0
|  | REGISTRO GAVETA BRUTO EM LATAO FORJADO, BITOLA 2 1/2" | UN | 1 | 259.3785 | 259.3785 | 259.3785 |  | 0
0
SF-02817 | Registro de Gaveta Bruto em latão forjado 2” |  | un | [5 empty] | 0
0
|  | REGISTRO GAVETA BRUTO EM LATAO FORJADO, BITOLA 2" | UN | 1 | 125.0675 | 125.0675 | 125.0675 |  | 0
0
SF-02818 | Registro de Gaveta Bruto em latão forjado 3” |  | un | [5 empty] | 0
0
|  | REGISTRO GAVETA BRUTO EM LATAO FORJADO, BITOLA 3" | UN | 1 | 314.0225 | 314.0225 | 314.0225 |  | 0
0
SF-02819 | Registro de Gaveta Bruto em latão forjado 3/4” |  | un | [5 empty] | 0
0
|  | REGISTRO GAVETA BRUTO EM LATAO FORJADO, BITOLA 3/4" | UN | 1 | 33.06 | 33.06 | 33.06 |  | 0
0
SF-02820 | Registro de Gaveta Bruto em latão forjado 4” |  | un | [5 empty] | 0
0
|  | REGISTRO GAVETA BRUTO EM LATAO FORJADO, BITOLA 4" | UN | 1 | 654.303 | 654.303 | 654.303 |  | 0
0
SF-02823 | Registro de pressão bruto em latão forjado 1/2" |  | un | [5 empty] | 0
0
|  | REGISTRO PRESSAO BRUTO EM LATAO FORJADO, BITOLA 1/2" | UN | 1 | 22.211 | 22.211 | 22.211 |  | 0
0
SF-02824 | Registro de pressão bruto em latão forjado 3/4" |  | un | [5 empty] | 0
0
|  | REGISTRO PRESSAO BRUTO EM LATAO FORJADO, BITOLA 3/4" | UN | 1 | 26.5145 | 26.5145 | 26.5145 |  | 0
0
SF-02825 | Registro de esfera PVC roscável, com corpo dividido, com volante, 1/2" |  | un | [5 empty] | 0
0
|  | REGISTRO DE ESFERA, PVC, COM VOLANTE, VS, ROSCAVEL, DN 1/2", COM CORPO DIVIDIDO | UN | 1 | 20.8335 | 20.8335 | 20.8335 |  | 0
0
SF-02826 | Registro de esfera PVC roscável, com corpo dividido, com volante, 1 1/2" |  | un | [5 empty] | 0
0
|  | REGISTRO DE ESFERA, PVC, COM VOLANTE, VS, ROSCAVEL, DN 1 1/2", COM CORPO DIVIDIDO | UN | 1 | 57.114 | 57.114 | 57.114 |  | 0
0
SF-02827 | Registro de esfera PVC soldável, com corpo dividido, com volante, 60mm |  | un | [5 empty] | 0
0
|  | REGISTRO DE ESFERA, PVC, COM VOLANTE, VS, SOLDAVEL, DN 60 MM, COM CORPO DIVIDIDO | UN | 1 | 101.6785 | 101.6785 | 101.6785 |  | 0
0
SF-02828 | Registro ou Válvula globo angular em latão, com volante, saída 45°, 200 psi, 2 1/2" |  | un | [5 empty] | 0
0
|  | REGISTRO OU VALVULA GLOBO ANGULAR EM LATAO, PARA HIDRANTES EM INSTALACAO PREDIAL DE INCENDIO, 45 GRAUS, DIAMETRO DE 2 1/2", COM VOLANTE, CLASSE DE PRESSAO DE ATE 200 PSI | UN | 1 | 180.5 | 180.5 | 180.5 |  | 0
0
SF-02848 | Terminal de Ventilação PVC - 100 mm |  | un | [5 empty] | 0
0
|  | TERMINAL DE VENTILACAO, 100 MM, SERIE NORMAL, ESGOTO PREDIAL | UN | 1 | 22.648 | 22.648 | 22.648 |  | 0
0
SF-02849 | Terminal de Ventilação PVC - 50 mm |  | un | [5 empty] | 0
0
|  | TERMINAL DE VENTILACAO, 50 MM, SERIE NORMAL, ESGOTO PREDIAL | UN | 1 | 9.424 | 9.424 | 9.424 |  | 0
0
SF-02850 | Terminal de Ventilação PVC - 75 mm |  | un | [5 empty] | 0
0
|  | TERMINAL DE VENTILACAO, 75 MM, SERIE NORMAL, ESGOTO PREDIAL | UN | 1 | 18.1165 | 18.1165 | 18.1165 |  | 0
0
SF-02852 | Torneira de Bóia Com Balão Plástico 1 1/2” |  | un | [5 empty] | 0
0
|  | TORNEIRA DE BOIA CONVENCIONAL PARA CAIXA D'AGUA, AGUA FRIA, 1.1/2", COM HASTE E TORNEIRA METALICOS E BALAO PLASTICO | UN | 1 | 276.678 | 276.678 | 276.678 |  | 0
0
SF-02853 | Torneira de Bóia Com Balão Plástico 1 1/4” |  | un | [5 empty] | 0
0
|  | TORNEIRA DE BOIA CONVENCIONAL PARA CAIXA D'AGUA, AGUA FRIA, 1.1/4", COM HASTE E TORNEIRA METALICOS E BALAO PLASTICO | UN | 1 | 227.0025 | 227.0025 | 227.0025 |  | 0
0
SF-02854 | Torneira de Bóia Com Balão Plástico 1” |  | un | [5 empty] | 0
0
|  | TORNEIRA DE BOIA CONVENCIONAL PARA CAIXA D'AGUA, 1", AGUA FRIA, COM HASTE E TORNEIRA METALICOS E BALAO PLASTICO | UN | 1 | 133.285 | 133.285 | 133.285 |  | 0
0
SF-02855 | Torneira de Bóia Com Balão Plástico 2” |  | un | [5 empty] | 0
0
|  | TORNEIRA DE BOIA CONVENCIONAL PARA CAIXA D'AGUA, 2", AGUA FRIA, COM HASTE E TORNEIRA METALICOS E BALAO PLASTICO | UN | 1 | 354.996 | 354.996 | 354.996 |  | 0
0
SF-02856 | Torneira de Bóia Com Balão Plástico 3/4” |  | un | [5 empty] | 0
0
|  | TORNEIRA DE BOIA CONVENCIONAL PARA CAIXA D'AGUA, AGUA FRIA, 3/4", COM HASTE E TORNEIRA METALICOS E BALAO PLASTICO | UN | 1 | 59.242 | 59.242 | 59.242 |  | 0
0
SF-02863 | Tubo de cobre classe “E”, para instalação hidráulica, 22 mm |  | m | [5 empty] | 0
0
|  | TUBO DE COBRE CLASSE "E", DN = 22 MM, PARA INSTALACAO HIDRAULICA PREDIAL | M | 1 | 85.177 | 85.177 | 85.177 |  | 0
0
SF-02864 | Tubo de cobre classe “E”, para instalação hidráulica, 28 mm |  | m | [5 empty] | 0
0
|  | TUBO DE COBRE CLASSE "E", DN = 28 MM, PARA INSTALACAO HIDRAULICA PREDIAL | M | 1 | 108.1005 | 108.1005 | 108.1005 |  | 0
0
SF-02865 | Tubo de cobre classe “E”, para instalação hidráulica, 42 mm |  | m | [5 empty] | 0
0
|  | TUBO DE COBRE CLASSE "E", DN = 42 MM, PARA INSTALACAO HIDRAULICA PREDIAL | M | 1 | 211.983 | 211.983 | 211.983 |  | 0
0
SF-02866 | Tubo de cobre classe “E”, para instalação hidráulica, 35 mm |  | m | [5 empty] | 0
0
|  | TUBO DE COBRE CLASSE "E", DN = 35 MM, PARA INSTALACAO HIDRAULICA PREDIAL | M | 1 | 156.9875 | 156.9875 | 156.9875 |  | 0
0
SF-02867 | Tubo de cobre classe “E”, para instalação hidráulica, 54 mm |  | m | [5 empty] | 0
0
|  | TUBO DE COBRE CLASSE "E", DN = 54 MM, PARA INSTALACAO HIDRAULICA PREDIAL | M | 1 | 307.4295 | 307.4295 | 307.4295 |  | 0
0
SF-02868 | Tubo de cobre classe “E”, para instalação hidráulica, 66 mm |  | m | [5 empty] | 0
0
|  | TUBO DE COBRE CLASSE "E", DN = 66 MM, PARA INSTALACAO HIDRAULICA PREDIAL | M | 1 | 433.105 | 433.105 | 433.105 |  | 0
0
SF-02869 | Tubo de cobre classe “E”, para instalação hidráulica, 79 mm |  | m | [5 empty] | 0
0
|  | TUBO DE COBRE CLASSE "E", DN = 79 MM, PARA INSTALACAO HIDRAULICA PREDIAL | M | 1 | 633.137 | 633.137 | 633.137 |  | 0
0
SF-02870 | Tubo de cobre classe “E”, para instalação hidráulica, 104 mm |  | m | [5 empty] | 0
0
|  | TUBO DE COBRE CLASSE "E", DN = 104 MM, PARA INSTALACAO HIDRAULICA PREDIAL | M | 1 | 933.584 | 933.584 | 933.584 |  | 0
0
SF-02871 | Tubo CPVC soldável 22 mm – Linha Residencial |  | m | [5 empty] | 0
0
|  | TUBO CPVC, SOLDAVEL, 22 MM, AGUA QUENTE PREDIAL (NBR 15884) | M | 1 | 18.0405 | 18.0405 | 18.0405 |  | 0
0
SF-02872 | Tubo CPVC soldável 28 mm – Linha Residencial |  | m | [5 empty] | 0
0
|  | TUBO CPVC, SOLDAVEL, 28 MM, AGUA QUENTE PREDIAL (NBR 15884) | M | 1 | 31.0745 | 31.0745 | 31.0745 |  | 0
0
SF-02873 | Tubo de aço-carbono galvanizado 1 1/4” – Água Potável e Combate a Incêndio |  | m | [5 empty] | 0
0
|  | TUBO ACO GALVANIZADO COM COSTURA, CLASSE LEVE, DN 32 MM (1 1/4"), E = 2,65 MM, *2,71* KG/M (NBR 5580) | M | 1 | 44.2605 | 44.2605 | 44.2605 |  | 0
0
SF-02874 | Tubo de aço-carbono galvanizado 1/2” – Água Potável e Combate a Incêndio |  | m | [5 empty] | 0
0
|  | TUBO ACO GALVANIZADO COM COSTURA, CLASSE LEVE, DN 15 MM (1/2"), E = 2,25 MM, *1,2* KG/M (NBR 5580) | M | 1 | 17.3755 | 17.3755 | 17.3755 |  | 0
0
SF-02875 | Tubo de aço-carbono galvanizado 3/4” – Água Potável e Combate a Incêndio |  | m | [5 empty] | 0
0
|  | TUBO ACO GALVANIZADO COM COSTURA, CLASSE LEVE, DN 20 MM (3/4"), E = 2,25 MM, *1,3* KG/M (NBR 5580) | M | 1 | 22.6195 | 22.6195 | 22.6195 |  | 0
0
SF-02876 | Tubo de aço-carbono galvanizado 1” – Água Potável e Combate a Incêndio |  | m | [5 empty] | 0
0
|  | TUBO ACO GALVANIZADO COM COSTURA, CLASSE LEVE, DN 25 MM (1"), E = 2,65 MM, *2,11* KG/M (NBR 5580) | M | 1 | 30.3715 | 30.3715 | 30.3715 |  | 0
0
SF-02877 | Tubo de aço-carbono galvanizado 2” – Água Potável e Combate a Incêndio |  | m | [5 empty] | 0
0
|  | TUBO ACO GALVANIZADO COM COSTURA, CLASSE LEVE, DN 50 MM (2"), E = 3,00 MM, *4,40* KG/M (NBR 5580) | M | 1 | 63.8305 | 63.8305 | 63.8305 |  | 0
0
SF-02878 | Tubo de aço-carbono galvanizado 2 1/2” – Água Potável e Combate a Incêndio |  | m | [5 empty] | 0
0
|  | TUBO ACO GALVANIZADO COM COSTURA, CLASSE LEVE, DN 65 MM (2 1/2"), E = 3,35 MM, * 6,23* KG/M (NBR 5580) | M | 1 | 89.319 | 89.319 | 89.319 |  | 0
0
SF-02879 | Tubo de aço-carbono galvanizado 3” – Água Potável e Combate a Incêndio |  | m | [5 empty] | 0
0
|  | TUBO ACO GALVANIZADO COM COSTURA, CLASSE LEVE, DN 80 MM (3"), E = 3,35 MM, *7,32* KG/M (NBR 5580) | M | 1 | 102.6095 | 102.6095 | 102.6095 |  | 0
0
SF-02880 | Niple de aço-carbono galvanizado 2” |  | un | [5 empty] | 0
0
|  | NIPLE DE FERRO GALVANIZADO, COM ROSCA BSP, DE 2" | UN | 1 | 34.808 | 34.808 | 34.808 |  | 0
0
SF-02881 | Niple de aço-carbono galvanizado 2 1/2” |  | un | [5 empty] | 0
0
|  | NIPLE DE FERRO GALVANIZADO, COM ROSCA BSP, DE 2 1/2" | UN | 1 | 53.276 | 53.276 | 53.276 |  | 0
0
SF-02882 | Niple de aço-carbono galvanizado 3” |  | un | [5 empty] | 0
0
|  | NIPLE DE FERRO GALVANIZADO, COM ROSCA BSP, DE 3" | UN | 1 | 86.6685 | 86.6685 | 86.6685 |  | 0
0
SF-02885 | Tubo PVC esgoto DN 300 mm - Ocre |  | m | [5 empty] | 0
0
|  | TUBO COLETOR DE ESGOTO PVC, JEI, DN 300 MM (NBR 7362) | M | 1 | 332.804 | 332.804 | 332.804 |  | 0
0
SF-02886 | Tubo PVC esgoto ou águas pluviais predial DN 100 mm |  | m | [5 empty] | 0
0
|  | TUBO PVC SERIE NORMAL, DN 100 MM, PARA ESGOTO PREDIAL (NBR 5688) | M | 1 | 15.39 | 15.39 | 15.39 |  | 0
0
SF-02887 | Tubo PVC esgoto ou águas pluviais predial DN 150 mm |  | m | [5 empty] | 0
0
|  | TUBO PVC SERIE NORMAL, DN 150 MM, PARA ESGOTO PREDIAL (NBR 5688) | M | 1 | 40.223 | 40.223 | 40.223 |  | 0
0
SF-02888 | Tubo PVC esgoto ou águas pluviais predial DN 40 mm |  | m | [5 empty] | 0
0
|  | TUBO PVC SERIE NORMAL, DN 40 MM, PARA ESGOTO PREDIAL (NBR 5688) | M | 1 | 6.726 | 6.726 | 6.726 |  | 0
0
SF-02889 | Tubo PVC esgoto ou águas pluviais predial DN 50 mm |  | m | [5 empty] | 0
0
|  | TUBO PVC SERIE NORMAL, DN 50 MM, PARA ESGOTO PREDIAL (NBR 5688) | M | 1 | 11.1055 | 11.1055 | 11.1055 |  | 0
0
SF-02890 | Tubo PVC esgoto ou águas pluviais predial DN 75 mm |  | m | [5 empty] | 0
0
|  | TUBO PVC SERIE NORMAL, DN 75 MM, PARA ESGOTO PREDIAL (NBR 5688) | M | 1 | 14.573 | 14.573 | 14.573 |  | 0
0
SF-02891 | Tubo PVC roscável para água fria 1 1/2” |  | m | [5 empty] | 0
0
|  | TUBO PVC, ROSCAVEL, 1 1/2", AGUA FRIA PREDIAL | M | 1 | 34.979 | 34.979 | 34.979 |  | 0
0
SF-02892 | Tubo PVC roscável para água fria 1” |  | m | [5 empty] | 0
0
|  | TUBO PVC, ROSCAVEL, 1", AGUA FRIA PREDIAL | M | 1 | 23.7025 | 23.7025 | 23.7025 |  | 0
0
SF-02893 | Tubo PVC roscável para água fria 2 1/2” |  | m | [5 empty] | 0
0
|  | TUBO PVC, ROSCAVEL, 2 1/2", AGUA FRIA PREDIAL | M | 1 | 68.5805 | 68.5805 | 68.5805 |  | 0
0
SF-02894 | Tubo PVC roscável para água fria 2” |  | m | [5 empty] | 0
0
|  | TUBO PVC, ROSCAVEL, 2", PARA AGUA FRIA PREDIAL | M | 1 | 50.0555 | 50.0555 | 50.0555 |  | 0
0
SF-02895 | Tubo PVC roscável para água fria 3” |  | m | [5 empty] | 0
0
|  | TUBO PVC, ROSCAVEL, 3", AGUA FRIA PREDIAL | m | 1 |  |  | 0 |  | 0
0
SF-02896 | Tubo PVC roscável para água fria 3/4” |  | m | [5 empty] | 0
0
|  | TUBO PVC ROSCAVEL, 3/4", AGUA FRIA PREDIAL | M | 1 | 11.343 | 11.343 | 11.343 |  | 0
0
SF-02897 | Tubo PVC roscável para água fria 4” |  | m | [5 empty] | 0
0
|  | TUBO PVC, ROSCAVEL, 4", AGUA FRIA PREDIAL | m | 1 |  |  | 0 |  | 0
0
SF-02899 | Tubo PVC soldável água fria DN 20 mm |  | m | [5 empty] | 0
0
|  | TUBO PVC, SOLDAVEL, DE 20 MM, AGUA FRIA (NBR-5648) | M | 1 | 4.104 | 4.104 | 4.104 |  | 0
0
SF-02900 | Tubo PVC soldável água fria DN 25 mm |  | m | [5 empty] | 0
0
|  | TUBO PVC, SOLDAVEL, DE 25 MM, AGUA FRIA (NBR-5648) | M | 1 | 4.636 | 4.636 | 4.636 |  | 0
0
SF-02901 | Tubo PVC soldável água fria DN 32 mm |  | m | [5 empty] | 0
0
|  | TUBO PVC, SOLDAVEL, DE 32 MM, AGUA FRIA (NBR-5648) | M | 1 | 10.0035 | 10.0035 | 10.0035 |  | 0
0
SF-02902 | Tubo PVC soldável água fria DN 40 mm |  | m | [5 empty] | 0
0
|  | TUBO PVC, SOLDAVEL, DE 40 MM, AGUA FRIA (NBR-5648) | M | 1 | 15.713 | 15.713 | 15.713 |  | 0
0
SF-02903 | Tubo PVC soldável água fria DN 50 mm |  | m | [5 empty] | 0
0
|  | TUBO PVC, SOLDAVEL, DE 50 MM, AGUA FRIA (NBR-5648) | M | 1 | 17.233 | 17.233 | 17.233 |  | 0
0
SF-02904 | Tubo PVC soldável água fria DN 60 mm |  | m | [5 empty] | 0
0
|  | TUBO PVC, SOLDAVEL, DE 60 MM, AGUA FRIA (NBR-5648) | M | 1 | 28.348 | 28.348 | 28.348 |  | 0
0
SF-02905 | Tubo PVC soldável água fria DN 75 mm |  | m | [5 empty] | 0
0
|  | TUBO PVC, SOLDAVEL, DE 75 MM, AGUA FRIA (NBR-5648) | M | 1 | 46.9775 | 46.9775 | 46.9775 |  | 0
0
SF-02906 | Tubo PVC soldável água fria DN 85 mm |  | m | [5 empty] | 0
0
|  | TUBO PVC, SOLDAVEL, DE 85 MM, AGUA FRIA (NBR-5648) | M | 1 | 65.3505 | 65.3505 | 65.3505 |  | 0
0
SF-02907 | Tubo PVC soldável água fria DN 110 mm |  | m | [5 empty] | 0
0
|  | TUBO PVC, SOLDAVEL, DE 110 MM, AGUA FRIA (NBR-5648) | M | 1 | 102.277 | 102.277 | 102.277 |  | 0
0
SF-02918 | Válvula de escoamento para lavatório e bidê |  | un | [5 empty] | 0
0
|  | VALVULA EM METAL CROMADO PARA LAVATORIO, 1" SEM LADRAO | UN | 1 | 33.934 | 33.934 | 33.934 |  | 0
0
SF-02919 | Válvula de escoamento para pia de cozinha 3 1/2” |  | un | [5 empty] | 0
0
|  | VALVULA EM METAL CROMADO PARA PIA AMERICANA 3.1/2 X 1.1/2" | UN | 1 | 46.36 | 46.36 | 46.36 |  | 0
0
SF-02921 | Válvula de pé com crivos em bronze 1” |  | un | [5 empty] | 0
0
|  | VALVULA DE RETENCAO DE BRONZE, PE COM CRIVOS, EXTREMIDADE COM ROSCA, DE 1", PARA FUNDO DE POCO | UN | 1 | 92.283 | 92.283 | 92.283 |  | 0
0
SF-02922 | Válvula de pé com crivos em bronze 2" |  | un | [5 empty] | 0
0
|  | VALVULA DE RETENCAO DE BRONZE, PE COM CRIVOS, EXTREMIDADE COM ROSCA, DE 2", PARA FUNDO DE POCO | UN | 1 | 236.797 | 236.797 | 236.797 |  | 0
0
SF-02924 | Válvula de retenção horizontal em bronze PN-25, 400 psi, 3/4” |  | un | [5 empty] | 0
0
|  | VALVULA DE RETENCAO HORIZONTAL, DE BRONZE (PN-25), 3/4", 400 PSI, TAMPA DE PORCA DE UNIAO, EXTREMIDADES COM ROSCA | UN | 1 | 133.3895 | 133.3895 | 133.3895 |  | 0
0
SF-02925 | Válvula de retenção horizontal em bronze PN-25, 400 psi, 2” |  | un | [5 empty] | 0
0
|  | VALVULA DE RETENCAO HORIZONTAL, DE BRONZE (PN-25), 2", 400 PSI, TAMPA DE PORCA DE UNIAO, EXTREMIDADES COM ROSCA | UN | 1 | 424.954 | 424.954 | 424.954 |  | 0
0
SF-02926 | Válvula de retenção vertical em bronze PN-16, 200 psi, 3” |  | un | [5 empty] | 0
0
|  | VALVULA DE RETENCAO VERTICAL, DE BRONZE (PN-16), 3", 200 PSI, EXTREMIDADES COM ROSCA | UN | 1 | 514.843 | 514.843 | 514.843 |  | 0
0
SF-02927 | Válvula de retenção vertical em bronze PN-16, 200 psi, 4” |  | un | [5 empty] | 0
0
|  | VALVULA DE RETENCAO VERTICAL, DE BRONZE (PN-16), 4", 200 PSI, EXTREMIDADES COM ROSCA | UN | 1 | 893.551 | 893.551 | 893.551 |  | 0
0
SF-02928 | Válvula de retenção vertical em bronze PN-16, 200 psi, 2” |  | un | [5 empty] | 0
0
|  | VALVULA DE RETENCAO VERTICAL, DE BRONZE (PN-16), 2", 200 PSI, EXTREMIDADES COM ROSCA | UN | 1 | 235.2865 | 235.2865 | 235.2865 |  | 0
0
SF-02929 | Válvula de retenção vertical em bronze PN-16, 200 psi, 2 1/2” |  | un | [5 empty] | 3
3
|  | VALVULA DE RETENCAO VERTICAL, DE BRONZE (PN-16), 2 1/2", 200 PSI, EXTREMIDADES COM ROSCA | UN | 1 | 377.017 | 377.017 | 377.017 |  | 3
3
SF-02931 | Válvula de escoamento para tanque |  | un | [5 empty] | 0
0
|  | VALVULA DE ESCOAMENTO PARA TANQUE, EM METAL CROMADO, 1.1/2", SEM LADRAO, COM TAMPAO PLASTICO | UN | 1 | 42.7025 | 42.7025 | 42.7025 |  | 0
0
SF-02932 | Sifão para tanque |  | un | [5 empty] | 0
0
|  | SIFAO EM METAL CROMADO PARA TANQUE, 1.1/4 X 1.1/2" | UN | 1 | 143.773 | 143.773 | 143.773 |  | 0
0
SF-02933 | Tampão em FFN, classe B125, forma quadrada, abertura articulada, com caixilho, 200 mm x 200 mm |  | un | [5 empty] | 0
0
|  | TAMPAO FOFO ARTICULADO P/ REGISTRO, COM BASE / REQUADRO, CLASSE A15 CARGA MAX 1,5 T, *200 X 200* MM (COM INSCRICAO EM RELEVO DO TIPO DE REDE) | UN | 1 | 83.6285 | 83.6285 | 83.6285 |  | 0
0
SF-02935 | Adaptador soldável com Flange e Anel 85 mm x 3” |  | un | [5 empty] | 0
0
|  | ADAPTADOR PVC, SOLDAVEL, COM FLANGES LIVRES, 85 MM X 3", PARA CAIXA D'AGUA | UN | 1 | 340.841 | 340.841 | 340.841 |  | 0
0
SF-02940 | Adaptador PVC água fria 60 mm x 2” |  | un | [5 empty] | 0
0
|  | ADAPTADOR PVC SOLDAVEL CURTO COM BOLSA E ROSCA, 60 MM X 2", PARA AGUA FRIA | UN | 1 | 12.4735 | 12.4735 | 12.4735 |  | 0
0
SF-02941 | Manilha para Poço – 1,10 m x 0,50 m x 0,05 m |  | un | [5 empty] | 0
0
|  | ANEL EM CONCRETO ARMADO, LISO, PARA POCOS DE VISITAS, POCOS DE INSPECAO, FOSSAS SEPTICAS E SUMIDOUROS, COM FUNDO, DIAMETRO INTERNO DE 1,00 M E ALTURA DE 0,50 M | UN | 1 | 290.2345 | 290.2345 | 290.2345 |  | 0
0
SF-02943 | Aquecedor elétrico horizontal – 200 L – Linha Residencial |  | un | [5 empty] | 0
0
|  | AQUECEDOR DE AGUA ELETRICO HORIZONTAL, RESERVATORIO DE 200 L CILINDRICO EM COBRE, REFORCADO COM ACO CARBONO, MONOFASICO, TENSAO NOMINAL 220 V | UN | 1 | 5272.956 | 5272.956 | 5272.956 |  | 0
0
SF-02970 | Bucha de Redução em CPVC 28 x 22 mm |  | un | [5 empty] | 0
0
|  | BUCHA DE REDUCAO, CPVC, SOLDAVEL, 28 X 22 MM, PARA AGUA QUENTE | UN | 1 | 3.8855 | 3.8855 | 3.8855 |  | 0
0
SF-02973 | Plug galvanizado 4” |  | un | [5 empty] | 0
0
|  | PLUG OU BUJAO DE FERRO GALVANIZADO, DE 4" | UN | 1 | 107.4355 | 107.4355 | 107.4355 |  | 0
0
SF-02974 | Caixa d’água 1000 Litros |  | un | [5 empty] | 0
0
|  | CAIXA D'AGUA / RESERVATORIO EM POLIETILENO, 1000 LITROS, COM TAMPA | UN | 1 | 464.55 | 464.55 | 464.55 |  | 0
0
SF-02975 | Canopla para sprinkler de 1/2”, em latão cromado, diâmetro externo de 6,5 cm |  | un | [5 empty] | 0
0
|  | CANOPLA ACABAMENTO CROMADO PARA INSTALACAO DE SPRINKLER, SOB FORRO, 15 MM | UN | 1 | 5.434 | 5.434 | 5.434 |  | 0
0
SF-02976 | Sprinkler Pendente 1/2” Cromado 68°C, Fator K80 (5,6) |  | un | [5 empty] | 0
0
|  | SPRINKLER TIPO PENDENTE, BULBO VERMELHO DE RESPOSTA RAPIDA, 68 GRAUS CELSIUS, ACABAMENTO CROMADO, D = 15 MM (1/2") | UN | 1 | 33.9815 | 33.9815 | 33.9815 |  | 0
0
SF-02977 | Cap PVC Soldável 60 mm |  | un | [5 empty] | 0
0
|  | CAP PVC, SOLDAVEL, 60 MM, PARA AGUA FRIA PREDIAL | UN | 1 | 13.3285 | 13.3285 | 13.3285 |  | 0
0
SF-02979 | Tê 90° em cobre, sem anel de solda, bolsa x bolsa x bolsa, 22 mm |  | un | [5 empty] | 0
0
|  | TE DE COBRE SEM ANEL DE SOLDA, BOLSA X BOLSA X BOLSA, 22 MM | UN | 1 | 24.1015 | 24.1015 | 24.1015 |  | 0
0
SF-02980 | Conector em bronze/latão, sem anel de solda, bolsa/ponta x rosca macho/fêmea, 22 mm x 1/2" |  | un | [5 empty] | 5
5
|  | CONECTOR BRONZE/LATAO SEM ANEL DE SOLDA, BOLSA X ROSCA F, 22 MM X 3/4" | UN | 1 | 28.139 | 28.139 | 28.139 |  | 5
5
SF-02985 | Curva Ferro Galvanizado 90° Fêmea 2” |  | un | [5 empty] | 0
0
|  | CURVA 90 GRAUS DE FERRO GALVANIZADO, COM ROSCA BSP FEMEA, DE 2" | UN | 1 | 130.8815 | 130.8815 | 130.8815 |  | 0
0
SF-02986 | Curva 45° Longa PVC esgoto ou águas pluviais predial DN 100 mm |  | un | [5 empty] | 0
0
|  | CURVA PVC LONGA 45 GRAUS, 100 MM, PARA ESGOTO PREDIAL | un | 1 |  |  | 0 |  | 0
0
SF-02987 | Curva 90° de aço-carbono galvanizado 3” |  | un | [5 empty] | 0
0
|  | CURVA 90 GRAUS DE FERRO GALVANIZADO, COM ROSCA BSP FEMEA, DE 3" | UN | 1 | 306.584 | 306.584 | 306.584 |  | 0
0
SF-02988 | Curva 90° PVC esgoto DN 100 mm Série R |  | un | [5 empty] | 0
0
|  | CURVA DE PVC, 90 GRAUS, SERIE R, DN 100 MM, PARA ESGOTO PREDIAL | UN | 1 | 36.6225 | 36.6225 | 36.6225 |  | 0
0
SF-02989 | Fita perfurada em aço-carbono - 17 mm x 0,40 mm - rolo 30 m |  | un | [5 empty] | 0
0
|  | FITA METALICA PERFURADA, L = 17 MM, ROLO DE 30 M, CARGA RECOMENDADA = *19* KGF | UN | 1 | 42.066 | 42.066 | 42.066 |  | 0
0
SF-02990 | Flange PVC soldável água fria DN 60 mm |  | un | [5 empty] | 0
0
|  | ADAPTADOR PVC, SOLDAVEL, COM FLANGES E ANEL DE VEDACAO, 60 MM X 2", PARA CAIXA D'AGUA | UN | 1 | 51.148 | 51.148 | 51.148 |  | 0
0
SF-02991 | Flange PVC soldável água fria DN 25 mm |  | un | [5 empty] | 0
0
|  | ADAPTADOR PVC SOLDAVEL, COM FLANGE E ANEL DE VEDACAO, 25 MM X 3/4", PARA CAIXA D'AGUA | UN | 1 | 13.756 | 13.756 | 13.756 |  | 0
0
SF-02996 | Joelho 45° CPVC 28mm – Linha Residencial |  | un | [5 empty] | 0
0
|  | JOELHO CPVC, SOLDAVEL, 45 GRAUS, 28 MM, PARA AGUA QUENTE | UN | 1 | 8.1605 | 8.1605 | 8.1605 |  | 0
0
SF-02997 | Joelho 45° PVC soldável água fria DN 60mm |  | un | [5 empty] | 0
0
|  | JOELHO, PVC SOLDAVEL, 45 GRAUS, 60 MM, COR MARROM, PARA AGUA FRIA PREDIAL | UN | 1 | 30.362 | 30.362 | 30.362 |  | 0
0
SF-02998 | Joelho 45° CPVC 22mm – Linha Residencial |  | un | [5 empty] | 0
0
|  | JOELHO CPVC, SOLDAVEL, 45 GRAUS, 22 MM, PARA AGUA QUENTE | UN | 1 | 5.6525 | 5.6525 | 5.6525 |  | 0
0
SF-02999 | Joelho 45° PVC esgoto ou águas pluviais predial DN 50 mm |  | un | [5 empty] | 0
0
|  | JOELHO PVC, SOLDAVEL, PB, 45 GRAUS, DN 50 MM, PARA ESGOTO PREDIAL | UN | 1 | 3.914 | 3.914 | 3.914 |  | 0
0
SF-03006 | Joelho 90° CPVC 22 mm – Linha Residencial |  | un | [5 empty] | 0
0
|  | JOELHO CPVC, SOLDAVEL, 90 GRAUS, 22 MM, PARA AGUA QUENTE | UN | 1 | 4.1325 | 4.1325 | 4.1325 |  | 0
0
SF-03007 | Joelho 90° CPVC 28 mm – Linha Residencial |  | un | [5 empty] | 0
0
|  | JOELHO CPVC, SOLDAVEL, 90 GRAUS, 28 MM, PARA AGUA QUENTE | UN | 1 | 8.7875 | 8.7875 | 8.7875 |  | 0
0
SF-03008 | Joelho 90° PVC soldável água fria DN 60 mm |  | un | [5 empty] | 0
0
|  | JOELHO PVC, SOLDAVEL, 90 GRAUS, 60 MM, COR MARROM, PARA AGUA FRIA PREDIAL | UN | 1 | 32.3095 | 32.3095 | 32.3095 |  | 0
0
SF-03009 | Tê 90° PVC soldável água fria DN 60 mm |  | un | [5 empty] | 0
0
|  | TE SOLDAVEL, PVC, 90 GRAUS, 60 MM, PARA AGUA FRIA PREDIAL (NBR 5648) | UN | 1 | 34.5515 | 34.5515 | 34.5515 |  | 0
0
SF-03013 | Tubo PEAD corrugado para drenagem – Diâmetro 110 mm |  | m | [5 empty] | 0
0
|  | TUBO DRENO, CORRUGADO, ESPIRALADO, FLEXIVEL, PERFURADO, EM POLIETILENO DE ALTA DENSIDADE (PEAD), DN 100 MM, (4") PARA DRENAGEM - EM ROLO (NORMA DNIT 093/2006 - E.M) | M | 1 | 10.165 | 10.165 | 10.165 |  | 0
0
SF-03014 | Tubo Condutor em PVC para Calha 88 mm |  | m | [5 empty] | 0
0
|  | CONDUTOR PLUVIAL, PVC, CIRCULAR, DIAMETRO ENTRE 80 E 100 MM, PARA DRENAGEM PLUVIAL PREDIAL | M | 1 | 45.4575 | 45.4575 | 45.4575 |  | 0
0
SF-03015 | Luva de Correr PVC esgoto ou águas pluviais predial DN 100 mm |  | un | [5 empty] | 0
0
|  | LUVA DE CORRER, PVC SERIE R, 100 MM, PARA ESGOTO PREDIAL | UN | 1 | 25.2985 | 25.2985 | 25.2985 |  | 0
0
SF-03017 | Luva de transição CPVC 1/2” x 22 mm – Linha Residencial |  | un | [5 empty] | 0
0
|  | LUVA DE TRANSICAO, CPVC, 22 MM X 1/2", PARA AGUA QUENTE | UN | 1 | 10.716 | 10.716 | 10.716 |  | 0
0
SF-03019 | Luva em aço-carbono galvanizado 2 1/2” - Água Potável e Combate a Incêndio |  | un | [5 empty] | 0
0
|  | LUVA PARA ELETRODUTO, EM ACO GALVANIZADO ELETROLITICO, COM ROSCA, DIAMETRO DE 65 MM (2 1/2") | UN | 1 | 8.588 | 8.588 | 8.588 |  | 0
0
SF-03020 | Luva em aço-carbono galvanizado 2” - Água Potável e Combate a Incêndio |  | un | [5 empty] | 0
0
|  | LUVA PARA ELETRODUTO, EM ACO GALVANIZADO ELETROLITICO, COM ROSCA,DIAMETRO DE 50 MM (2") | UN | 1 | 5.8805 | 5.8805 | 5.8805 |  | 0
0
SF-03021 | Luva em aço-carbono galvanizado 3” - Água Potável e Combate a Incêndio |  | un | [5 empty] | 0
0
|  | LUVA PARA ELETRODUTO, EM ACO GALVANIZADO ELETROLITICO, COM ROSCA, DIAMETRO DE 80 MM (3") | UN | 1 | 13.072 | 13.072 | 13.072 |  | 0
0
SF-03022 | Tê 45° (Junção) em aço-carbono galvanizado 2 1/2” – Água Potável e Combate a Incêndio |  | un | [5 empty] | 0
0
|  | TE 45 GRAUS DE FERRO GALVANIZADO, COM ROSCA BSP, DE 2 1/2" | UN | 1 | 255.569 | 255.569 | 255.569 |  | 0
0
SF-03023 | Tê 45° (Junção) em aço-carbono galvanizado 2” – Água Potável e Combate a Incêndio |  | un | [5 empty] | 0
0
|  | TE 45 GRAUS DE FERRO GALVANIZADO, COM ROSCA BSP, DE 2" | UN | 1 | 137.1705 | 137.1705 | 137.1705 |  | 0
0
SF-03024 | Tê 45° (Junção) em aço-carbono galvanizado 3” – Água Potável e Combate a Incêndio |  | un | [5 empty] | 0
0
|  | TE 45 GRAUS DE FERRO GALVANIZADO, COM ROSCA BSP, DE 3" | UN | 1 | 403.978 | 403.978 | 403.978 |  | 0
0
SF-03025 | Tê 45° (Junção) PVC esgoto ou águas pluviais predial DN 75 mm |  | un | [5 empty] | 0
0
|  | JUNCAO SIMPLES, PVC SERIE R, DN 75 X 75 MM, PARA ESGOTO PREDIAL | UN | 1 | 38.1425 | 38.1425 | 38.1425 |  | 0
0
SF-03026 | União CPVC 22 mm – Linha Residencial |  | un | [5 empty] | 0
0
|  | UNIAO, CPVC, SOLDAVEL, 22 MM, PARA AGUA QUENTE PREDIAL | UN | 1 | 15.599 | 15.599 | 15.599 |  | 0
0
SF-03027 | União CPVC 28 mm– Linha Residencial |  | un | [5 empty] | 0
0
|  | UNIAO, CPVC, SOLDAVEL, 28 MM, PARA AGUA QUENTE PREDIAL | UN | 1 | 20.767 | 20.767 | 20.767 |  | 0
0
SF-03028 | União com assento cônico aço-carbono galvanizado 1 1/2” – Água Potável e Combate a Incêndio |  | un | [5 empty] | 0
0
|  | UNIAO DE FERRO GALVANIZADO, COM ROSCA BSP, COM ASSENTO PLANO, DE 1 1/2" | UN | 1 | 68.59 | 68.59 | 68.59 |  | 0
0
SF-03029 | União com assento cônico aço-carbono galvanizado 1 1/4” – Água Potável e Combate a Incêndio |  | un | [5 empty] | 0
0
|  | UNIAO DE FERRO GALVANIZADO, COM ASSENTO CONICO DE BRONZE, DE 1 1/4" | UN | 1 | 91.96 | 91.96 | 91.96 |  | 0
0
SF-03030 | União com assento cônico aço-carbono galvanizado 2” – Água Potável e Combate a Incêndio |  | un | [5 empty] | 0
0
|  | UNIAO DE FERRO GALVANIZADO, COM ROSCA BSP, COM ASSENTO PLANO, DE 2" | UN | 1 | 100.8615 | 100.8615 | 100.8615 |  | 0
0
SF-03031 | União com assento cônico aço-carbono galvanizado 3” – Água Potável e Combate a Incêndio |  | un | [5 empty] | 0
0
|  | UNIAO DE FERRO GALVANIZADO, COM ROSCA BSP, COM ASSENTO PLANO, DE 3" | UN | 1 | 258.533 | 258.533 | 258.533 |  | 0
0
SF-03032 | União com assento cônico aço-carbono galvanizado 4” – Água Potável e Combate a Incêndio |  | un | [5 empty] | 0
0
|  | UNIAO DE FERRO GALVANIZADO, COM ROSCA BSP, COM ASSENTO PLANO, DE 4" | UN | 1 | 362.938 | 362.938 | 362.938 |  | 0
0
SF-03033 | União com assento cônico aço-carbono galvanizado 1” – Água Potável e Combate a Incêndio |  | un | [5 empty] | 0
0
|  | UNIAO DE FERRO GALVANIZADO, COM ROSCA BSP, COM ASSENTO PLANO, DE 1" | UN | 1 | 32.9365 | 32.9365 | 32.9365 |  | 0
0
SF-03034 | União com assento cônico aço-carbono galvanizado 2 1/2” – Água Potável e Combate a Incêndio |  | un | [5 empty] | 0
0
|  | UNIAO DE FERRO GALVANIZADO, COM ROSCA BSP, COM ASSENTO PLANO, DE 2 1/2" | UN | 1 | 166.877 | 166.877 | 166.877 |  | 0
0
SF-03035 | Tê 90° em aço-carbono galvanizado 1 1/2” – Água Potável e Combate a Incêndio |  | un | [5 empty] | 0
0
|  | TE DE FERRO GALVANIZADO, DE 1 1/2" | UN | 1 | 41.477 | 41.477 | 41.477 |  | 0
0
SF-03036 | Tê 90° em aço-carbono galvanizado 1/2” – Água Potável e Combate a Incêndio |  | un | [5 empty] | 0
0
|  | TE DE FERRO GALVANIZADO, DE 1/2" | UN | 1 | 9.329 | 9.329 | 9.329 |  | 0
0
SF-03037 | Tê 90° em aço-carbono galvanizado 2 1/2” – Água Potável e Combate a Incêndio |  | un | [5 empty] | 0
0
|  | TE DE FERRO GALVANIZADO, DE 2 1/2" | UN | 1 | 124.735 | 124.735 | 124.735 |  | 0
0
SF-03038 | Tê 90° em aço-carbono galvanizado 2” – Água Potável e Combate a Incêndio |  | un | [5 empty] | 0
0
|  | TE DE FERRO GALVANIZADO, DE 2" | UN | 1 | 65.6925 | 65.6925 | 65.6925 |  | 0
0
SF-03039 | Tê de redução em aço-carbono galvanizado 2” x 1 1/2” – Água Potável e Combate a Incêndio |  | un | [5 empty] | 0
0
|  | TE DE REDUCAO DE FERRO GALVANIZADO, COM ROSCA BSP, DE 2" X 1 1/2" | UN | 1 | 72.7225 | 72.7225 | 72.7225 |  | 0
0
SF-03040 | Tê 90° CPVC 22 mm – Linha Residencial |  | un | [5 empty] | 0
0
|  | TE CPVC, SOLDAVEL, 90 GRAUS, 22 MM, PARA AGUA QUENTE PREDIAL | UN | 1 | 4.655 | 4.655 | 4.655 |  | 0
0
SF-03041 | Tê 90° CPVC 28 mm – Linha Residencial |  | un | [5 empty] | 0
0
|  | TE CPVC, SOLDAVEL, 90 GRAUS, 28 MM, PARA AGUA QUENTE PREDIAL | UN | 1 | 9.3385 | 9.3385 | 9.3385 |  | 0
0
SF-03042 | Luva CPVC 22 mm – Linha Residencial |  | un | [5 empty] | 0
0
|  | LUVA CPVC, SOLDAVEL, 22 MM, PARA AGUA QUENTE PREDIAL | UN | 1 | 2.2895 | 2.2895 | 2.2895 |  | 0
0
SF-03043 | Luva CPVC 28 mm– Linha Residencial |  | un | [5 empty] | 0
0
|  | LUVA CPVC, SOLDAVEL, 28 MM, PARA AGUA QUENTE PREDIAL | UN | 1 | 5.1015 | 5.1015 | 5.1015 |  | 0
0
SF-03044 | Luva PVC roscável para água fria 1 1/2” |  | un | [5 empty] | 0
0
|  | LUVA PVC, ROSCAVEL, 1 1/2", AGUA FRIA PREDIAL | UN | 1 | 13.3475 | 13.3475 | 13.3475 |  | 0
0
SF-03045 | Luva PVC roscável para água fria 2” |  | un | [5 empty] | 0
0
|  | LUVA PVC, ROSCAVEL, 2", AGUA FRIA PREDIAL | un | 1 |  |  | 0 |  | 0
0
SF-03046 | Luva de PVC soldável água fria DN 60 mm |  | un | [5 empty] | 0
0
|  | LUVA PVC SOLDAVEL, 60 MM, PARA AGUA FRIA PREDIAL | UN | 1 | 14.9055 | 14.9055 | 14.9055 |  | 0
0
SF-03047 | União PVC soldável 60 mm |  | un | [5 empty] | 0
0
|  | UNIAO PVC, SOLDAVEL, 60 MM, PARA AGUA FRIA PREDIAL | UN | 1 | 80.256 | 80.256 | 80.256 |  | 0
0
SF-03048 | União PVC soldável 85 mm |  | un | [5 empty] | 0
0
|  | UNIAO PVC, SOLDAVEL, 85 MM, PARA AGUA FRIA PREDIAL | UN | 1 | 192.983 | 192.983 | 192.983 |  | 0
0
SF-03084 | Supervisor(a) Técnico(a) - Sistema Hidrossanitário |  | Profissional | [5 empty] | 0
0
|  | ENGENHEIRO CIVIL DE OBRA PLENO COM ENCARGOS COMPLEMENTARES | H | 116.9156 | 128.0695 | 14973.3224 | 14973.3224 |  | 0
0
|  | Obs: considerando 220h/mês e encargos sociais indicados na tabela do SINAPI. | [6 empty] | 0
0
SF-03085 | Supervisor(a) Técnico(a) - Segurança do Trabalho |  | Profissional | [5 empty] | 1
1
|  | ENGENHEIRO CIVIL DE OBRA PLENO COM ENCARGOS COMPLEMENTARES | H | 116.9156 | 128.0695 | 14973.3224 | 14973.3224 |  | 1
1
|  | Obs: considerando 220h/mês e encargos sociais indicados na tabela do SINAPI. | [6 empty] | 1
1
SF-03086 | Encarregado(a) de Manutenção Hidrossanitária |  | Profissional | [5 empty] | 0
0
|  | ENCARREGADO GERAL COM ENCARGOS COMPLEMENTARES | H | 116.9156 | 22.8285 | 2669.0078 | 2669.0078 |  | 0
0
|  | Obs: considerando 220h/mês e encargos sociais indicados na tabela do SINAPI. | [6 empty] | 0
0
SF-03087 | Bombeiro(a) Hidráulico(a) Planejador(a) de Manutenção |  | Profissional | [5 empty] | 0
0
|  | ENCANADOR OU BOMBEIRO HIDRÁULICO COM ENCARGOS COMPLEMENTARES | H | 116.9156 | 28.025 | 3276.5597 | 3276.5597 |  | 0
0
|  | Obs: considerando 220h/mês e encargos sociais indicados na tabela do SINAPI. | [6 empty] | 0
0
SF-03088 | Instalador(a) Hidráulico(a) |  | Profissional | [5 empty] | 1
1
|  | INSTALADOR DE TUBULACOES - TUBOS/EQUIPAMENTOS (HORISTA) | H | 116.9156 | 8.17 | 955.2005 | 955.2005 |  | 1
1
|  | Obs: considerando 220h/mês e encargos sociais indicados na tabela do SINAPI. | [6 empty] | 1
1
SF-03089 | Instalador(a) Hidráulico(a) Plantonista (diurno) |  | Profissional | [5 empty] | 0
0
|  | ENCANADOR OU BOMBEIRO HIDRÁULICO COM ENCARGOS COMPLEMENTARES | H | 116.9156 | 28.025 | 3276.5597 | 3276.5597 |  | 0
0
|  | Obs: considerando 220h/mês e encargos sociais indicados na tabela do SINAPI. | [6 empty] | 0
0
SF-03090 | Bombeiro(a) Hidráulico(a) Plantonista (noturno) |  | Profissional | [5 empty] | 0
0
|  | ENCANADOR OU BOMBEIRO HIDRÁULICO COM ENCARGOS COMPLEMENTARES | H | 116.9156 | 28.025 | 3276.5597 | 3276.5597 |  | 0
0
|  | Obs: considerando 220h/mês e encargos sociais indicados na tabela do SINAPI. | [6 empty] | 0
0
SF-03091 | Ajudante de Manutenção Hidrossanitária |  | Profissional | [5 empty] | 1
1
|  | AUXILIAR DE ENCANADOR OU BOMBEIRO HIDRÁULICO COM ENCARGOS COMPLEMENTARES | H | 116.9156 | 22.325 | 2610.1408 | 2610.1408 |  | 1
1
|  | Obs: considerando 220h/mês e encargos sociais indicados na tabela do SINAPI. | [6 empty] | 1
1
SF-03092 | Ajudante de Manutenção Hidrossanitária Plantonista (diurno) |  | Profissional | [5 empty] | 0
0
|  | AUXILIAR DE ENCANADOR OU BOMBEIRO HIDRÁULICO COM ENCARGOS COMPLEMENTARES | H | 116.9156 | 22.325 | 2610.1408 | 2610.1408 |  | 0
0
|  | Obs: considerando 220h/mês e encargos sociais indicados na tabela do SINAPI. | [6 empty] | 0
0
SF-03093 | Ajudante de Bombeiro(a) Hidráulico(a) Plantonista (noturno) |  | Profissional | [5 empty] | 0
0
|  | AUXILIAR DE ENCANADOR OU BOMBEIRO HIDRÁULICO COM ENCARGOS COMPLEMENTARES | H | 116.9156 | 22.325 | 2610.1408 | 2610.1408 |  | 0
0
|  | Obs: considerando 220h/mês e encargos sociais indicados na tabela do SINAPI. | [6 empty] | 0
0
SF-03095 | Mangueira de incêndio tipo 2 - engate 2 1/2” - lance 15 m |  | un | [5 empty] | 0
0
|  | MANGUEIRA DE INCENDIO, TIPO 2, DE 2 1/2", COMPRIMENTO = 15 M, TECIDO EM FIO DE POLIESTER E TUBO INTERNO EM BORRACHA SINTETICA, COM UNIOES ENGATE RAPIDO | UN | 1 | 565.763 | 565.763 | 565.763 |  | 0
0
SF-03096 | Manômetro DN100 (4”) até 150psi - para aferição (NBR 14105-1 classe A1) |  | un | [5 empty] | 0
0
|  | MANOMETRO COM CAIXA EM ACO PINTADO, ESCALA *10* KGF/CM2 (*10* BAR), DIAMETRO NOMINAL DE 100 MM, CONEXAO DE 1/2" | UN | 1 | 221.4735 | 221.4735 | 221.4735 |  | 0
0
SF-03111 | Bucha de redução em ferro galvanizado 3” X 2 1/2” |  | un | [5 empty] | 0
0
|  | BUCHA DE REDUCAO DE FERRO GALVANIZADO, COM ROSCA BSP, DE 3" X 2 1/2" | UN | 1 | 63.745 | 63.745 | 63.745 |  | 0
0
SF-03112 | Tubo de aço-carbono galvanizado 1 1/2” – Água Potável e Combate a Incêndio |  | m | [5 empty] | 0
0
|  | TUBO ACO GALVANIZADO COM COSTURA, CLASSE LEVE, DN 40 MM (1 1/2"), E = 3,00 MM, *3,48* KG/M (NBR 5580) | M | 1 | 48.9155 | 48.9155 | 48.9155 |  | 0
0
SF-03126 | Ar-condicionado fancolete hidrônico dutado 1,5 TR |  | un | [5 empty] | 0
0
|  | TERMINAL A COMPRESSAO EM COBRE ESTANHADO PARA CABO 2,5 MM2, 1 FURO E 1 COMPRESSAO, PARA PARAFUSO DE FIXACAO M5 | UN | 10 | 1.0735 | 10.735 | 285.0879 |  | 0
|  | BUCHA DE NYLON SEM ABA S10 | UN | 6 | 0.703 | 4.218 |  |  | 0
|  | CHUMBADOR DE ACO ZINCADO, DIAMETRO 1/4" COM PARAFUSO 1/4" X 40 MM | UN | 6 | 1.0545 | 6.327 |  |  | 0
|  | PARAFUSO DE ACO ZINCADO, SEXTAVADO, COM ROSCA INTEIRA, DIAMETRO 5/16", COMPRIMENTO 3/4", COM PORCA E ARRUELA LISA LEVE | UN | 8 | 0.3895 | 3.116 |  |  | 0
|  | PARAFUSO DE ACO ZINCADO, SEXTAVADO, COM ROSCA SOBERBA, DIAMETRO 3/8", COMPRIMENTO 80 MM | UN | 6 | 1.3205 | 7.923 |  |  | 0
|  | ARRUELA EM ACO GALVANIZADO, DIAMETRO EXTERNO = 35MM, ESPESSURA = 3MM, DIAMETRO DO FURO= 18MM | UN | 6 | 1.5485 | 9.291 |  |  | 0
|  | SUPORTE MAO-FRANCESA EM ACO, ABAS IGUAIS 40 CM, CAPACIDADE MINIMA 70 KG, BRANCO | UN | 2 | 19.2565 | 38.513 |  |  | 0
|  | Ar-condicionado fancolete hidrônico dutado 1,5 TR | UN | 1 |  |  |  |  | 0
|  | AJUDANTE ESPECIALIZADO COM ENCARGOS COMPLEMENTARES | H | 3.87 | 22.705 | 87.8683 |  |  | 0
|  | MECÂNICO DE REFRIGERAÇÃO COM ENCARGOS COMPLEMENTARES | H | 3.87 | 30.2575 | 117.0965 |  |  | 0
0
SF-03127 | Grelha para retorno quadrada 225 mm x 225 mm |  | un | [5 empty] | 0
0
|  | AJUDANTE DE OPERAÇÃO EM GERAL COM ENCARGOS COMPLEMENTARES | H | 3.5 | 22.7905 | 79.7667 | 168.5442 |  | 0
|  | MONTADOR ELETROMECÂNICO COM ENCARGOS COMPLEMENTARES | H | 3.5 | 25.365 | 88.7775 |  |  | 0
|  | Grelha para retorno de ar com lâminas fixas e registro, 225 mm x 225 mm | un | 1 |  |  |  |  | 0
0
SF-03128 | Ar-condicionado fancolete hidrônico dutado 0,58 TR (7000 BTU/h) |  | un | [5 empty] | 0
0
|  | TERMINAL A COMPRESSAO EM COBRE ESTANHADO PARA CABO 2,5 MM2, 1 FURO E 1 COMPRESSAO, PARA PARAFUSO DE FIXACAO M5 | UN | 10 | 1.0735 | 10.735 | 285.0879 |  | 0
|  | BUCHA DE NYLON SEM ABA S10 | UN | 6 | 0.703 | 4.218 |  |  | 0
|  | CHUMBADOR DE ACO ZINCADO, DIAMETRO 1/4" COM PARAFUSO 1/4" X 40 MM | UN | 6 | 1.0545 | 6.327 |  |  | 0
|  | PARAFUSO DE ACO ZINCADO, SEXTAVADO, COM ROSCA INTEIRA, DIAMETRO 5/16", COMPRIMENTO 3/4", COM PORCA E ARRUELA LISA LEVE | UN | 8 | 0.3895 | 3.116 |  |  | 0
|  | PARAFUSO DE ACO ZINCADO, SEXTAVADO, COM ROSCA SOBERBA, DIAMETRO 3/8", COMPRIMENTO 80 MM | UN | 6 | 1.3205 | 7.923 |  |  | 0
|  | ARRUELA EM ACO GALVANIZADO, DIAMETRO EXTERNO = 35MM, ESPESSURA = 3MM, DIAMETRO DO FURO= 18MM | UN | 6 | 1.5485 | 9.291 |  |  | 0
|  | SUPORTE MAO-FRANCESA EM ACO, ABAS IGUAIS 40 CM, CAPACIDADE MINIMA 70 KG, BRANCO | UN | 2 | 19.2565 | 38.513 |  |  | 0
|  | Ar-condicionado fancolete hidrônico dutado 0,58 TR (7.000 BTU/h) | UN | 1 |  |  |  |  | 0
|  | AJUDANTE ESPECIALIZADO COM ENCARGOS COMPLEMENTARES | H | 3.87 | 22.705 | 87.8683 |  |  | 0
|  | MECÂNICO DE REFRIGERAÇÃO COM ENCARGOS COMPLEMENTARES | H | 3.87 | 30.2575 | 117.0965 |  |  | 0
0
SF-03131 | Instalação de quadros elétricos ou de telecomunicações |  | un | [5 empty] | 0
0
|  | ARGAMASSA TRAÇO 1:1:6 (EM VOLUME DE CIMENTO, CAL E AREIA MÉDIA ÚMIDA) PARA EMBOÇO/MASSA ÚNICA/ASSENTAMENTO DE ALVENARIA DE VEDAÇÃO, PREPARO MANUAL. AF_08/2019 | M3 | 0.0192 | 896.7604 | 17.2178 | 226.4078 |  | 0
|  | AUXILIAR DE ELETRICISTA COM ENCARGOS COMPLEMENTARES | H | 4 | 23.2465 | 92.986 |  |  | 0
|  | ELETRICISTA COM ENCARGOS COMPLEMENTARES | H | 4 | 29.051 | 116.204 |  |  | 0
0
SF-03132 | Condulete de alumínio de 3" |  | un | [5 empty] | 0
0
|  | CONDULETE DE ALUMINIO TIPO E, PARA ELETRODUTO ROSCAVEL DE 3", COM TAMPA CEGA | UN | 1 | 108.281 | 108.281 | 140.2973 |  | 0
|  | BUCHA DE NYLON SEM ABA S6, COM PARAFUSO DE 4,20 X 40 MM EM ACO ZINCADO COM ROSCA SOBERBA, CABECA CHATA E FENDA PHILLIPS | UN | 2 | 0.3895 | 0.779 |  |  | 0
|  | AUXILIAR DE ELETRICISTA COM ENCARGOS COMPLEMENTARES | H | 0.5973 | 23.2465 | 13.8851 |  |  | 0
|  | ELETRICISTA COM ENCARGOS COMPLEMENTARES | H | 0.5973 | 29.051 | 17.3522 |  |  | 0
0
SF-03159 | Fluido de arrefecimento diluído para motor MTU 16V4000 |  | L | [5 empty] | 0
0
|  | Água destilada/desmineralizada/desionizada/ultrafiltrada | L | 0.91 |  |  | 0 |  | 0
|  | Fluido de arrefecimento para motor MTU 16V4000 | L | 0.09 |  |  |  |  | 0
0
SF-03167 | Fluido de arrefecimento diluído para motor Cummins NTA 855 |  | L | [5 empty] | 0
0
|  | Água destilada/desmineralizada/desionizada/ultrafiltrada | L | 0.96 |  |  | 0 |  | 0
|  | Fluido de arrefecimento para motor Cummins NTA 855 | L | 0.04 |  |  |  |  | 0
0
SF-03180 | Fluido de arrefecimento diluído para motor Mercedes-Benz OM 447 LA |  | L | [5 empty] | 0
0
|  | Água destilada/desmineralizada/desionizada/ultrafiltrada | L | 0.5 |  |  | 0 |  | 0
|  | Fluido de arrefecimento para motor Mercedes-Benz OM 447 LA | L | 0.5 |  |  |  |  | 0
0
SF-03203 | Cotovelo BSP 1 1/2” para filtro de óleo diesel |  | un | [5 empty] | 0
0
|  | COTOVELO 90 GRAUS DE FERRO GALVANIZADO, COM ROSCA BSP MACHO/FEMEA, DE 1 1/2" | UN | 1 | 40.1755 | 40.1755 | 40.1755 |  | 0
0
SF-03204 | Válvula Gaveta Fecho Rápido 1 1/2” para filtro de óleo diesel |  | un | [5 empty] | 0
0
|  | Válvula de gaveta em bronze com fecho rápido sem acabamento, DN= 1 1/2" | UN | 1 |  |  | 0 |  | 0
0
SF-03206 | União BSP 1 1/2” para filtro de óleo diesel |  | un | [5 empty] | 0
0
|  | UNIAO DE FERRO GALVANIZADO, COM ROSCA BSP, COM ASSENTO PLANO, DE 1 1/2" | UN | 1 | 68.59 | 68.59 | 68.59 |  | 0
0
SF-03207 | Tubo de aço-carbono 1 1/2” - Filtro de óleo diesel |  | m | [5 empty] | 0
0
|  | TUBO ACO GALVANIZADO COM COSTURA, CLASSE LEVE, DN 40 MM (1 1/2"), E = 3,00 MM, *3,48* KG/M (NBR 5580) | M | 1 | 48.9155 | 48.9155 | 48.9155 |  | 0
0
SF-03208 | Chave de nível tipo boia pera |  | un | [5 empty] | 0
0
|  | FITA VEDA ROSCA, EM PTFE, ROLO DE 18 MM X 50 M (L X C) | UN | 0.0042 | 14.7155 | 0.061805 | 6.3153 |  | 0
|  | Chave de nível tipo bóia pêra | UN | 1 |  |  |  |  | 0
|  | AUXILIAR DE ENCANADOR OU BOMBEIRO HIDRÁULICO COM ENCARGOS COMPLEMENTARES | H | 0.1242 | 22.325 | 2.7728 |  |  | 0
|  | ENCANADOR OU BOMBEIRO HIDRÁULICO COM ENCARGOS COMPLEMENTARES | H | 0.1242 | 28.025 | 3.4807 |  |  | 0
0
SF-03209 | Projeto executivo de engenharia elétrica – Sistema de bombas do Bloco 01 |  | un | [5 empty] | 0
0
|  | ENGENHEIRO CIVIL DE OBRA JUNIOR COM ENCARGOS COMPLEMENTARES | H | 40 | 108.5565 | 4342.26 | 5279.87 |  | 0
|  | DESENHISTA PROJETISTA COM ENCARGOS COMPLEMENTARES | H | 40 | 16.6535 | 666.14 |  |  | 0
|  | Anotação de Responsabilidade Técnica | un | 1 | 271.47 | 271.47 |  |  | 0
0
SF-03210 | Quadro de transferência automática para sistema de bombas do Bloco 01 |  | un | [5 empty] | 0
0
|  | Quadro de transferência automática para sistema de bombas do Bloco 01 | UN | 1 |  |  | 226.4078 |  | 0
|  | ARGAMASSA TRAÇO 1:1:6 (EM VOLUME DE CIMENTO, CAL E AREIA MÉDIA ÚMIDA) PARA EMBOÇO/MASSA ÚNICA/ASSENTAMENTO DE ALVENARIA DE VEDAÇÃO, PREPARO MANUAL. AF_08/2019 | M3 | 0.0192 | 896.7604 | 17.2178 |  |  | 0
|  | AUXILIAR DE ELETRICISTA COM ENCARGOS COMPLEMENTARES | H | 4 | 23.2465 | 92.986 |  |  | 0
|  | ELETRICISTA COM ENCARGOS COMPLEMENTARES | H | 4 | 29.051 | 116.204 |  |  | 0
0
SF-03211 | Painel para acionamento de bombas do sistema de drenagem de águas pluviais do Bloco 01 |  | un | [5 empty] | 0
0
|  | Painel para acionamento de bombas do sistema de drenagem de águas pluviais do Bloco 01 | UN | 1 |  |  | 226.4078 |  | 0
|  | ARGAMASSA TRAÇO 1:1:6 (EM VOLUME DE CIMENTO, CAL E AREIA MÉDIA ÚMIDA) PARA EMBOÇO/MASSA ÚNICA/ASSENTAMENTO DE ALVENARIA DE VEDAÇÃO, PREPARO MANUAL. AF_08/2019 | M3 | 0.0192 | 896.7604 | 17.2178 |  |  | 0
|  | AUXILIAR DE ELETRICISTA COM ENCARGOS COMPLEMENTARES | H | 4 | 23.2465 | 92.986 |  |  | 0
|  | ELETRICISTA COM ENCARGOS COMPLEMENTARES | H | 4 | 29.051 | 116.204 |  |  | 0
0
SF-03212 | Painel para acionamento de bombas do sistema de esgoto do Bloco 01 |  | un | [5 empty] | 0
0
|  | Painel para acionamento de bombas do sistema de esgoto do Bloco 01 | UN | 1 |  |  | 226.4078 |  | 0
|  | ARGAMASSA TRAÇO 1:1:6 (EM VOLUME DE CIMENTO, CAL E AREIA MÉDIA ÚMIDA) PARA EMBOÇO/MASSA ÚNICA/ASSENTAMENTO DE ALVENARIA DE VEDAÇÃO, PREPARO MANUAL. AF_08/2019 | M3 | 0.0192 | 896.7604 | 17.2178 |  |  | 0
|  | AUXILIAR DE ELETRICISTA COM ENCARGOS COMPLEMENTARES | H | 4 | 23.2465 | 92.986 |  |  | 0
|  | ELETRICISTA COM ENCARGOS COMPLEMENTARES | H | 4 | 29.051 | 116.204 |  |  | 0
0
SF-03213 | Transmissor de nível ultrassônico |  | un | [5 empty] | 0
0
|  | Transmissor de nível ultrassônico | UN | 1 |  |  | 33.1043 |  | 0
|  | AUXILIAR DE ELETRICISTA COM ENCARGOS COMPLEMENTARES | H | 0.633 | 23.2465 | 14.715 |  |  | 0
|  | ELETRICISTA COM ENCARGOS COMPLEMENTARES | H | 0.633 | 29.051 | 18.3893 |  |  | 0
0
SF-03214 | Bloco vazado de concreto simples com 02 furos (19x19x39 - Classe A) |  | un | [5 empty] | 0
0
|  | BLOCO DE CONCRETO ESTRUTURAL 19 X 19 X 39 CM, FBK 8 MPA (NBR 6136) | UN | 1 | 6.7925 | 6.7925 | 6.7925 |  | 0
0
SF-03215 | Bloco vazado de concreto simples tipo canaleta (19x19x39 - Classe A) |  | un | [5 empty] | 0
0
|  | Bloco de concreto tipo canaleta 19 x 19 x 39 cm | un | 1 |  |  | 0 |  | 0
0
SF-03217 | Bloco vazado de concreto simples tipo compensador A (19x19x9 - Classe C) |  | un | [5 empty] | 0
0
|  | MEIO BLOCO DE VEDACAO DE CONCRETO 9 X 19 X 19 CM (CLASSE C - NBR 6136) | UN | 1 | 2.052 | 2.052 | 2.052 |  | 0
0
SF-03220 | Graute industrializado, 50 MPa ≤ fck ≤ 60 MPa |  | 25 kg | [5 empty] | 5
5
|  | GRAUTE CIMENTICIO PARA USO GERAL | KG | 25 | 2.09 | 52.25 | 52.25 |  | 5
5
SF-03221 | Tela de arame galvanizado soldado, malha 1”, fio BWG 18 (tela para reboco) |  | m2 | [5 empty] | 0
0
|  | TELA DE ACO SOLDADA GALVANIZADA/ZINCADA PARA ALVENARIA, FIO D = *1,24 MM, MALHA 25 X 25 MM | M2 | 1 | 14.649 | 14.649 | 14.649 |  | 0
0
SF-03222 | Vergalhão Ca-60 Diâmetro 4,2 mm |  | m | [5 empty] | 0
0
|  | ACO CA-60, 4,2 MM, OU 5,0 MM, OU 6,0 MM, OU 7,0 MM, VERGALHAO | KG | 0.109 | 6.973 | 0.76006 | 0.76006 |  | 0
0
SF-03223 | Vermiculita Expandida |  | 100 L | [5 empty] | 0
0
|  | Vermiculita expandida | m3 | 0.1 |  |  | 0 |  | 0
0
SF-03225 | Conector Macho 26 mm x 3/4” para tubo PEX para gás GLP |  | un | [5 empty] | 0
0
|  | Adaptador fixo rosca macho PEX gás Ø 26 mm x 3/4 | un | 1 |  |  | 0 |  | 0
0
SF-03226 | Cotovelo Macho 20 mm x 1/2” para tubo PEX para gás GLP |  | un | [5 empty] | 0
0
|  | Cotovelo PEX multicamada macho Ø 20 mm x 1/2" | un | 1 |  |  | 0 |  | 0
0
SF-03229 | Redução 26 mm x 20 mm para tubo PEX para gás GLP |  | un | [5 empty] | 0
0
|  | Luva redução PEX gás Ø 26 mm x 20 mm | un | 1 |  |  | 0 |  | 0
0
SF-03230 | Tê Fêmea 26 mm x 3/4” para tubo PEX para gás GLP |  | un | [5 empty] | 0
0
|  | Tê rosca fêmea PEX gás Ø 26 mm x 3/4" | un | 1 |  |  | 0 |  | 0
0
SF-03231 | Tubo de sistema PEX multicamada flexível 20 mm para gás |  | m | [5 empty] | 0
0
|  | TUBO MULTICAMADA PEX GAS, DN *20* MM | M | 1 | 15.0385 | 15.0385 | 15.0385 |  | 0
0
SF-03232 | Tubo de sistema PEX multicamada flexível 26 mm para gás |  | m | [5 empty] | 0
0
|  | TUBO MULTICAMADA PEX GAS, DN *26* MM | M | 1 | 20.8335 | 20.8335 | 20.8335 |  | 0
0
SF-03235 | Pastilha de porcelana (2 cm x 2 cm) |  | m2 | [5 empty] | 0
0
|  | PASTILHA CERAMICA/PORCELANA, REVEST INT/EXT E PISCINA, CORES BRANCA OU FRIAS, SOLIDAS, SEM MESCLAGEM/MISTURA, ACABAMENTO LISO *2,5 X 2,5* CM | M2 | 1.05 | 300.4185 | 315.4394 | 382.8468 |  | 0
|  | ARGAMASSA COLANTE TIPO AC III E | KG | 9.8 | 2.0425 | 20.0165 |  |  | 0
|  | AZULEJISTA OU LADRILHEIRO COM ENCARGOS COMPLEMENTARES | H | 1.196 | 28.576 | 34.1769 |  |  | 0
|  | SERVENTE COM ENCARGOS COMPLEMENTARES | H | 0.598 | 22.097 | 13.214 |  |  | 0
0
SF-03238 | Eletroduto PEAD de 4” |  | m | [5 empty] | 0
0
|  | ELETRODUTO/DUTO PEAD FLEXIVEL PAREDE SIMPLES, CORRUGACAO HELICOIDAL, COR PRETA, SEM ROSCA, DE 4", CRC 680 N, PARA CABEAMENTO SUBTERRANEO (NBR 15715) | M | 1.1 | 11.59 | 12.749 | 21.7494 |  | 0
|  | AUXILIAR DE ELETRICISTA COM ENCARGOS COMPLEMENTARES | H | 0.1721 | 23.2465 | 4.0007 |  |  | 0
|  | ELETRICISTA COM ENCARGOS COMPLEMENTARES | H | 0.1721 | 29.051 | 4.9997 |  |  | 0
0
SF-03242 | Poste de Concreto Circular L = 12 m |  | un | [5 empty] | 0
0
|  | GUINDAUTO HIDRÁULICO, CAPACIDADE MÁXIMA DE CARGA 6200 KG, MOMENTO MÁXIMO DE CARGA 11,7 TM, ALCANCE MÁXIMO HORIZONTAL 9,70 M, INCLUSIVE CAMINHÃO TOCO PBT 16.000 KG, POTÊNCIA DE 189 CV - CHI DIURNO. AF_06/2014 | CHI | 0.98652 | 68.2575 | 67.3374 | 1614.9033 |  | 0
|  | GUINDAUTO HIDRÁULICO, CAPACIDADE MÁXIMA DE CARGA 6200 KG, MOMENTO MÁXIMO DE CARGA 11,7 TM, ALCANCE MÁXIMO HORIZONTAL 9,70 M, INCLUSIVE CAMINHÃO TOCO PBT 16.000 KG, POTÊNCIA DE 189 CV - CHP DIURNO. AF_06/2014 | CHP | 0.07316 | 263.967 | 19.3118 |  |  | 0
|  | AUXILIAR DE ELETRICISTA COM ENCARGOS COMPLEMENTARES | H | 0.91491 | 23.2465 | 21.2684 |  |  | 0
|  | ELETRICISTA COM ENCARGOS COMPLEMENTARES | H | 4.1171 | 29.051 | 119.6056 |  |  | 0
|  | POSTE DE CONCRETO ARMADO DE SECAO CIRCULAR, EXTENSAO DE 11,00 M, RESISTENCIA DE 200 A 300 DAN, TIPO C-14 | UN | 1 | 1387.38 | 1387.38 |  |  | 0
0
SF-03243 | Poste de Concreto Circular L = 9 m |  | un | [5 empty] | 0
0
|  | GUINDAUTO HIDRÁULICO, CAPACIDADE MÁXIMA DE CARGA 6200 KG, MOMENTO MÁXIMO DE CARGA 11,7 TM, ALCANCE MÁXIMO HORIZONTAL 9,70 M, INCLUSIVE CAMINHÃO TOCO PBT 16.000 KG, POTÊNCIA DE 189 CV - CHI DIURNO. AF_06/2014 | CHI | 0.98652 | 68.2575 | 67.3374 | 1202.326 |  | 0
|  | GUINDAUTO HIDRÁULICO, CAPACIDADE MÁXIMA DE CARGA 6200 KG, MOMENTO MÁXIMO DE CARGA 11,7 TM, ALCANCE MÁXIMO HORIZONTAL 9,70 M, INCLUSIVE CAMINHÃO TOCO PBT 16.000 KG, POTÊNCIA DE 189 CV - CHP DIURNO. AF_06/2014 | CHP | 0.1124 | 263.967 | 29.6699 |  |  | 0
|  | AUXILIAR DE ELETRICISTA COM ENCARGOS COMPLEMENTARES | H | 1.5591 | 23.2465 | 36.2443 |  |  | 0
|  | ELETRICISTA COM ENCARGOS COMPLEMENTARES | H | 7.0161 | 29.051 | 203.8239 |  |  | 0
|  | POSTE DE CONCRETO ARMADO DE SECAO CIRCULAR, EXTENSAO DE 9,00 M, RESISTENCIA DE 200 A 300 DAN, TIPO C-14 | UN | 1 | 865.2505 | 865.2505 |  |  | 0
0
SF-03244 | Suporte para luminária de poste triplo |  | un | [5 empty] | 0
0
|  | SUPORTE PARA 3 PÉTALAS PARA LUMINÁRIA DE ILUMINAÇÃO PÚBLICA | un | 1 |  |  | 13.0744 |  | 0
|  | AUXILIAR DE ELETRICISTA COM ENCARGOS COMPLEMENTARES | H | 0.25 | 23.2465 | 5.8116 |  |  | 0
|  | ELETRICISTA COM ENCARGOS COMPLEMENTARES | H | 0.25 | 29.051 | 7.2627 |  |  | 0
0
SF-03245 | Remoção de poste de iluminação |  | un | [5 empty] | 0
0
|  | AUXILIAR DE ELETRICISTA COM ENCARGOS COMPLEMENTARES | H | 5 | 23.2465 | 116.2325 | 261.4875 |  | 0
|  | ELETRICISTA COM ENCARGOS COMPLEMENTARES | H | 5 | 29.051 | 145.255 |  |  | 0
0
SF-03246 | Remoção de braço de iluminação |  | un | [5 empty] | 0
0
|  | AUXILIAR DE ELETRICISTA COM ENCARGOS COMPLEMENTARES | H | 0.8 | 23.2465 | 18.5972 | 41.838 |  | 0
|  | ELETRICISTA COM ENCARGOS COMPLEMENTARES | H | 0.8 | 29.051 | 23.2408 |  |  | 0
0
SF-03247 | Cabo 3 x 10 mm² |  | m | [5 empty] | 0
0
|  | AUXILIAR DE ELETRICISTA COM ENCARGOS COMPLEMENTARES | H | 0.0608 | 23.2465 | 1.4134 | 3.2189 |  | 0
|  | ELETRICISTA COM ENCARGOS COMPLEMENTARES | H | 0.0608 | 29.051 | 1.7663 |  |  | 0
|  | Cabo de cobre multipolar, classe 5, isolação em EPR, 0,6/1 kV, 3x10,0mm² resistente a chama, livre de halogênios | m | 1.015 |  |  |  |  | 0
|  | FITA ISOLANTE ADESIVA ANTICHAMA, USO ATE 750 V, EM ROLO DE 19 MM X 5 M | UN | 0.009 | 4.3605 | 0.039244 |  |  | 0
0
SF-03248 | Quadro elétrico TTA - 11 disjuntores terminais para uso externo |  | un | [5 empty] | 0
0
|  | Quadro elétrico tipo TTA completo, para uso externo, com 11 disjuntores terminais, contemplando disjuntores, DPS, DR, etc., conforme especificação | un | 1 |  |  | 226.4078 |  | 0
|  | ARGAMASSA TRAÇO 1:1:6 (EM VOLUME DE CIMENTO, CAL E AREIA MÉDIA ÚMIDA) PARA EMBOÇO/MASSA ÚNICA/ASSENTAMENTO DE ALVENARIA DE VEDAÇÃO, PREPARO MANUAL. AF_08/2019 | M3 | 0.0192 | 896.7604 | 17.2178 |  |  | 0
|  | AUXILIAR DE ELETRICISTA COM ENCARGOS COMPLEMENTARES | H | 4 | 23.2465 | 92.986 |  |  | 0
|  | ELETRICISTA COM ENCARGOS COMPLEMENTARES | H | 4 | 29.051 | 116.204 |  |  | 0
0
SF-03249 | Luminária LED para poste 230 W |  | un | [5 empty] | 0
0
|  | GUINDAUTO HIDRÁULICO, CAPACIDADE MÁXIMA DE CARGA 6200 KG, MOMENTO MÁXIMO DE CARGA 11,7 TM, ALCANCE MÁXIMO HORIZONTAL 9,70 M, INCLUSIVE CAMINHÃO TOCO PBT 16.000 KG, POTÊNCIA DE 189 CV - CHP DIURNO. AF_06/2014 | CHP | 0.20161 | 263.967 | 53.2176 | 531.2494 |  | 0
|  | GUINDAUTO HIDRÁULICO, CAPACIDADE MÁXIMA DE CARGA 6200 KG, MOMENTO MÁXIMO DE CARGA 11,7 TM, ALCANCE MÁXIMO HORIZONTAL 9,70 M, INCLUSIVE CAMINHÃO TOCO PBT 16.000 KG, POTÊNCIA DE 189 CV - CHI DIURNO. AF_06/2014 | CHI | 0.051701 | 68.2575 | 3.529 |  |  | 0
|  | FITA ISOLANTE ADESIVA ANTICHAMA, USO ATE 750 V, EM ROLO DE 19 MM X 5 M | UN | 0.014 | 4.3605 | 0.061047 |  |  | 0
|  | LUMINARIA DE LED PARA ILUMINACAO PUBLICA, DE 181 W ATE 239 W, INVOLUCRO EM ALUMINIO OU ACO INOX | UN | 1 | 463.6475 | 463.6475 |  |  | 0
|  | AUXILIAR DE ELETRICISTA COM ENCARGOS COMPLEMENTARES | H | 0.2064 | 23.2465 | 4.7981 |  |  | 0
|  | ELETRICISTA COM ENCARGOS COMPLEMENTARES | H | 0.2064 | 29.051 | 5.9961 |  |  | 0
0
SF-03250 | Eletroduto PEAD 1 1/2”(40 mm) |  | m | [5 empty] | 0
0
|  | ELETRODUTO/DUTO PEAD FLEXIVEL PAREDE SIMPLES, CORRUGACAO HELICOIDAL, COR PRETA, SEM ROSCA, DE 1 1/2", CRC 680 N, PARA CABEAMENTO SUBTERRANEO (NBR 15715) | M | 1.1 | 4.1325 | 4.5457 | 8.0601 |  | 0
|  | AUXILIAR DE ELETRICISTA COM ENCARGOS COMPLEMENTARES | H | 0.0672 | 23.2465 | 1.5622 |  |  | 0
|  | ELETRICISTA COM ENCARGOS COMPLEMENTARES | H | 0.0672 | 29.051 | 1.9522 |  |  | 0
0
SF-03251 | Cabo 3 x 6 mm² |  | m | [5 empty] | 0
0
|  | AUXILIAR DE ELETRICISTA COM ENCARGOS COMPLEMENTARES | H | 0.013 | 23.2465 | 0.3022 | 0.72347 |  | 0
|  | ELETRICISTA COM ENCARGOS COMPLEMENTARES | H | 0.013 | 29.051 | 0.37766 |  |  | 0
|  | Cabo de cobre multipolar, classe 5, isolação em EPR, 0,6/1 kV, 3x6,0mm² resistente a chama, livre de halogênios | m | 1.027 |  |  |  |  | 0
|  | FITA ISOLANTE ADESIVA ANTICHAMA, USO ATE 750 V, EM ROLO DE 19 MM X 5 M | UN | 0.01 | 4.3605 | 0.043605 |  |  | 0
0
SF-03252 | Eletroduto de aço galvanizado a fogo de 1” |  | m | [5 empty] | 0
0
|  | Eletroduto rígido roscável de aço galvanizado a fogo de 1”, tipo pesado | m | 1.05 |  |  | 26.1487 |  | 0
|  | AUXILIAR DE ELETRICISTA COM ENCARGOS COMPLEMENTARES | H | 0.5 | 23.2465 | 11.6232 |  |  | 0
|  | ELETRICISTA COM ENCARGOS COMPLEMENTARES | H | 0.5 | 29.051 | 14.5255 |  |  | 0
0
SF-03253 | Eletroduto de aço galvanizado a fogo de 1 1/2” |  | m | [5 empty] | 0
0
|  | Eletroduto rígido roscável de aço galvanizado a fogo de 1 1/2”, tipo pesado | m | 1.05 |  |  | 39.2231 |  | 0
|  | ELETRICISTA COM ENCARGOS COMPLEMENTARES | H | 0.75 | 29.051 | 21.7882 |  |  | 0
|  | AUXILIAR DE ELETRICISTA COM ENCARGOS COMPLEMENTARES | H | 0.75 | 23.2465 | 17.4349 |  |  | 0
0
SF-03254 | Eletroduto de aço galvanizado a fogo de 2” |  | m | [5 empty] | 0
0
|  | Eletroduto rígido roscável de aço galvanizado a fogo de 2”, tipo pesado | m | 1.05 |  |  | 39.2231 |  | 0
|  | ELETRICISTA COM ENCARGOS COMPLEMENTARES | H | 0.75 | 29.051 | 21.7882 |  |  | 0
|  | AUXILIAR DE ELETRICISTA COM ENCARGOS COMPLEMENTARES | H | 0.75 | 23.2465 | 17.4349 |  |  | 0
0
SF-03255 | Eletroduto de aço galvanizado a fogo de 3” |  | m | [5 empty] | 0
0
|  | Eletroduto rígido roscável de aço galvanizado a fogo de 3”, tipo pesado | m | 1.05 |  |  | 52.2975 |  | 0
|  | ELETRICISTA COM ENCARGOS COMPLEMENTARES | H | 1 | 29.051 | 29.051 |  |  | 0
|  | AUXILIAR DE ELETRICISTA COM ENCARGOS COMPLEMENTARES | H | 1 | 23.2465 | 23.2465 |  |  | 0
0
SF-03256 | Projeto Executivo de Iluminação viária |  | un | [5 empty] | 0
0
|  | ENGENHEIRO CIVIL DE OBRA PLENO COM ENCARGOS COMPLEMENTARES | H | 40 | 128.0695 | 5122.78 | 5727.32 |  | 0
|  | DESENHISTA PROJETISTA COM ENCARGOS COMPLEMENTARES | H | 20 | 16.6535 | 333.07 |  |  | 0
|  | Anotação de Responsabilidade Técnica | un | 1 | 271.47 | 271.47 |  |  | 0
0
SF-03257 | Luminária LED para poste 150 W |  | un | [5 empty] | 0
0
|  | GUINDAUTO HIDRÁULICO, CAPACIDADE MÁXIMA DE CARGA 6200 KG, MOMENTO MÁXIMO DE CARGA 11,7 TM, ALCANCE MÁXIMO HORIZONTAL 9,70 M, INCLUSIVE CAMINHÃO TOCO PBT 16.000 KG, POTÊNCIA DE 189 CV - CHP DIURNO. AF_06/2014 | CHP | 0.20161 | 263.967 | 53.2176 | 466.7634 |  | 0
|  | GUINDAUTO HIDRÁULICO, CAPACIDADE MÁXIMA DE CARGA 6200 KG, MOMENTO MÁXIMO DE CARGA 11,7 TM, ALCANCE MÁXIMO HORIZONTAL 9,70 M, INCLUSIVE CAMINHÃO TOCO PBT 16.000 KG, POTÊNCIA DE 189 CV - CHI DIURNO. AF_06/2014 | CHI | 0.051701 | 68.2575 | 3.529 |  |  | 0
|  | FITA ISOLANTE ADESIVA ANTICHAMA, USO ATE 750 V, EM ROLO DE 19 MM X 5 M | UN | 0.014 | 4.3605 | 0.061047 |  |  | 0
|  | LUMINARIA DE LED PARA ILUMINACAO PUBLICA, DE 138 W ATE 180 W, INVOLUCRO EM ALUMINIO OU ACO INOX | UN | 1 | 399.1615 | 399.1615 |  |  | 0
|  | AUXILIAR DE ELETRICISTA COM ENCARGOS COMPLEMENTARES | H | 0.2064 | 23.2465 | 4.7981 |  |  | 0
|  | ELETRICISTA COM ENCARGOS COMPLEMENTARES | H | 0.2064 | 29.051 | 5.9961 |  |  | 0
0
SF-03258 | Suporte para luminária de poste quádruplo |  | un | [5 empty] | 0
0
|  | SUPORTE PARA 4 PÉTALAS PARA LUMINÁRIA DE ILUMINAÇÃO PÚBLICA | un | 1 |  |  | 13.0744 |  | 0
|  | AUXILIAR DE ELETRICISTA COM ENCARGOS COMPLEMENTARES | H | 0.25 | 23.2465 | 5.8116 |  |  | 0
|  | ELETRICISTA COM ENCARGOS COMPLEMENTARES | H | 0.25 | 29.051 | 7.2627 |  |  | 0
0
SF-03259 | Braço para iluminação |  | un | [5 empty] | 0
0
|  | BRACO P/ LUMINARIA PUBLICA 1 X 1,50M ROMAGNOLE OU EQUIV | UN | 1 | 33.9245 | 33.9245 | 120.6899 |  | 0
|  | GUINDAUTO HIDRÁULICO, CAPACIDADE MÁXIMA DE CARGA 6200 KG, MOMENTO MÁXIMO DE CARGA 11,7 TM, ALCANCE MÁXIMO HORIZONTAL 9,70 M, INCLUSIVE CAMINHÃO TOCO PBT 16.000 KG, POTÊNCIA DE 189 CV - CHP DIURNO. AF_06/2014 | CHP | 0.20161 | 263.967 | 53.2176 |  |  | 0
|  | GUINDAUTO HIDRÁULICO, CAPACIDADE MÁXIMA DE CARGA 6200 KG, MOMENTO MÁXIMO DE CARGA 11,7 TM, ALCANCE MÁXIMO HORIZONTAL 9,70 M, INCLUSIVE CAMINHÃO TOCO PBT 16.000 KG, POTÊNCIA DE 189 CV - CHI DIURNO. AF_06/2014 | CHI | 0.051701 | 68.2575 | 3.529 |  |  | 0
|  | AUXILIAR DE ELETRICISTA COM ENCARGOS COMPLEMENTARES | H | 0.574 | 23.2465 | 13.3435 |  |  | 0
|  | ELETRICISTA COM ENCARGOS COMPLEMENTARES | H | 0.574 | 29.051 | 16.6753 |  |  | 0
0
SF-03260 | Quadro elétrico TTA - 18 disjuntores terminais |  | un | [5 empty] | 12
12
|  | Quadro elétrico tipo TTA completo, para uso externo, com 18 disjuntores terminais, contemplando disjuntores, DPS, DR, etc., conforme especificação | un | 1 | 5140.25 | 5140.25 | 5366.6578 |  | 12
|  | ARGAMASSA TRAÇO 1:1:6 (EM VOLUME DE CIMENTO, CAL E AREIA MÉDIA ÚMIDA) PARA EMBOÇO/MASSA ÚNICA/ASSENTAMENTO DE ALVENARIA DE VEDAÇÃO, PREPARO MANUAL. AF_08/2019 | M3 | 0.0192 | 896.7604 | 17.2178 |  |  | 12
|  | AUXILIAR DE ELETRICISTA COM ENCARGOS COMPLEMENTARES | H | 4 | 23.2465 | 92.986 |  |  | 12
|  | ELETRICISTA COM ENCARGOS COMPLEMENTARES | H | 4 | 29.051 | 116.204 |  |  | 12
12
SF-03261 | Condulete de alumínio de 3/4’’ |  | un | [5 empty] | 475
475
|  | CONDULETE DE ALUMINIO TIPO X, PARA ELETRODUTO ROSCAVEL DE 3/4", COM TAMPA CEGA | UN | 1 | 15.276 | 15.276 | 37.0158 |  | 475
|  | BUCHA DE NYLON SEM ABA S6, COM PARAFUSO DE 4,20 X 40 MM EM ACO ZINCADO COM ROSCA SOBERBA, CABECA CHATA E FENDA PHILLIPS | UN | 2 | 0.3895 | 0.779 |  |  | 475
|  | AUXILIAR DE ELETRICISTA COM ENCARGOS COMPLEMENTARES | H | 0.4008 | 23.2465 | 9.3172 |  |  | 475
|  | ELETRICISTA COM ENCARGOS COMPLEMENTARES | H | 0.4008 | 29.051 | 11.6436 |  |  | 475
475
SF-03262 | Curva 90° PVC soldável 25 mm |  | un | [5 empty] | 25
25
|  | CURVA DE PVC 90 GRAUS, SOLDAVEL, 25 MM, COR MARROM, PARA AGUA FRIA PREDIAL | UN | 1 | 3.3345 | 3.3345 | 3.3345 |  | 25
25
SF-03263 | Ar-condicionado split dutado 24.000 BTU/h |  | un | [5 empty] | 12
12
|  | TERMINAL A COMPRESSAO EM COBRE ESTANHADO PARA CABO 2,5 MM2, 1 FURO E 1 COMPRESSAO, PARA PARAFUSO DE FIXACAO M5 | UN | 10 | 1.0735 | 10.735 | 5147.1407 |  | 12
|  | BUCHA DE NYLON SEM ABA S10, COM PARAFUSO DE 6,10 X 65 MM EM ACO ZINCADO COM ROSCA SOBERBA, CABECA CHATA E FENDA PHILLIPS | UN | 9 | 1.159 | 10.431 |  |  | 12
|  | CHUMBADOR DE ACO ZINCADO, DIAMETRO 1/4" COM PARAFUSO 1/4" X 40 MM | UN | 6 | 1.0545 | 6.327 |  |  | 12
|  | PARAFUSO DE ACO ZINCADO, SEXTAVADO, COM ROSCA INTEIRA, DIAMETRO 5/16", COMPRIMENTO 3/4", COM PORCA E ARRUELA LISA LEVE | UN | 4 | 0.3895 | 1.558 |  |  | 12
|  | SUPORTE MAO-FRANCESA EM ACO, ABAS IGUAIS 40 CM, CAPACIDADE MINIMA 70 KG, BRANCO | UN | 2 | 19.2565 | 38.513 |  |  | 12
|  | Ar-condicionado split dutado 24.000 BTU/h | UN | 1 | 4940.1 | 4940.1 |  |  | 12
|  | AJUDANTE ESPECIALIZADO COM ENCARGOS COMPLEMENTARES | H | 2.6335 | 22.705 | 59.7936 |  |  | 12
|  | MECÂNICO DE REFRIGERAÇÃO COM ENCARGOS COMPLEMENTARES | H | 2.6335 | 30.2575 | 79.6831 |  |  | 12
12
SF-03264 | Cerâmica para revestimento de PAREDES de superfícies internas |  | m2 | [5 empty] | 200
200
|  | Cerâmica esmaltada (G-Glazed), brilho ou acetinado, retificada ou não retificada, fabricante Eliane, modelo Branco Piscina, 20x20, fabricante Portobello, modelo Idea Bianco ou Antartida, 30x60, fabricante Biancogres, modelo Tradizione, 32x60, ou similares | m2 | 1.0798 | 54.47 | 58.8167 | 93.7699 |  | 200
|  | ARGAMASSA COLANTE AC II | KG | 6.85 | 1.0735 | 7.3535 |  |  | 200
|  | REJUNTE CIMENTICIO, QUALQUER COR | KG | 0.22 | 3.401 | 0.74822 |  |  | 200
|  | AZULEJISTA OU LADRILHEIRO COM ENCARGOS COMPLEMENTARES | H | 0.697 | 28.576 | 19.9175 |  |  | 200
|  | SERVENTE COM ENCARGOS COMPLEMENTARES | H | 0.3138 | 22.097 | 6.934 |  |  | 200
200
SF-03265 | Cerâmica para revestimento de PISOS de superfícies internas |  | m2 | [5 empty] | 275
275
|  | Cerâmica esmaltada (G-Glazed), acetinado, retificada ou não retificada, fabricante Eliane, modelo Cargo Plus White AC 45x45cm, ou similares | m2 | 1.0798 | 38.4 | 41.4643 | 76.4175 |  | 275
|  | ARGAMASSA COLANTE AC II | KG | 6.85 | 1.0735 | 7.3535 |  |  | 275
|  | REJUNTE CIMENTICIO, QUALQUER COR | KG | 0.22 | 3.401 | 0.74822 |  |  | 275
|  | AZULEJISTA OU LADRILHEIRO COM ENCARGOS COMPLEMENTARES | H | 0.697 | 28.576 | 19.9175 |  |  | 275
|  | SERVENTE COM ENCARGOS COMPLEMENTARES | H | 0.3138 | 22.097 | 6.934 |  |  | 275
275
SF-03266 | Cerâmica de linha industrial para revestimento de PISOS E PAREDES de superfícies internas e externas |  | m2 | [5 empty] | 200
200
|  | Cerâmica Gail Industrial linha Gressit 300x300x9mm, 240x116x9mm ou 300x147x9mm cor 1001 – Bege ou similares | m2 | 1.0798 | 119.7 | 129.2521 | 164.2053 |  | 200
|  | ARGAMASSA COLANTE AC II | KG | 6.85 | 1.0735 | 7.3535 |  |  | 200
|  | REJUNTE CIMENTICIO, QUALQUER COR | KG | 0.22 | 3.401 | 0.74822 |  |  | 200
|  | AZULEJISTA OU LADRILHEIRO COM ENCARGOS COMPLEMENTARES | H | 0.697 | 28.576 | 19.9175 |  |  | 200
|  | SERVENTE COM ENCARGOS COMPLEMENTARES | H | 0.3138 | 22.097 | 6.934 |  |  | 200
200
SF-03274 | Lixamento, desbaste ou lapidação mecânica de superfície de alta resistência |  | m2 | [5 empty] | 0
0
|  | SERVENTE COM ENCARGOS COMPLEMENTARES | H | 0.4 | 22.097 | 8.8388 | 16.2137 |  | 0
|  | ARGAMASSA TRAÇO 1:3 (EM VOLUME DE CIMENTO E AREIA MÉDIA ÚMIDA) PARA CONTRAPISO, PREPARO MANUAL. AF_08/2019 | M3 | 0.005 | 953.4393 | 4.7672 |  |  | 0
|  | DISCO DE LIXA PARA METAL, DIAMETRO = 180 MM, GRAO 120 | UN | 0.5 | 5.2155 | 2.6077 |  |  | 0
0
SF-03275 | Projeto Executivo para a Climatização da Sala de Leitura e Hall de Entrada da COBIB |  | un | [5 empty] | 0
0
|  | ENGENHEIRO CIVIL DE OBRA PLENO COM ENCARGOS COMPLEMENTARES | H | 40 | 128.0695 | 5122.78 | 5727.32 |  | 0
|  | DESENHISTA PROJETISTA COM ENCARGOS COMPLEMENTARES | H | 20 | 16.6535 | 333.07 |  |  | 0
|  | Anotação de Responsabilidade Técnica | un | 1 | 271.47 | 271.47 |  |  | 0
0
SF-03276 | Grelha de Captação de Ar Externo com Damper e Filtro |  | un | [5 empty] | 0
0
|  | AJUDANTE DE OPERAÇÃO EM GERAL COM ENCARGOS COMPLEMENTARES | H | 3.5 | 22.7905 | 79.7667 | 168.5442 |  | 0
|  | MONTADOR ELETROMECÂNICO COM ENCARGOS COMPLEMENTARES | H | 3.5 | 25.365 | 88.7775 |  |  | 0
|  | Grelha em alumínio para captação de ar externo, veneziana, 785 x 660 mm | un | 1 |  |  |  |  | 0
|  | Elemento filtrante classe G4, compatível com grelha de 785 x 660 mm | un | 1 |  |  |  |  | 0
|  | Damper em aço galvanizado compatível com grelha de 785 x 660 mm | un | 1 |  |  |  |  | 0
|  | Atuador para damper, torque compatível | un | 1 |  |  |  |  | 0
0
SF-03277 | Grelha de retorno com aletas horizontais 1225x525 mm |  | un | [5 empty] | 0
0
|  | AJUDANTE DE OPERAÇÃO EM GERAL COM ENCARGOS COMPLEMENTARES | H | 3.5 | 22.7905 | 79.7667 | 168.5442 |  | 0
|  | MONTADOR ELETROMECÂNICO COM ENCARGOS COMPLEMENTARES | H | 3.5 | 25.365 | 88.7775 |  |  | 0
|  | Grelha para retorno de ar com lâminas fixas e sem registro, 1225x525 mm | un | 1 |  |  |  |  | 0
0
SF-03278 | Grelha retangular 325x125 mm |  | un | [5 empty] | 0
0
|  | AJUDANTE DE OPERAÇÃO EM GERAL COM ENCARGOS COMPLEMENTARES | H | 3.5 | 22.7905 | 79.7667 | 168.5442 |  | 0
|  | MONTADOR ELETROMECÂNICO COM ENCARGOS COMPLEMENTARES | H | 3.5 | 25.365 | 88.7775 |  |  | 0
|  | Grelha para retorno de ar com lâminas fixas e registro, 30 x 15 cm | un | 1 |  |  |  |  | 0
0
SF-03279 | Ar-condicionado Fan-Coil 5,0 TR com Acessórios |  | un | [5 empty] | 0
0
|  | TERMINAL A COMPRESSAO EM COBRE ESTANHADO PARA CABO 2,5 MM2, 1 FURO E 1 COMPRESSAO, PARA PARAFUSO DE FIXACAO M5 | UN | 10 | 1.0735 | 10.735 | 930.9728 |  | 0
|  | AJUDANTE ESPECIALIZADO COM ENCARGOS COMPLEMENTARES | H | 5.3598 | 22.705 | 121.6943 |  |  | 0
|  | GUINDASTE HIDRÁULICO AUTOPROPELIDO, COM LANÇA TELESCÓPICA 40 M, CAPACIDADE MÁXIMA 60 T, POTÊNCIA 260 KW - CHP DIURNO. AF_03/2016 | CHP | 0.4118 | 326.5245 | 134.4628 |  |  | 0
|  | GUINDASTE HIDRÁULICO AUTOPROPELIDO, COM LANÇA TELESCÓPICA 40 M, CAPACIDADE MÁXIMA 60 T, POTÊNCIA 260 KW - CHI DIURNO. AF_03/2016 | CHI | 3.0332 | 165.471 | 501.9066 |  |  | 0
|  | MECÂNICO DE REFRIGERAÇÃO COM ENCARGOS COMPLEMENTARES | H | 5.3598 | 30.2575 | 162.1741 |  |  | 0
|  | Fan-coil 5,0 TR, vazão de ar 3730 m3/h, 250 Pa disponível | un | 1 |  |  |  |  | 0
|  | Válvula de balanceamento e controle independente de pressão (PIBCV) 2 vias, para controle proporcional, de diâmetro compatível com o fan-coil. Ref.: IMI Hydronic Engineering TA-MODULATOR, Honeywell VRN2 | un | 1 |  |  |  |  | 0
|  | Atuador para controle proporcional compatível com a válvula PIBCV. Ref.: IMI TA-SLIDER | un | 1 |  |  |  |  | 0
|  | Válvula de esfera em bronze ou em latão niquelado, PN20 a 5°C, conexão com rosca, acompanhadas dos elementos de fixação e vedação e dos conectores. Ref.: Mipel Linha 9101 | un | 2 |  |  |  |  | 0
|  | Filtro em Y fabricado em bronze, extremidade com roscas, filtro em aço inoxidável, classe de pressão PN25 ou superior. Ref.: Deca Linha F085 | un | 1 |  |  |  |  | 0
|  | Pressostato diferencial para ar, ajuste de diferencial de pressão 100–500 Pa, contato SPDT 250V/1,5A, para montagem vertical. Ref.: Honeywell DPS500 | un | 1 |  |  |  |  | 0
0
SF-03280 | Ar-condicionado Fan-Coil 3,5 TR com Acessórios |  | un | [5 empty] | 0
0
|  | TERMINAL A COMPRESSAO EM COBRE ESTANHADO PARA CABO 2,5 MM2, 1 FURO E 1 COMPRESSAO, PARA PARAFUSO DE FIXACAO M5 | UN | 10 | 1.0735 | 10.735 | 930.9728 |  | 0
|  | AJUDANTE ESPECIALIZADO COM ENCARGOS COMPLEMENTARES | H | 5.3598 | 22.705 | 121.6943 |  |  | 0
|  | GUINDASTE HIDRÁULICO AUTOPROPELIDO, COM LANÇA TELESCÓPICA 40 M, CAPACIDADE MÁXIMA 60 T, POTÊNCIA 260 KW - CHP DIURNO. AF_03/2016 | CHP | 0.4118 | 326.5245 | 134.4628 |  |  | 0
|  | GUINDASTE HIDRÁULICO AUTOPROPELIDO, COM LANÇA TELESCÓPICA 40 M, CAPACIDADE MÁXIMA 60 T, POTÊNCIA 260 KW - CHI DIURNO. AF_03/2016 | CHI | 3.0332 | 165.471 | 501.9066 |  |  | 0
|  | MECÂNICO DE REFRIGERAÇÃO COM ENCARGOS COMPLEMENTARES | H | 5.3598 | 30.2575 | 162.1741 |  |  | 0
|  | Fan-coil 3,5 TR, vazão de ar 2560 m3/h, 250 Pa disponível | un | 1 |  |  |  |  | 0
|  | Válvula de balanceamento e controle independente de pressão (PIBCV) 2 vias, para controle proporcional, de diâmetro compatível com o fan-coil. Ref.: IMI Hydronic Engineering TA-MODULATOR, Honeywell VRN2 | un | 1 |  |  |  |  | 0
|  | Atuador para controle proporcional compatível com a válvula PIBCV. Ref.: IMI TA-SLIDER | un | 1 |  |  |  |  | 0
|  | Válvula de esfera em bronze ou em latão niquelado, PN20 a 5°C, conexão com rosca, acompanhadas dos elementos de fixação e vedação e dos conectores. Ref.: Mipel Linha 9101 | un | 2 |  |  |  |  | 0
|  | Filtro em Y fabricado em bronze, extremidade com roscas, filtro em aço inoxidável, classe de pressão PN25 ou superior. Ref.: Deca Linha F085 | un | 1 |  |  |  |  | 0
|  | Pressostato diferencial para ar, ajuste de diferencial de pressão 100–500 Pa, contato SPDT 250V/1,5A, para montagem vertical. Ref.: Honeywell DPS500 | un | 1 |  |  |  |  | 0
0
SF-03281 | Quadro para acionamento, proteção e controle de sistema de climatização por fan coil – capacidade até 5 TR |  | un | [5 empty] | 0
0
|  | Quadro para acionamento, proteção e controle de sistema de climatização por fan coil – capacidade até 5 TR | un | 1 |  |  | 226.4078 |  | 0
|  | ARGAMASSA TRAÇO 1:1:6 (EM VOLUME DE CIMENTO, CAL E AREIA MÉDIA ÚMIDA) PARA EMBOÇO/MASSA ÚNICA/ASSENTAMENTO DE ALVENARIA DE VEDAÇÃO, PREPARO MANUAL. AF_08/2019 | M3 | 0.0192 | 896.7604 | 17.2178 |  |  | 0
|  | AUXILIAR DE ELETRICISTA COM ENCARGOS COMPLEMENTARES | H | 4 | 23.2465 | 92.986 |  |  | 0
|  | ELETRICISTA COM ENCARGOS COMPLEMENTARES | H | 4 | 29.051 | 116.204 |  |  | 0
0
SF-03289 | Curva de transposição PVC soldável 25 mm |  | un | [5 empty] | 25
25
|  | CURVA DE TRANSPOSICAO, PVC, SOLDAVEL, 25 MM, COR MARROM, PARA AGUA FRIA PREDIAL | UN | 1 | 7.4575 | 7.4575 | 7.4575 |  | 25
25
SF-03290 | Joelho 90° PVC soldável 25 mm |  | un | [5 empty] | 30
30
|  | JOELHO PVC, SOLDAVEL, 90 GRAUS, 25 MM, COR MARROM, PARA AGUA FRIA PREDIAL | UN | 1 | 0.8075 | 0.8075 | 0.8075 |  | 30
30
SF-03291 | Joelho 45° PVC soldável 25 mm |  | un | [5 empty] | 15
15
|  | JOELHO, PVC SOLDAVEL, 45 GRAUS, 25 MM, COR MARROM, PARA AGUA FRIA PREDIAL | UN | 1 | 1.672 | 1.672 | 1.672 |  | 15
15
SF-03292 | Joelho 90° PVC soldável com rosca 25 mm x 1/2” ou 3/4” |  | un | [5 empty] | 5
5
|  | JOELHO PVC, SOLDAVEL COM ROSCA, 90 GRAUS, 25 MM X 3/4", COR MARROM, PARA AGUA FRIA PREDIAL | UN | 1 | 2.7075 | 2.7075 | 2.7075 |  | 5
5
SF-03293 | Joelho 90° PVC soldável com bucha de latão 25 mm x 1/2” |  | un | [5 empty] | 10
10
|  | JOELHO PVC, SOLDAVEL, COM BUCHA DE LATAO, 90 GRAUS, 25 MM X 1/2", PARA AGUA FRIA PREDIAL | UN | 1 | 5.9755 | 5.9755 | 5.9755 |  | 10
10
SF-03294 | Joelho 90° PVC soldável com bucha de latão 25 mm x 3/4” |  | un | [5 empty] | 25
25
|  | JOELHO PVC, SOLDAVEL, COM BUCHA DE LATAO, 90 GRAUS, 25 MM X 3/4", PARA AGUA FRIA PREDIAL | UN | 1 | 8.9965 | 8.9965 | 8.9965 |  | 25
25
SF-03295 | Tê PVC soldável 25 mm |  | un | [5 empty] | 5
5
|  | TE SOLDAVEL, PVC, 90 GRAUS, 25 MM, PARA AGUA FRIA PREDIAL (NBR 5648) | UN | 1 | 1.3395 | 1.3395 | 1.3395 |  | 5
5
SF-03296 | Tê PVC soldável com rosca na bolsa central 25 mm x 3/4” |  | un | [5 empty] | 5
5
|  | TE PVC, SOLDAVEL, COM ROSCA NA BOLSA CENTRAL, 90 GRAUS, 25 MM X 3/4", PARA AGUA FRIA PREDIAL | UN | 1 | 4.7215 | 4.7215 | 4.7215 |  | 5
5
SF-03297 | Tê PVC soldável com rosca na bolsa central 25 mm x 1/2” |  | un | [5 empty] | 8
8
|  | TE PVC, SOLDAVEL, COM ROSCA NA BOLSA CENTRAL, 90 GRAUS, 25 MM X 1/2", PARA AGUA FRIA PREDIAL | UN | 1 | 5.8045 | 5.8045 | 5.8045 |  | 8
8
SF-03298 | Cap PVC soldável 25 mm |  | un | [5 empty] | 3
3
|  | CAP PVC, SOLDAVEL, 25 MM, PARA AGUA FRIA PREDIAL | UN | 1 | 1.3965 | 1.3965 | 1.3965 |  | 3
3
SF-03299 | Luva PVC soldável com rosca 25 mm x 1/2” ou 3/4” |  | un | [5 empty] | 5
5
|  | LUVA SOLDAVEL COM ROSCA, PVC, 25 MM X 1/2", PARA AGUA FRIA PREDIAL | UN | 1 | 2.052 | 2.052 | 2.052 |  | 5
5
SF-03300 | Luva PVC soldável com bucha de latão 25 mm x 1/2” |  | un | [5 empty] | 5
5
|  | LUVA SOLDAVEL COM BUCHA DE LATAO, PVC, 25 MM X 1/2" | UN | 1 | 6.6785 | 6.6785 | 6.6785 |  | 5
5
SF-03301 | Luva PVC soldável com bucha de latão 25 mm x 3/4” |  | un | [5 empty] | 3
3
|  | LUVA SOLDAVEL COM BUCHA DE LATAO, PVC, 25 MM X 3/4" | UN | 1 | 7.334 | 7.334 | 7.334 |  | 3
3
SF-03302 | Luva de correr PVC soldável 25 mm |  | un | [5 empty] | 5
5
|  | LUVA DE CORRER PARA TUBO SOLDAVEL, PVC, 25 MM, PARA AGUA FRIA PREDIAL | UN | 1 | 13.775 | 13.775 | 13.775 |  | 5
5
SF-03303 | Luva simples PVC soldável 25 mm |  | un | [5 empty] | 12
12
|  | LUVA PVC SOLDAVEL, 25 MM, PARA AGUA FRIA PREDIAL | UN | 1 | 0.912 | 0.912 | 0.912 |  | 12
12
SF-03304 | União PVC soldável 25 mm |  | un | [5 empty] | 3
3
|  | UNIAO PVC, SOLDAVEL, 25 MM, PARA AGUA FRIA PREDIAL | UN | 1 | 8.9205 | 8.9205 | 8.9205 |  | 3
3
SF-03305 | Adaptador PVC soldável, curto com bolsa e rosca para Registro 25 mm x 3/4” |  | un | [5 empty] | 12
12
|  | ADAPTADOR PVC SOLDAVEL CURTO COM BOLSA E ROSCA, 25 MM X 3/4", PARA AGUA FRIA | UN | 1 | 0.9975 | 0.9975 | 0.9975 |  | 12
12
SF-03306 | Adaptador flange PVC soldável 25 mm x 3/4” |  | un | [5 empty] | 3
3
|  | ADAPTADOR PVC SOLDAVEL, COM FLANGE E ANEL DE VEDACAO, 25 MM X 3/4", PARA CAIXA D'AGUA | UN | 1 | 13.756 | 13.756 | 13.756 |  | 3
3
SF-03307 | Joelho 90° PVC soldável 32 mm |  | un | [5 empty] | 10
10
|  | JOELHO PVC, SOLDAVEL, 90 GRAUS, 32 MM, COR MARROM, PARA AGUA FRIA PREDIAL | UN | 1 | 2.7075 | 2.7075 | 2.7075 |  | 10
10
SF-03308 | Joelho 45° PVC soldável 32 mm |  | un | [5 empty] | 12
12
|  | JOELHO, PVC SOLDAVEL, 45 GRAUS, 32 MM, COR MARROM, PARA AGUA FRIA PREDIAL | UN | 1 | 4.6265 | 4.6265 | 4.6265 |  | 12
12
SF-03309 | Cap PVC soldável 32 mm |  | un | [5 empty] | 12
12
|  | CAP PVC, SOLDAVEL, 32 MM, PARA AGUA FRIA PREDIAL | UN | 1 | 2.28 | 2.28 | 2.28 |  | 12
12
SF-03310 | Curva 90° PVC soldável 32 mm |  | un | [5 empty] | 5
5
|  | CURVA DE PVC 90 GRAUS, SOLDAVEL, 32 MM, COR MARROM, PARA AGUA FRIA PREDIAL | UN | 1 | 7.2105 | 7.2105 | 7.2105 |  | 5
5
SF-03311 | Tê PVC soldável 32 mm |  | un | [5 empty] | 3
3
|  | TE SOLDAVEL, PVC, 90 GRAUS, 32 MM, PARA AGUA FRIA PREDIAL (NBR 5648) | UN | 1 | 4.2085 | 4.2085 | 4.2085 |  | 3
3
SF-03312 | Luva simples PVC soldável 32 mm |  | un | [5 empty] | 8
8
|  | LUVA PVC SOLDAVEL, 32 MM, PARA AGUA FRIA PREDIAL | UN | 1 | 2.2325 | 2.2325 | 2.2325 |  | 8
8
SF-03313 | Luva de correr PVC soldável 32 mm |  | un | [5 empty] | 12
12
|  | LUVA DE CORRER PARA TUBO SOLDAVEL, PVC, 32 MM, PARA AGUA FRIA PREDIAL | UN | 1 | 24.4625 | 24.4625 | 24.4625 |  | 12
12
SF-03314 | União PVC soldável 32 mm |  | un | [5 empty] | 12
12
|  | UNIAO PVC, SOLDAVEL, 32 MM, PARA AGUA FRIA PREDIAL | UN | 1 | 15.0195 | 15.0195 | 15.0195 |  | 12
12
SF-03315 | Bucha de redução longa PVC soldável de 32 mm x 20 mm |  | un | [5 empty] | 12
12
|  | BUCHA DE REDUCAO DE PVC, SOLDAVEL, LONGA, COM 32 X 20 MM, PARA AGUA FRIA PREDIAL | UN | 1 | 3.1445 | 3.1445 | 3.1445 |  | 12
12
SF-03316 | Bucha de redução curta PVC soldável de 32 mm x 25 mm |  | un | [5 empty] | 8
8
|  | BUCHA DE REDUCAO DE PVC, SOLDAVEL, CURTA, COM 32 X 25 MM, PARA AGUA FRIA PREDIAL | UN | 1 | 1.064 | 1.064 | 1.064 |  | 8
8
SF-03317 | Adaptador PVC soldável, curto com bolsa e rosca para Registro 32 mm x 1” |  | un | [5 empty] | 5
5
|  | ADAPTADOR PVC SOLDAVEL CURTO COM BOLSA E ROSCA, 32 MM X 1", PARA AGUA FRIA | UN | 1 | 2.0045 | 2.0045 | 2.0045 |  | 5
5
SF-03318 | Adaptador flange PVC soldável 32 mm x 1” |  | un | [5 empty] | 8
8
|  | ADAPTADOR PVC SOLDAVEL, COM FLANGE E ANEL DE VEDACAO, 32 MM X 1", PARA CAIXA D'AGUA | UN | 1 | 20.691 | 20.691 | 20.691 |  | 8
8
SF-03319 | Joelho 90° PVC soldável 40 mm |  | un | [5 empty] | 3
3
|  | JOELHO PVC, SOLDAVEL, 90 GRAUS, 40 MM, COR MARROM, PARA AGUA FRIA PREDIAL | UN | 1 | 6.593 | 6.593 | 6.593 |  | 3
3
SF-03320 | Cap PVC soldável 40 mm |  | un | [5 empty] | 3
3
|  | CAP PVC, SOLDAVEL, 40 MM, PARA AGUA FRIA PREDIAL | UN | 1 | 4.389 | 4.389 | 4.389 |  | 3
3
SF-03321 | Curva 90° PVC soldável 40 mm |  | un | [5 empty] | 8
8
|  | CURVA DE PVC 90 GRAUS, SOLDAVEL, 40 MM, COR MARROM, PARA AGUA FRIA PREDIAL | UN | 1 | 13.4235 | 13.4235 | 13.4235 |  | 8
8
SF-03322 | Joelho 45° PVC soldável 40 mm |  | un | [5 empty] | 8
8
|  | JOELHO, PVC SOLDAVEL, 45 GRAUS, 40 MM, COR MARROM, PARA AGUA FRIA PREDIAL | UN | 1 | 6.65 | 6.65 | 6.65 |  | 8
8
SF-03323 | Tê PVC soldável 40 mm |  | un | [5 empty] | 8
8
|  | TE SOLDAVEL, PVC, 90 GRAUS, 40 MM, PARA AGUA FRIA PREDIAL (NBR 5648) | UN | 1 | 10.298 | 10.298 | 10.298 |  | 8
8
SF-03324 | Luva simples PVC soldável 40 mm |  | un | [5 empty] | 3
3
|  | LUVA PVC SOLDAVEL, 40 MM, PARA AGUA FRIA PREDIAL | UN | 1 | 4.75 | 4.75 | 4.75 |  | 3
3
SF-03325 | Luva de correr PVC soldável 40 mm |  | un | [5 empty] | 10
10
|  | LUVA DE CORRER PARA TUBO SOLDAVEL, PVC, 40 MM, PARA AGUA FRIA PREDIAL | UN | 1 | 31.616 | 31.616 | 31.616 |  | 10
10
SF-03326 | União PVC soldável 40 mm |  | un | [5 empty] | 10
10
|  | UNIAO PVC, SOLDAVEL, 40 MM, PARA AGUA FRIA PREDIAL | UN | 1 | 28.8895 | 28.8895 | 28.8895 |  | 10
10
SF-03327 | Bucha de redução curta PVC soldável de 40 mm x 32 mm |  | un | [5 empty] | 5
5
|  | BUCHA DE REDUCAO DE PVC, SOLDAVEL, CURTA, COM 40 X 32 MM, PARA AGUA FRIA PREDIAL | UN | 1 | 2.3465 | 2.3465 | 2.3465 |  | 5
5
SF-03328 | Adaptador PVC soldável, curto com bolsa e rosca para Registro 40 mm x 1 1/4” |  | un | [5 empty] | 3
3
|  | ADAPTADOR PVC SOLDAVEL CURTO COM BOLSA E ROSCA, 40 MM X 1 1/4", PARA AGUA FRIA | UN | 1 | 4.1325 | 4.1325 | 4.1325 |  | 3
3
SF-03329 | Adaptador flange PVC soldável 40 mm x 1 1/4” |  | un | [5 empty] | 5
5
|  | ADAPTADOR PVC SOLDAVEL, COM FLANGE E ANEL DE VEDACAO, 40 MM X 1 1/4", PARA CAIXA D'AGUA | UN | 1 | 30.97 | 30.97 | 30.97 |  | 5
5
SF-03330 | Joelho 90° PVC soldável 50 mm |  | un | [5 empty] | 3
3
|  | JOELHO PVC, SOLDAVEL, 90 GRAUS, 50 MM, COR MARROM, PARA AGUA FRIA PREDIAL | UN | 1 | 5.5765 | 5.5765 | 5.5765 |  | 3
3
SF-03331 | Cap PVC soldável 50 mm |  | un | [5 empty] | 17
17
|  | CAP PVC, SOLDAVEL, 50 MM, PARA AGUA FRIA PREDIAL | UN | 1 | 7.923 | 7.923 | 7.923 |  | 17
17
SF-03332 | Curva 90° PVC soldável 50 mm |  | un | [5 empty] | 3
3
|  | CURVA DE PVC 90 GRAUS, SOLDAVEL, 50 MM, COR MARROM, PARA AGUA FRIA PREDIAL | UN | 1 | 14.5635 | 14.5635 | 14.5635 |  | 3
3
SF-03333 | Joelho 45° PVC soldável 50 mm |  | un | [5 empty] | 8
8
|  | JOELHO, PVC SOLDAVEL, 45 GRAUS, 50 MM, COR MARROM, PARA AGUA FRIA PREDIAL | UN | 1 | 8.36 | 8.36 | 8.36 |  | 8
8
SF-03334 | Tê PVC soldável 50 mm |  | un | [5 empty] | 5
5
|  | TE SOLDAVEL, PVC, 90 GRAUS,50 MM, PARA AGUA FRIA PREDIAL (NBR 5648) | UN | 1 | 10.7635 | 10.7635 | 10.7635 |  | 5
5
SF-03335 | Luva simples PVC soldável 50 mm |  | un | [5 empty] | 5
5
|  | LUVA PVC SOLDAVEL, 50 MM, PARA AGUA FRIA PREDIAL | UN | 1 | 4.8735 | 4.8735 | 4.8735 |  | 5
5
SF-03336 | Luva de correr PVC soldável 50 mm |  | un | [5 empty] | 3
3
|  | LUVA DE CORRER PARA TUBO SOLDAVEL, PVC, 50 MM, PARA AGUA FRIA PREDIAL | UN | 1 | 31.882 | 31.882 | 31.882 |  | 3
3
SF-03337 | União PVC soldável 50 mm |  | un | [5 empty] | 8
8
|  | UNIAO PVC, SOLDAVEL, 50 MM, PARA AGUA FRIA PREDIAL | UN | 1 | 30.8465 | 30.8465 | 30.8465 |  | 8
8
SF-03338 | Bucha de redução curta PVC soldável de 50 mm x 40 mm |  | un | [5 empty] | 3
3
|  | BUCHA DE REDUCAO DE PVC, SOLDAVEL, CURTA, COM 50 X 40 MM, PARA AGUA FRIA PREDIAL | UN | 1 | 4.0755 | 4.0755 | 4.0755 |  | 3
3
SF-03339 | Adaptador PVC soldável, curto com bolsa e rosca para Registro 50 mm x 1 1/2” |  | un | [5 empty] | 3
3
|  | ADAPTADOR PVC SOLDAVEL CURTO COM BOLSA E ROSCA, 50 MM X1 1/2", PARA AGUA FRIA | UN | 1 | 4.978 | 4.978 | 4.978 |  | 3
3
SF-03340 | Adaptador flange PVC soldável 50 mm x 1 1/2” |  | un | [5 empty] | 12
12
|  | ADAPTADOR PVC SOLDAVEL, COM FLANGE E ANEL DE VEDACAO, 50 MM X 1 1/2", PARA CAIXA D'AGUA | UN | 1 | 29.2695 | 29.2695 | 29.2695 |  | 12
12
SF-03341 | Curva 90° PVC soldável 60 mm |  | un | [5 empty] | 12
12
|  | CURVA DE PVC 90 GRAUS, SOLDAVEL, 60 MM, COR MARROM, PARA AGUA FRIA PREDIAL | UN | 1 | 38.057 | 38.057 | 38.057 |  | 12
12
SF-03342 | Luva de correr PVC soldável 60 mm |  | un | [5 empty] | 12
12
|  | LUVA DE CORRER PARA TUBO SOLDAVEL, PVC, 60 MM, PARA AGUA FRIA PREDIAL | UN | 1 | 43.8235 | 43.8235 | 43.8235 |  | 12
12
SF-03343 | Bucha de redução curta PVC soldável de 60 mm x 50 mm |  | un | [5 empty] | 3
3
|  | BUCHA DE REDUCAO DE PVC, SOLDAVEL, CURTA, COM 60 X 50 MM, PARA AGUA FRIA PREDIAL | UN | 1 | 7.6095 | 7.6095 | 7.6095 |  | 3
3
SF-03344 | Adaptador flange PVC soldável 60 mm x 2” |  | un | [5 empty] | 8
8
|  | ADAPTADOR PVC, SOLDAVEL, COM FLANGES E ANEL DE VEDACAO, 60 MM X 2", PARA CAIXA D'AGUA | UN | 1 | 51.148 | 51.148 | 51.148 |  | 8
8
SF-03345 | Joelho 90° PVC soldável 75 mm |  | un | [5 empty] | 3
3
|  | JOELHO, PVC SOLDAVEL, 90 GRAUS, 75 MM, COR MARROM, PARA AGUA FRIA PREDIAL | UN | 1 | 95.2945 | 95.2945 | 95.2945 |  | 3
3
SF-03346 | Cap PVC soldável 75 mm |  | un | [5 empty] | 12
12
|  | CAP PVC, SOLDAVEL, 75 MM, PARA AGUA FRIA PREDIAL | UN | 1 | 23.3225 | 23.3225 | 23.3225 |  | 12
12
SF-03347 | Joelho 45° PVC soldável 75 mm |  | un | [5 empty] | 3
3
|  | JOELHO, PVC SOLDAVEL, 45 GRAUS, 75 MM, COR MARROM, PARA AGUA FRIA PREDIAL | UN | 1 | 72.7985 | 72.7985 | 72.7985 |  | 3
3
SF-03348 | Curva 90° PVC soldável 75 mm |  | un | [5 empty] | 12
12
|  | CURVA DE PVC 90 GRAUS, SOLDAVEL, 75 MM, COR MARROM, PARA AGUA FRIA PREDIAL | UN | 1 | 58.444 | 58.444 | 58.444 |  | 12
12
SF-03349 | Tê PVC soldável 75 mm |  | un | [5 empty] | 12
12
|  | TE SOLDAVEL, PVC, 90 GRAUS, 75 MM, PARA AGUA FRIA PREDIAL (NBR 5648) | UN | 1 | 64.106 | 64.106 | 64.106 |  | 12
12
SF-03350 | Luva simples PVC soldável 75 mm |  | un | [5 empty] | 8
8
|  | LUVA PVC SOLDAVEL, 75 MM, PARA AGUA FRIA PREDIAL | UN | 1 | 21.8025 | 21.8025 | 21.8025 |  | 8
8
SF-03351 | Luva de correr PVC soldável 75 mm |  | un | [5 empty] | 3
3
|  | LUVA DE CORRER PVC PBA, JE, DN 75 / DE 85 MM, PARA REDE DE AGUA | UN | 1 | 38.2945 | 38.2945 | 38.2945 |  | 3
3
SF-03352 | União PVC soldável 75 mm |  | un | [5 empty] | 12
12
|  | UNIAO PVC, SOLDAVEL, 75 MM, PARA AGUA FRIA PREDIAL | UN | 1 | 163.4475 | 163.4475 | 163.4475 |  | 12
12
SF-03353 | Bucha de redução curta PVC soldável de 75 mm x 60 mm |  | un | [5 empty] | 12
12
|  | Bucha de redução curta PVC soldável 75 mm x 60 mm | un | 1 | 26.1155 | 26.1155 | 26.1155 |  | 12
12
SF-03354 | Adaptador PVC soldável, curto com bolsa e rosca para Registro 75 mm x 2 1/2” |  | un | [5 empty] | 12
12
|  | ADAPTADOR PVC SOLDAVEL CURTO COM BOLSA E ROSCA, 75 MM X 2 1/2", PARA AGUA FRIA | UN | 1 | 21.698 | 21.698 | 21.698 |  | 12
12
SF-03355 | Adaptador Flange Caixa Dágua Soldável 75 mm x 2 1/2” |  | un | [5 empty] | 5
5
|  | ADAPTADOR PVC, SOLDAVEL, COM FLANGES LIVRES, 75 MM X 2 1/2", PARA CAIXA D'AGUA | UN | 1 | 238.393 | 238.393 | 238.393 |  | 5
5
SF-03356 | Joelho 90° PVC soldável 85 mm |  | un | [5 empty] | 12
12
|  | JOELHO PVC, SOLDAVEL, 90 GRAUS, 85 MM, COR MARROM, PARA AGUA FRIA PREDIAL | UN | 1 | 113.9335 | 113.9335 | 113.9335 |  | 12
12
SF-03357 | Cap PVC soldável 85 mm |  | un | [5 empty] | 12
12
|  | CAP, PVC PBA, JE, DN 75 / DE 85 MM, PARA REDE DE AGUA (NBR 10351) | UN | 1 | 24.852 | 24.852 | 24.852 |  | 12
12
SF-03358 | Joelho 45° PVC soldável 85 mm |  | un | [5 empty] | 12
12
|  | JOELHO, PVC SOLDAVEL, 45 GRAUS, 85 MM, COR MARROM, PARA AGUA FRIA PREDIAL | UN | 1 | 89.851 | 89.851 | 89.851 |  | 12
12
SF-03359 | Curva 90° PVC soldável 85 mm |  | un | [5 empty] | 12
12
|  | CURVA DE PVC 90 GRAUS, SOLDAVEL, 85 MM, COR MARROM, PARA AGUA FRIA PREDIAL | UN | 1 | 74.8695 | 74.8695 | 74.8695 |  | 12
12
SF-03360 | Tê PVC soldável 85 mm |  | un | [5 empty] | 3
3
|  | TE SOLDAVEL, PVC, 90 GRAUS, 85 MM, PARA AGUA FRIA PREDIAL (NBR 5648) | UN | 1 | 87.172 | 87.172 | 87.172 |  | 3
3
SF-03361 | Luva simples PVC soldável 85 mm |  | un | [5 empty] | 25
25
|  | LUVA PVC SOLDAVEL, 85 MM, PARA AGUA FRIA PREDIAL | UN | 1 | 48.9535 | 48.9535 | 48.9535 |  | 25
25
SF-03362 | Luva de correr PVC soldável 85 mm |  | un | [5 empty] | 25
25
|  | LUVA DE CORRER PVC PBA, JE, DN 75 / DE 85 MM, PARA REDE DE AGUA | UN | 1 | 38.2945 | 38.2945 | 38.2945 |  | 25
25
SF-03363 | Bucha de redução curta PVC soldável de 85 mm x 75 mm |  | un | [5 empty] | 25
25
|  | Bucha de redução curta PVC soldável 85 mm x 75 mm | un | 1 | 24.7855 | 24.7855 | 24.7855 |  | 25
25
SF-03364 | Adaptador PVC soldável, curto com bolsa e rosca para Registro 85 mm x 3” |  | un | [5 empty] | 3
3
|  | ADAPTADOR PVC SOLDAVEL CURTO COM BOLSA E ROSCA, 85 MM X 3", PARA AGUA FRIA | UN | 1 | 29.9155 | 29.9155 | 29.9155 |  | 3
3
SF-03365 | Joelho 90° PVC soldável 110 mm |  | un | [5 empty] | 12
12
|  | JOELHO PVC, SOLDAVEL, 90 GRAUS, 110 MM, COR MARROM, PARA AGUA FRIA PREDIAL | UN | 1 | 230.869 | 230.869 | 230.869 |  | 12
12
SF-03366 | Joelho 45° PVC soldável 110 mm |  | un | [5 empty] | 12
12
|  | Joelho 45º PVC soldável 110 mm | un | 1 | 253.2985 | 253.2985 | 253.2985 |  | 12
12
SF-03367 | Cap PVC soldável 110 mm |  | un | [5 empty] | 12
12
|  | CAP, PVC PBA, JE, DN 100 / DE 110 MM, PARA REDE DE AGUA (NBR 10351) | UN | 1 | 38.057 | 38.057 | 38.057 |  | 12
12
SF-03368 | Curva 90° PVC soldável 110 mm |  | un | [5 empty] | 12
12
|  | CURVA PVC PBA, JE, PB, 90 GRAUS, DN 100 / DE 110 MM, PARA REDE DE AGUA | UN | 1 | 193.838 | 193.838 | 193.838 |  | 12
12
SF-03369 | Luva simples PVC soldável 110 mm |  | un | [5 empty] | 12
12
|  | LUVA PVC SOLDAVEL, 110 MM, PARA AGUA FRIA PREDIAL | UN | 1 | 83.125 | 83.125 | 83.125 |  | 12
12
SF-03370 | Luva de correr PVC soldável 110 mm |  | un | [5 empty] | 12
12
|  | LUVA DE CORRER PVC PBA, JE, DN 100 / DE 110 MM, PARA REDE DE AGUA | UN | 1 | 60.9425 | 60.9425 | 60.9425 |  | 12
12
SF-03371 | União PVC soldável 110 mm |  | un | [5 empty] | 12
12
|  | UNIAO PVC, SOLDAVEL, 110 MM, PARA AGUA FRIA PREDIAL | UN | 1 | 425.1915 | 425.1915 | 425.1915 |  | 12
12
SF-03372 | Adaptador PVC soldável, curto com bolsa e rosca para Registro 110 mm x 4” |  | un | [5 empty] | 12
12
|  | ADAPTADOR PVC SOLDAVEL CURTO COM BOLSA E ROSCA, 110 MM X 4", PARA AGUA FRIA | UN | 1 | 48.2885 | 48.2885 | 48.2885 |  | 12
12
SF-03373 | Adaptador flange PVC soldável 110 mm x 4” |  | un | [5 empty] | 12
12
|  | ADAPTADOR PVC, SOLDAVEL, COM FLANGES LIVRES, 110 MM X 4", PARA CAIXA D'AGUA | UN | 1 | 298.186 | 298.186 | 298.186 |  | 12
12
SF-03374 | Luva simples PVC esgoto ou águas pluviais 40 mm |  | un | [5 empty] | 5
5
|  | LUVA PVC SOLDAVEL, 40 MM, PARA AGUA FRIA PREDIAL | UN | 1 | 4.75 | 4.75 | 4.75 |  | 5
5
SF-03375 | Luva de correr PVC esgoto ou águas pluviais 40 mm |  | un | [5 empty] | 12
12
|  | Luva de correr PVC esgoto ou águas pluviais 40 mm | un | 1 | 16.5965 | 16.5965 | 16.5965 |  | 12
12
SF-03376 | Junção PVC esgoto ou águas pluviais 40 mm |  | un | [5 empty] | 12
12
|  | JUNCAO SIMPLES, PVC, 45 GRAUS, DN 40 X 40 MM, SERIE NORMAL PARA ESGOTO PREDIAL | UN | 1 | 3.9045 | 3.9045 | 3.9045 |  | 12
12
SF-03377 | Tê PVC esgoto ou águas pluviais 40 mm |  | un | [5 empty] | 12
12
|  | TE PVC SOLDAVEL, BBB, 90 GRAUS, DN 40 MM, PARA ESGOTO SECUNDARIO PREDIAL | UN | 1 | 3.8 | 3.8 | 3.8 |  | 12
12
SF-03378 | Cap PVC esgoto ou águas pluviais 40 mm |  | un | [5 empty] | 3
3
|  | CAP PVC, SOLDAVEL, 40 MM, PARA AGUA FRIA PREDIAL | UN | 1 | 4.389 | 4.389 | 4.389 |  | 3
3
SF-03379 | Joelho 90° com anel PVC esgoto ou águas pluviais 40 mm |  | un | [5 empty] | 5
5
|  | JOELHO PVC, COM BOLSA E ANEL, 90 GRAUS, DN 40 X *38* MM, SERIE NORMAL, PARA ESGOTO PREDIAL | UN | 1 | 5.852 | 5.852 | 5.852 |  | 5
5
SF-03380 | Joelho 90° PVC esgoto ou águas pluviais 40 mm |  | un | [5 empty] | 3
3
|  | JOELHO PVC, SOLDAVEL, PB, 90 GRAUS, DN 40 MM, PARA ESGOTO PREDIAL | UN | 1 | 2.299 | 2.299 | 2.299 |  | 3
3
SF-03381 | Joelho 45° PVC esgoto ou águas pluviais 40 mm |  | un | [5 empty] | 3
3
|  | JOELHO PVC, SOLDAVEL, PB, 45 GRAUS, DN 40 MM, PARA ESGOTO PREDIAL | UN | 1 | 2.546 | 2.546 | 2.546 |  | 3
3
SF-03382 | Curva longa 90° PVC esgoto ou águas pluviais 40 mm |  | un | [5 empty] | 3
3
|  | CURVA PVC LONGA 90 GRAUS, DN 40 MM, PARA ESGOTO PREDIAL | UN | 1 | 7.144 | 7.144 | 7.144 |  | 3
3
SF-03383 | Luva simples PVC esgoto ou águas pluviais 50 mm |  | un | [5 empty] | 5
5
|  | LUVA SIMPLES, PVC, SOLDAVEL, DN 50 MM, SERIE NORMAL, PARA ESGOTO PREDIAL | UN | 1 | 3.4105 | 3.4105 | 3.4105 |  | 5
5
SF-03384 | Luva de correr PVC esgoto ou águas pluviais 50 mm |  | un | [5 empty] | 3
3
|  | LUVA DE CORRER, PVC, DN 50 MM, PARA ESGOTO PREDIAL | UN | 1 | 11.6185 | 11.6185 | 11.6185 |  | 3
3
SF-03385 | Junção PVC esgoto ou águas pluviais 50 mm |  | un | [5 empty] | 3
3
|  | JUNCAO SIMPLES, PVC, 45 GRAUS, DN 50 X 50 MM, SERIE NORMAL PARA ESGOTO PREDIAL | UN | 1 | 10.184 | 10.184 | 10.184 |  | 3
3
SF-03386 | Tê PVC esgoto ou águas pluviais 50 mm |  | un | [5 empty] | 3
3
|  | TE SANITARIO, PVC, DN 50 X 50 MM, SERIE NORMAL, PARA ESGOTO PREDIAL | UN | 1 | 7.7615 | 7.7615 | 7.7615 |  | 3
3
SF-03387 | Joelho 90° com anel PVC esgoto ou águas pluviais 50 mm |  | un | [5 empty] | 12
12
|  | Joelho 90º com anel PVC esgoto ou águas pluviais 50 mm | un | 1 | 3.781 | 3.781 | 3.781 |  | 12
12
SF-03388 | Joelho 90° PVC esgoto ou águas pluviais 50 mm |  | un | [5 empty] | 8
8
|  | JOELHO PVC, SOLDAVEL, PB, 90 GRAUS, DN 50 MM, PARA ESGOTO PREDIAL | UN | 1 | 3.1635 | 3.1635 | 3.1635 |  | 8
8
SF-03389 | Cap PVC esgoto ou águas pluviais 50 mm |  | un | [5 empty] | 12
12
|  | CAP PVC, SOLDAVEL, DN 50 MM, SERIE NORMAL, PARA ESGOTO PREDIAL | UN | 1 | 4.6265 | 4.6265 | 4.6265 |  | 12
12
SF-03390 | Bucha de redução PVC esgoto ou águas pluviais 50 mm x 40 mm |  | un | [5 empty] | 3
3
|  | BUCHA DE REDUCAO, PVC, LONGA, SERIE R, DN 50 X 40 MM, PARA ESGOTO PREDIAL | UN | 1 | 5.472 | 5.472 | 5.472 |  | 3
3
SF-03391 | Curva longa 90° PVC esgoto ou águas pluviais 50 mm |  | un | [5 empty] | 12
12
|  | CURVA PVC LONGA 90 GRAUS, DN 50 MM, PARA ESGOTO PREDIAL | UN | 1 | 14.1265 | 14.1265 | 14.1265 |  | 12
12
SF-03392 | Luva simples PVC esgoto ou águas pluviais 70 mm |  | un | [5 empty] | 5
5
|  | LUVA SIMPLES, PVC, SOLDAVEL, DN 75 MM, SERIE NORMAL, PARA ESGOTO PREDIAL | UN | 1 | 6.9255 | 6.9255 | 6.9255 |  | 5
5
SF-03393 | Joelho 90° PVC esgoto ou águas pluviais 75 mm |  | un | [5 empty] | 8
8
|  | JOELHO PVC, SOLDAVEL, PB, 90 GRAUS, DN 75 MM, PARA ESGOTO PREDIAL | UN | 1 | 7.182 | 7.182 | 7.182 |  | 8
8
SF-03394 | Curva longa 90° PVC esgoto ou águas pluviais 75 mm |  | un | [5 empty] | 3
3
|  | CURVA PVC LONGA 90 GRAUS, DN 75 MM, PARA ESGOTO PREDIAL | UN | 1 | 45.9895 | 45.9895 | 45.9895 |  | 3
3
SF-03395 | Joelho 45° PVC esgoto ou águas pluviais 75 mm |  | un | [5 empty] | 3
3
|  | JOELHO PVC, SOLDAVEL, PB, 45 GRAUS, DN 75 MM, PARA ESGOTO PREDIAL | UN | 1 | 8.189 | 8.189 | 8.189 |  | 3
3
SF-03396 | Luva de correr PVC esgoto ou águas pluviais 75 mm |  | un | [5 empty] | 3
3
|  | LUVA DE CORRER, PVC, DN 75 MM, PARA ESGOTO PREDIAL | UN | 1 | 12.901 | 12.901 | 12.901 |  | 3
3
SF-03397 | Tê PVC esgoto ou águas pluviais 75 mm |  | un | [5 empty] | 12
12
|  | TE, PVC, SERIE R, 75 X 75 MM, PARA ESGOTO PREDIAL | UN | 1 | 29.6115 | 29.6115 | 29.6115 |  | 12
12
SF-03398 | Cap PVC esgoto ou águas pluviais 75 mm |  | un | [5 empty] | 12
12
|  | CAP PVC, SERIE R, DN 75 MM, PARA ESGOTO PREDIAL | UN | 1 | 10.9725 | 10.9725 | 10.9725 |  | 12
12
SF-03399 | Redução Excêntrica PVC esgoto ou águas pluviais 75 mm x 50 mm |  | un | [5 empty] | 3
3
|  | REDUCAO EXCENTRICA PVC, DN 75 X 50 MM, PARA ESGOTO PREDIAL | UN | 1 | 8.037 | 8.037 | 8.037 |  | 3
3
SF-03400 | Luva simples PVC esgoto ou águas pluviais 100 mm |  | un | [5 empty] | 15
15
|  | LUVA SIMPLES, PVC, SOLDAVEL, DN 100 MM, SERIE NORMAL, PARA ESGOTO PREDIAL | UN | 1 | 6.7735 | 6.7735 | 6.7735 |  | 15
15
SF-03401 | Joelho 90° PVC esgoto ou águas pluviais 100 mm |  | un | [5 empty] | 8
8
|  | JOELHO PVC, SOLDAVEL, PB, 90 GRAUS, DN 100 MM, PARA ESGOTO PREDIAL | UN | 1 | 8.5785 | 8.5785 | 8.5785 |  | 8
8
SF-03402 | Curva longa 90° PVC esgoto ou águas pluviais 100 mm |  | un | [5 empty] | 12
12
|  | CURVA PVC LONGA 90 GRAUS, DN 100 MM, PARA ESGOTO PREDIAL | UN | 1 | 60.192 | 60.192 | 60.192 |  | 12
12
SF-03403 | Joelho 45° PVC esgoto ou águas pluviais 100 mm |  | un | [5 empty] | 12
12
|  | JOELHO PVC, SOLDAVEL, PB, 45 GRAUS, DN 100 MM, PARA ESGOTO PREDIAL | UN | 1 | 9.443 | 9.443 | 9.443 |  | 12
12
SF-03404 | Junção dupla PVC esgoto ou águas pluviais 100 mm |  | un | [5 empty] | 3
3
|  | JUNCAO DUPLA, PVC SOLDAVEL, DN 100 X 100 X 100 MM, SERIE NORMAL PARA ESGOTO PREDIAL | UN | 1 | 43.2535 | 43.2535 | 43.2535 |  | 3
3
SF-03405 | Junção Simples 100 mm x 100 mm |  | un | [5 empty] | 3
3
|  | JUNCAO SIMPLES, PVC, 45 GRAUS, DN 100 X 100 MM, SERIE NORMAL PARA ESGOTO PREDIAL | UN | 1 | 24.8045 | 24.8045 | 24.8045 |  | 3
3
SF-03406 | Cap PVC esgoto ou águas pluviais 100 mm |  | un | [5 empty] | 3
3
|  | CAP PVC, SERIE R, DN 100 MM, PARA ESGOTO PREDIAL | UN | 1 | 13.262 | 13.262 | 13.262 |  | 3
3
SF-03407 | Tê PVC esgoto ou águas pluviais 100 mm |  | un | [5 empty] | 12
12
|  | TE, PVC, SERIE R, 100 X 100 MM, PARA ESGOTO PREDIAL | UN | 1 | 45.201 | 45.201 | 45.201 |  | 12
12
SF-03408 | Tê inspeção PVC esgoto ou águas pluviais 100 mm |  | un | [5 empty] | 12
12
|  | TE DE INSPECAO, PVC, 100 X 75 MM, SERIE NORMAL PARA ESGOTO PREDIAL | UN | 1 | 42.3795 | 42.3795 | 42.3795 |  | 12
12
SF-03409 | Joelho com visita PVC esgoto ou águas pluviais 100 mm x 75 mm |  | un | [5 empty] | 12
12
|  | JOELHO PVC COM VISITA, 90 GRAUS, DN 100 X 50 MM, SERIE NORMAL, PARA ESGOTO PREDIAL | UN | 1 | 20.9665 | 20.9665 | 20.9665 |  | 12
12
SF-03410 | Redução PVC esgoto ou águas pluviais 100 mm x 75 mm |  | un | [5 empty] | 3
3
|  | REDUCAO EXCENTRICA PVC, DN 100 X 75 MM, PARA ESGOTO PREDIAL | UN | 1 | 10.7445 | 10.7445 | 10.7445 |  | 3
3
SF-03411 | Luva simples PVC esgoto ou águas pluviais 150 mm |  | un | [5 empty] | 3
3
|  | LUVA SIMPLES, PVC, SOLDAVEL, DN 150 MM, SERIE NORMAL, PARA ESGOTO PREDIAL | UN | 1 | 33.8675 | 33.8675 | 33.8675 |  | 3
3
SF-03412 | Luva de correr PVC esgoto ou águas pluviais 150 mm |  | un | [5 empty] | 25
25
|  | LUVA DE CORRER, PVC SERIE R, 150 MM, PARA ESGOTO PREDIAL | UN | 1 | 77.2825 | 77.2825 | 77.2825 |  | 25
25
SF-03413 | Junção PVC esgoto ou águas pluviais 150 mm |  | un | [5 empty] | 25
25
|  | JUNCAO SIMPLES, PVC SERIE R, DN 150 X 150 MM, PARA ESGOTO PREDIAL | UN | 1 | 188.727 | 188.727 | 188.727 |  | 25
25
SF-03414 | Tê PVC esgoto ou águas pluviais 150 mm |  | un | [5 empty] | 25
25
|  | TE, PVC, SERIE R, 150 X 150 MM, PARA ESGOTO PREDIAL | UN | 1 | 119.719 | 119.719 | 119.719 |  | 25
25
SF-03415 | Joelho 90° PVC esgoto ou águas pluviais 150 mm |  | un | [5 empty] | 3
3
|  | JOELHO PVC, SOLDAVEL, PB, 90 GRAUS, DN 150 MM, PARA ESGOTO PREDIAL | UN | 1 | 62.282 | 62.282 | 62.282 |  | 3
3
SF-03416 | Joelho 45° PVC esgoto ou águas pluviais 150 mm |  | un | [5 empty] | 25
25
|  | JOELHO PVC, SOLDAVEL, PB, 45 GRAUS, DN 150 MM, PARA ESGOTO PREDIAL | UN | 1 | 67.659 | 67.659 | 67.659 |  | 25
25
SF-03417 | Curva longa 90° PVC esgoto ou águas pluviais 150 mm |  | un | [5 empty] | 12
12
|  | CURVA LONGA PVC, PB, JE, 90 GRAUS, DN 150 MM, PARA REDE COLETORA ESGOTO | UN | 1 | 157.3295 | 157.3295 | 157.3295 |  | 12
12
SF-03418 | Cap PVC esgoto ou águas pluviais 150 mm |  | un | [5 empty] | 25
25
|  | CAP PVC, SERIE R, DN 150 MM, PARA ESGOTO PREDIAL | UN | 1 | 65.037 | 65.037 | 65.037 |  | 25
25
SF-03419 | Redução PVC esgoto ou águas pluviais 150 mm x 100 mm |  | un | [5 empty] | 25
25
|  | REDUCAO EXCENTRICA PVC, SERIE R, DN 150 X 100 MM, PARA ESGOTO PREDIAL | UN | 1 | 57.057 | 57.057 | 57.057 |  | 25
25
SF-03421 | Joelho 90° cobre 35 mm |  | un | [5 empty] | 12
12
|  | COTOVELO DE COBRE 90 GRAUS SEM ANEL DE SOLDA, BOLSA X BOLSA, 35 MM | UN | 1 | 63.3745 | 63.3745 | 63.3745 |  | 12
12
SF-03422 | Luva em cobre, sem anel de solda, bolsa x bolsa, 35 mm |  | un | [5 empty] | 25
25
|  | LUVA DE COBRE SEM ANEL DE SOLDA, BOLSA X BOLSA, 35 MM | UN | 1 | 39.368 | 39.368 | 39.368 |  | 25
25
SF-03423 | Tê 90° em cobre, sem anel de solda, bolsa x bolsa x bolsa, 35 mm |  | un | [5 empty] | 25
25
|  | TE DE COBRE SEM ANEL DE SOLDA, BOLSA X BOLSA X BOLSA, 35 MM | UN | 1 | 90.6585 | 90.6585 | 90.6585 |  | 25
25
SF-03428 | Joelho 90° cobre 42 mm |  | un | [5 empty] | 3
3
|  | COTOVELO DE COBRE 90 GRAUS SEM ANEL DE SOLDA, BOLSA X BOLSA, 42 MM | UN | 1 | 97.261 | 97.261 | 97.261 |  | 3
3
SF-03429 | Luva em cobre, sem anel de solda, bolsa x bolsa, 42 mm |  | un | [5 empty] | 3
3
|  | LUVA DE COBRE SEM ANEL DE SOLDA, BOLSA X BOLSA, 42 MM | UN | 1 | 49.932 | 49.932 | 49.932 |  | 3
3
SF-03430 | Tê 90° em cobre, sem anel de solda, bolsa x bolsa x bolsa, 42 mm |  | un | [5 empty] | 12
12
|  | TE DE COBRE SEM ANEL DE SOLDA, BOLSA X BOLSA X BOLSA, 42 MM | UN | 1 | 116.793 | 116.793 | 116.793 |  | 12
12
SF-03432 | Bucha de redução em cobre, sem anel de solda, ponta x bolsa, 42 mm x 35 mm |  | un | [5 empty] | 12
12
|  | BUCHA DE REDUCAO DE COBRE SEM ANEL DE SOLDA, PONTA X BOLSA, 42 X 35 MM | UN | 1 | 56.012 | 56.012 | 56.012 |  | 12
12
SF-03434 | Joelho 90° cobre 54 mm |  | un | [5 empty] | 25
25
|  | COTOVELO DE COBRE 90 GRAUS SEM ANEL DE SOLDA, BOLSA X BOLSA, 54 MM | UN | 1 | 154.4035 | 154.4035 | 154.4035 |  | 25
25
SF-03436 | Luva em cobre, sem anel de solda, bolsa x bolsa, 54 mm |  | un | [5 empty] | 25
25
|  | LUVA DE COBRE SEM ANEL DE SOLDA, BOLSA X BOLSA, 54 MM | UN | 1 | 81.5575 | 81.5575 | 81.5575 |  | 25
25
SF-03437 | Tê 90° em cobre, sem anel de solda, bolsa x bolsa x bolsa, 54 mm |  | un | [5 empty] | 12
12
|  | TE DE COBRE SEM ANEL DE SOLDA, BOLSA X BOLSA X BOLSA, 54 MM | UN | 1 | 230.8405 | 230.8405 | 230.8405 |  | 12
12
SF-03438 | União em cobre, sem anel de solda, bolsa x bolsa, 54 mm |  | un | [5 empty] | 25
25
|  | UNIÃO SEM ANEL N. 733 COBRE/BRONZE 54 MM | un | 1 | 272.099 | 272.099 | 272.099 |  | 25
25
SF-03439 | Bucha de redução em cobre, sem anel de solda, ponta x bolsa, 54 mm x 42 mm |  | un | [5 empty] | 12
12
|  | BUCHA DE REDUCAO DE COBRE SEM ANEL DE SOLDA, PONTA X BOLSA, 54 X 42 MM | UN | 1 | 78.983 | 78.983 | 78.983 |  | 12
12
SF-03440 | Tampão (cap) em cobre, sem anel de solda, 54 mm |  | un | [5 empty] | 25
25
|  | TAMPÃO COBRE 617 SEM ANEL DE SOLDA 54 MM | un | 1 | 19.247 | 19.247 | 19.247 |  | 25
25
SF-03441 | Joelho 90° cobre 66 mm |  | un | [5 empty] | 12
12
|  | COTOVELO DE COBRE 90 GRAUS SEM ANEL DE SOLDA, BOLSA X BOLSA, 66 MM | UN | 1 | 537.6335 | 537.6335 | 537.6335 |  | 12
12
SF-03443 | Luva em cobre, sem anel de solda, bolsa x bolsa, 66 mm |  | un | [5 empty] | 12
12
|  | LUVA DE COBRE SEM ANEL DE SOLDA, BOLSA X BOLSA, 66 MM | UN | 1 | 267.3015 | 267.3015 | 267.3015 |  | 12
12
SF-03444 | Tê 90° em cobre, sem anel de solda, bolsa x bolsa x bolsa, 66 mm |  | un | [5 empty] | 25
25
|  | TE DE COBRE SEM ANEL DE SOLDA, BOLSA X BOLSA X BOLSA, 66 MM | UN | 1 | 657.115 | 657.115 | 657.115 |  | 25
25
SF-03446 | Bucha de redução em cobre, sem anel de solda, ponta x bolsa, 66 mm x 54 mm |  | un | [5 empty] | 25
25
|  | BUCHA DE REDUCAO DE COBRE SEM ANEL DE SOLDA, PONTA X BOLSA, 66 X 54 MM | UN | 1 | 246.183 | 246.183 | 246.183 |  | 25
25
SF-03448 | Joelho 90° cobre 79 mm |  | un | [5 empty] | 25
25
|  | COTOVELO DE COBRE 90 GRAUS SEM ANEL DE SOLDA, BOLSA X BOLSA, 79 MM | UN | 1 | 515.5555 | 515.5555 | 515.5555 |  | 25
25
SF-03450 | Luva em cobre, sem anel de solda, bolsa x bolsa, 79 mm |  | un | [5 empty] | 25
25
|  | LUVA DE COBRE SEM ANEL DE SOLDA, BOLSA X BOLSA, 79 MM | UN | 1 | 409.26 | 409.26 | 409.26 |  | 25
25
SF-03451 | Tê 90° em cobre, sem anel de solda, bolsa x bolsa x bolsa, 79 mm |  | un | [5 empty] | 12
12
|  | TE DE COBRE SEM ANEL DE SOLDA, BOLSA X BOLSA X BOLSA, 79 MM | UN | 1 | 1028.09 | 1028.09 | 1028.09 |  | 12
12
SF-03455 | Torneira metal de jardim com bico 1/2” |  | un | [5 empty] | 25
25
|  | TORNEIRA METALICA CROMADA PARA JARDIM / TANQUE, COM BICO PLASTICO, CANO LONGO, DE PAREDE, PADRAO POPULAR / USO GERAL, 1/2" OU 3/4" | UN | 1 | 61.6455 | 61.6455 | 61.6455 |  | 25
25
SF-03456 | Niple de aço-carbono galvanizado 1/2” |  | un | [5 empty] | 3
3
|  | NIPLE SEXTAVADO EM ACO CARBONO, COM ROSCA BSP, PRESSAO 3.000 LBS, DN 1/2" | UN | 1 | 12.4735 | 12.4735 | 12.4735 |  | 3
3
SF-03457 | Niple de aço-carbono galvanizado 3/4” |  | un | [5 empty] | 5
5
|  | NIPLE SEXTAVADO EM ACO CARBONO, COM ROSCA BSP, PRESSAO 3.000 LBS, DN 3/4" | UN | 1 | 16.112 | 16.112 | 16.112 |  | 5
5
SF-03458 | Bucha de redução em ferro galvanizado 3/4” x 1/2” |  | un | [5 empty] | 3
3
|  | BUCHA DE REDUCAO DE FERRO GALVANIZADO, COM ROSCA BSP, DE 3/4" X 1/2" | UN | 1 | 6.84 | 6.84 | 6.84 |  | 3
3
SF-03459 | Bucha de redução PVC roscável 3/4” x 1/2” |  | un | [5 empty] | 3
3
|  | BUCHA DE REDUCAO PVC ROSCAVEL 3/4" X 1/2" | UN | 1 | 1.311 | 1.311 | 1.311 |  | 3
3
SF-03460 | Luva de correr PVC roscável 3/4” |  | un | [5 empty] | 3
3
|  | LUVA DE CORRER PARA TUBO ROSCAVEL, PVC, 3/4", PARA AGUA FRIA PREDIAL | UN | 1 | 20.7575 | 20.7575 | 20.7575 |  | 3
3
SF-03461 | Luva de correr PVC roscável 1 1/2” |  | un | [5 empty] | 12
12
|  | LUVA DE CORRER PARA TUBO ROSCAVEL, PVC, 1 1/2", PARA AGUA FRIA PREDIAL | UN | 1 | 52.0505 | 52.0505 | 52.0505 |  | 12
12
SF-03463 | Luva de correr CPVC 22 mm – Linha Residencial |  | un | [5 empty] | 12
12
|  | LUVA DE CORRER, CPVC, SOLDAVEL, 22 MM, PARA AGUA QUENTE PREDIAL | UN | 1 | 9.6045 | 9.6045 | 9.6045 |  | 12
12
SF-03464 | Luva de correr CPVC 28 mm – Linha Residencial |  | un | [5 empty] | 12
12
|  | LUVA DE CORRER, CPVC, SOLDAVEL, 28 MM, PARA AGUA QUENTE PREDIAL | UN | 1 | 14.193 | 14.193 | 14.193 |  | 12
12
SF-03465 | Plug PVC roscável 3/4” |  | un | [5 empty] | 12
12
|  | Plug PVC roscável Ø 3/4" | un | 1 | 3.8665 | 3.8665 | 3.8665 |  | 12
12
SF-03466 | Plug PVC roscável 1/2” |  | un | [5 empty] | 3
3
|  | Plug PVC roscável Ø 1/2" | un | 1 | 2.9545 | 2.9545 | 2.9545 |  | 3
3
SF-03471 | Perfil em MDF para acabamento de piso sintético laminado flutuante |  | m | [5 empty] | 650
650
|  | Perfil em MDF para acabamento de piso sintético laminado flutuante | m | 1 | 26.22 | 26.22 | 31.9244 |  | 650
|  | CARPINTEIRO DE FORMAS COM ENCARGOS COMPLEMENTARES | H | 0.20156 | 28.3005 | 5.7044 |  |  | 650
650
SF-03472 | Supervisor(a) Técnico(a) - Sistemas Construtivos |  | Profissional | [5 empty] | 1
1
|  | ENGENHEIRO CIVIL DE OBRA PLENO COM ENCARGOS COMPLEMENTARES | H | 116.9156 | 128.0695 | 14973.3224 | 14973.3224 |  | 1
1
SF-03474 | Vidro temperado incolor com 6 mm de espessura |  | m2 | [5 empty] | 0
0
|  | VIDRO TEMPERADO INCOLOR E = 6 MM, SEM COLOCACAO | M2 | 1 | 171.5415 | 171.5415 | 306.7457 |  | 0
|  | BUCHA DE NYLON SEM ABA S6, COM PARAFUSO DE 4,20 X 40 MM EM ACO ZINCADO COM ROSCA SOBERBA, CABECA CHATA E FENDA PHILLIPS | UN | 2.196 | 0.3895 | 0.85534 |  |  | 0
|  | PERFIL DE ALUMINIO ANODIZADO | KG | 0.964 | 41.002 | 39.5259 |  |  | 0
|  | FITA DE PAPEL REFORCADA COM LAMINA DE METAL PARA REFORCO DE CANTOS DE CHAPA DE GESSO PARA DRYWALL | M | 2.992 | 2.489 | 7.4471 |  |  | 0
|  | SILICONE ACETICO USO GERAL INCOLOR 280 G | UN | 0.397 | 28.1485 | 11.175 |  |  | 0
|  | SERVENTE COM ENCARGOS COMPLEMENTARES | H | 1.542 | 22.097 | 34.0736 |  |  | 0
|  | VIDRACEIRO COM ENCARGOS COMPLEMENTARES | H | 1.586 | 26.562 | 42.1273 |  |  | 0
0
SF-03475 | Vidro temperado incolor com 6 mm de espessura, tipo JUMBO |  | m2 | [5 empty] | 0
0
|  | VIDRO TEMPERADO INCOLOR E = 6 MM, SEM COLOCACAO | M2 | 1 | 171.5415 | 171.5415 | 306.7457 |  | 0
|  | BUCHA DE NYLON SEM ABA S6, COM PARAFUSO DE 4,20 X 40 MM EM ACO ZINCADO COM ROSCA SOBERBA, CABECA CHATA E FENDA PHILLIPS | UN | 2.196 | 0.3895 | 0.85534 |  |  | 0
|  | PERFIL DE ALUMINIO ANODIZADO | KG | 0.964 | 41.002 | 39.5259 |  |  | 0
|  | FITA DE PAPEL REFORCADA COM LAMINA DE METAL PARA REFORCO DE CANTOS DE CHAPA DE GESSO PARA DRYWALL | M | 2.992 | 2.489 | 7.4471 |  |  | 0
|  | SILICONE ACETICO USO GERAL INCOLOR 280 G | UN | 0.397 | 28.1485 | 11.175 |  |  | 0
|  | SERVENTE COM ENCARGOS COMPLEMENTARES | H | 1.542 | 22.097 | 34.0736 |  |  | 0
|  | VIDRACEIRO COM ENCARGOS COMPLEMENTARES | H | 1.586 | 26.562 | 42.1273 |  |  | 0
0
SF-03477 | Remoção de revestimento sintético fixado por encaixe |  | m2 | [5 empty] | 0
0
|  | PEDREIRO COM ENCARGOS COMPLEMENTARES | H | 0.063 | 28.6995 | 1.8081 | 15.7292 |  | 0
|  | SERVENTE COM ENCARGOS COMPLEMENTARES | H | 0.63 | 22.097 | 13.9211 |  |  | 0
0
SF-03478 | Tapume em telha metálica |  | m2 | [5 empty] | 0
0
|  | PONTALETE *7,5 X 7,5* CM EM PINUS, MISTA OU EQUIVALENTE DA REGIAO - BRUTA | M | 1.2273 | 7.3055 | 8.966 | 82.8017 |  | 0
|  | PREGO DE ACO POLIDO COM CABECA 18 X 27 (2 1/2 X 10) | KG | 0.068 | 18.088 | 1.23 |  |  | 0
|  | TABUA *2,5 X 15 CM EM PINUS, MISTA OU EQUIVALENTE DA REGIAO - BRUTA | M | 2 | 5.2155 | 10.431 |  |  | 0
|  | TELHA TRAPEZOIDAL EM ACO ZINCADO, SEM PINTURA, ALTURA DE APROXIMADAMENTE 40 MM, ESPESSURA DE 0,50 MM E LARGURA UTIL DE 980 MM | M2 | 0.5853 | 43.3485 | 25.3719 |  |  | 0
|  | AJUDANTE DE CARPINTEIRO COM ENCARGOS COMPLEMENTARES | H | 0.492 | 22.686 | 11.1615 |  |  | 0
|  | CARPINTEIRO DE FORMAS COM ENCARGOS COMPLEMENTARES | H | 0.735 | 28.3005 | 20.8009 |  |  | 0
|  | SERRA CIRCULAR DE BANCADA COM MOTOR ELÉTRICO POTÊNCIA DE 5HP, COM COIFA PARA DISCO 10" - CHP DIURNO. AF_08/2015 | CHP | 0.0066 | 24.966 | 0.16478 |  |  | 0
|  | SERRA CIRCULAR DE BANCADA COM MOTOR ELÉTRICO POTÊNCIA DE 5HP, COM COIFA PARA DISCO 10" - CHI DIURNO. AF_08/2015 | CHI | 0.0264 | 23.9875 | 0.63327 |  |  | 0
|  | CONCRETO MAGRO PARA LASTRO, TRAÇO 1:4,5:4,5 (EM MASSA SECA DE CIMENTO/ AREIA MÉDIA/ BRITA 1) - PREPARO MANUAL. AF_05/2021 | M3 | 0.0061 | 662.6884 | 4.0424 |  |  | 0
0
SF-03480 | Solo para aterro (com transporte) |  | m3 | [5 empty] | 0
0
|  | ARGILA OU BARRO PARA ATERRO/REATERRO (COM TRANSPORTE ATE 10 KM) | M3 | 1 | 51.547 | 51.547 | 51.547 |  | 0
0
SF-03482 | Rejunte resinado acrílico - Aplicação/Substituição |  | kg | [5 empty] | 0
0
|  | REJUNTE ACRÍLICO, QUALQUER COR | KG | 1 |  |  | 10.4428 |  | 0
|  | SERVENTE COM ENCARGOS COMPLEMENTARES | H | 0.47259 | 22.097 | 10.4428 |  |  | 0
0
SF-03483 | Remoção de splitão/fan-coil |  | un | [5 empty] | 0
0
|  | SERVENTE COM ENCARGOS COMPLEMENTARES | H | 19.401 | 22.097 | 428.7039 | 588.6405 |  | 0
|  | MECÃNICO DE EQUIPAMENTOS PESADOS COM ENCARGOS COMPLEMENTARES | H | 4.904 | 32.6135 | 159.9366 |  |  | 0
0
SF-03484 | Forro em réguas de alumínio |  | m2 | [5 empty] | 0
0
|  | AJUDANTE DE OPERAÇÃO EM GERAL COM ENCARGOS COMPLEMENTARES | H | 0.5 | 22.7905 | 11.3952 | 23.1515 |  | 0
|  | MONTADOR DE ESTRUTURAS METÁLICAS COM ENCARGOS COMPLEMENTARES | H | 0.5 | 23.5125 | 11.7562 |  |  | 0
|  | Forro de alumínio sistema linear múltiplo liso com bordas dobradas em ângulo reto com flush em "V" largura 8 cm | M2 | 1 |  |  |  |  | 0
0
SF-03485 | Projeto executivo de engenharia elétrica – Climatização do Bloco 17 por split |  | un | [5 empty] | 0
0
|  | ENGENHEIRO CIVIL DE OBRA PLENO COM ENCARGOS COMPLEMENTARES | H | 40 | 128.0695 | 5122.78 | 5727.32 |  | 0
|  | DESENHISTA PROJETISTA COM ENCARGOS COMPLEMENTARES | H | 20 | 16.6535 | 333.07 |  |  | 0
|  | Anotação de Responsabilidade Técnica | un | 1 | 271.47 | 271.47 |  |  | 0
0
SF-03486 | Quadro elétrico TTA - Sistema de climatização do Bloco 17 por split |  | un | [5 empty] | 0
0
|  | Quadro elétrico tipo TTA completo para suprimento do sistema de climatização do Bloco 17 por splits, contemplando disjuntores, DPS, DR, etc., conforme especificação | un | 1 |  |  | 226.4078 |  | 0
|  | ARGAMASSA TRAÇO 1:1:6 (EM VOLUME DE CIMENTO, CAL E AREIA MÉDIA ÚMIDA) PARA EMBOÇO/MASSA ÚNICA/ASSENTAMENTO DE ALVENARIA DE VEDAÇÃO, PREPARO MANUAL. AF_08/2019 | M3 | 0.0192 | 896.7604 | 17.2178 |  |  | 0
|  | AUXILIAR DE ELETRICISTA COM ENCARGOS COMPLEMENTARES | H | 4 | 23.2465 | 92.986 |  |  | 0
|  | ELETRICISTA COM ENCARGOS COMPLEMENTARES | H | 4 | 29.051 | 116.204 |  |  | 0
0
SF-03487 | Técnico de Segurança do Trabalho - Trabalho em Altura e Espaços Confinados |  | Profissional | [5 empty] | 1
1
|  | TÉCNICO EM SEGURANÇA DO TRABALHO COM ENCARGOS COMPLEMENTARES | H | 116.9156 | 49.7325 | 5814.5051 | 5814.5051 |  | 1
1
|  | Obs: considerando 220h/mês e encargos sociais indicados na tabela do SINAPI. | [6 empty] | 1
1
SF-03488 | Película de aplicação externa para controle solar para clarabóias |  | m2 | [5 empty] | 0
0
|  | VIDRACEIRO COM ENCARGOS COMPLEMENTARES | H | 0.15 | 26.562 | 3.9843 | 3.9843 |  | 0
|  | Película de aplicação externa para controle solar para clarabóias | m2 | 1 |  |  |  |  | 0
0
SF-03490 | Instalação de telha de fibrocimento, metálica ou cerâmica reaproveitada |  | m2 | [5 empty] | 0
0
|  | CONJUNTO ARRUELAS DE VEDACAO 5/16" PARA TELHA FIBROCIMENTO (UMA ARRUELA METALICA E UMA ARRUELA PVC - CONICAS) | CJ | 1.27 | 0.266 | 0.33782 | 12.2626 |  | 0
|  | PARAFUSO ZINCADO ROSCA SOBERBA, CABECA SEXTAVADA, 5/16" X 250 MM, PARA FIXACAO DE TELHA EM MADEIRA | UN | 1.27 | 4.009 | 5.0914 |  |  | 0
|  | SERVENTE COM ENCARGOS COMPLEMENTARES | H | 0.15 | 22.097 | 3.3146 |  |  | 0
|  | TELHADISTA COM ENCARGOS COMPLEMENTARES | H | 0.115 | 28.0535 | 3.2262 |  |  | 0
|  | GUINCHO ELÉTRICO DE COLUNA, CAPACIDADE 400 KG, COM MOTO FREIO, MOTOR TRIFÁSICO DE 1,25 CV - CHP DIURNO. AF_03/2016 | CHP | 0.005 | 25.042 | 0.12521 |  |  | 0
|  | GUINCHO ELÉTRICO DE COLUNA, CAPACIDADE 400 KG, COM MOTO FREIO, MOTOR TRIFÁSICO DE 1,25 CV - CHI DIURNO. AF_03/2016 | CHI | 0.0069 | 24.2725 | 0.16748 |  |  | 0
0
SF-03491 | Vergalhão Ca-50 Diâmetro 16,0 mm |  | m | [5 empty] | 0
0
|  | ACO CA-50, 12,5 MM OU 16,0 MM, VERGALHAO | KG | 1.578 | 6.384 | 10.074 | 10.074 |  | 0
0
SF-03492 | Grelha em FFN, classe C250, forma retangular, modelo linear quadriculada, abertura simples, com caixilho, 300 mm × 1000 mm |  | un | [5 empty] | 0
0
|  | Grelha com malha quadriculada e requadro, em ferro fundido nodular classe 250/300, de 50 x 100 x 5 cm, ref. Fuminas, Afer Industrial ou equivalente | un | 1 |  |  | 0 |  | 0
0
SF-03494 | Claraboia tipo bolha em acrílico |  | m2 | [5 empty] | 0
0
|  | VIDRACEIRO COM ENCARGOS COMPLEMENTARES | H | 2.558 | 26.562 | 67.9456 | 747.059 |  | 0
|  | AJUDANTE ESPECIALIZADO COM ENCARGOS COMPLEMENTARES | H | 2.558 | 22.705 | 58.0794 |  |  | 0
|  | DOMOS / CLARABOIA INDIVIDUAL, EM ACRILICO BRANCO/LEITOSO, *95 X 95* CM, INCLUI ACESSORIOS DE FIXACAO, SEM INSTALACAO | UN | 1 | 621.034 | 621.034 |  |  | 0
0
SF-03495 | Mosaico de Pedra portuguesa (petit pavé) |  | m2 | [5 empty] | 0
0
|  | AREIA FINA - POSTO JAZIDA/FORNECEDOR (RETIRADO NA JAZIDA, SEM TRANSPORTE) | M3 | 0.004 | 199.7185 | 0.79887 | 228.8813 |  | 0
|  | AREIA GROSSA - POSTO JAZIDA/FORNECEDOR (RETIRADO NA JAZIDA, SEM TRANSPORTE) | M3 | 0.086 | 202.3215 | 17.3996 |  |  | 0
|  | CIMENTO PORTLAND COMPOSTO CP II-32 | KG | 37.07 | 0.646 | 23.9472 |  |  | 0
|  | PEDRA PORTUGUESA OU PETIT PAVE, BRANCA OU PRETA | M2 | 1 | 155.0115 | 155.0115 |  |  | 0
|  | CALCETEIRO COM ENCARGOS COMPLEMENTARES | H | 0.842 | 26.6285 | 22.4212 |  |  | 0
|  | SERVENTE COM ENCARGOS COMPLEMENTARES | H | 0.421 | 22.097 | 9.3028 |  |  | 0
0
SF-03496 | Instalação de mosaico de pedra portuguesa (petit pavé) reaproveitada |  | m2 | [5 empty] | 0
0
|  | AREIA FINA - POSTO JAZIDA/FORNECEDOR (RETIRADO NA JAZIDA, SEM TRANSPORTE) | M3 | 0.004 | 199.7185 | 0.79887 | 73.8698 |  | 0
|  | AREIA GROSSA - POSTO JAZIDA/FORNECEDOR (RETIRADO NA JAZIDA, SEM TRANSPORTE) | M3 | 0.086 | 202.3215 | 17.3996 |  |  | 0
|  | CIMENTO PORTLAND COMPOSTO CP II-32 | KG | 37.07 | 0.646 | 23.9472 |  |  | 0
|  | CALCETEIRO COM ENCARGOS COMPLEMENTARES | H | 0.842 | 26.6285 | 22.4212 |  |  | 0
|  | SERVENTE COM ENCARGOS COMPLEMENTARES | H | 0.421 | 22.097 | 9.3028 |  |  | 0
0
SF-03501 | Tela de poliéster estruturante para reforço de impermeabilização |  | m2 | [5 empty] | 0
0
|  | VEU DE POLIESTER PARA IMPERMEABILIZACAO | M2 | 0.4054 | 6.631 | 2.6882 | 4.7304 |  | 0
|  | AJUDANTE ESPECIALIZADO COM ENCARGOS COMPLEMENTARES | H | 0.0136 | 22.705 | 0.30879 |  |  | 0
|  | IMPERMEABILIZADOR COM ENCARGOS COMPLEMENTARES | H | 0.0604 | 28.6995 | 1.7334 |  |  | 0
0
SF-03502 | Cantoneira laminada em alumínio abas iguais 3/4” x 1/16” |  | m | [5 empty] | 0
0
|  | AZULEJISTA OU LADRILHEIRO COM ENCARGOS COMPLEMENTARES | H | 0.6 | 28.576 | 17.1456 | 25.9844 |  | 0
|  | SERVENTE COM ENCARGOS COMPLEMENTARES | H | 0.4 | 22.097 | 8.8388 |  |  | 0
|  | Cantoneira de alumínio sextavada para acabamento de quinas de paredes azulejadas | m | 1 |  |  |  |  | 0
0
SF-03503 | Conector CPVC 22mm x 3/4” – Linha Residencial |  | un | [5 empty] | 5
5
|  | Conector CPVC soldável roscável Ø 22 x 3/4" | un | 1 | 27.4835 | 27.4835 | 27.4835 |  | 5
5
SF-03504 | Forro metálico suspenso tipo colmeia (módulo 625 mm x 625 mm, com estrutura) |  | m2 | [5 empty] | 0
0
|  | MONTADOR (TUBO AÇO/EQUIPAMENTOS) COM ENCARGOS COMPLEMENTARES | H | 1.972 | 23.0565 | 45.4674 | 65.5094 |  | 0
|  | SERVENTE COM ENCARGOS COMPLEMENTARES | H | 0.907 | 22.097 | 20.042 |  |  | 0
|  | FORRO COLMEIA 625x1250mm B15 REFAX | M2 | 1 |  |  |  |  | 0
|  | MANTA TERMO ACUSTICA 1 FACE TERMOFOIL | M2 | 1 |  |  |  |  | 0
0
SF-03506 | Escoramento de vala, tipo descontínuo (profundidade ≤ 3 m, largura < 2,5 m) |  | m2 | [5 empty] | 0
0
|  | VIGA NAO APARELHADA *6 X 16* CM, EM MACARANDUBA/MASSARANDUBA, ANGELIM OU EQUIVALENTE DA REGIAO - BRUTA | M | 0.1467 | 33.2595 | 4.8792 | 45.0074 |  | 0
|  | PREGO DE ACO POLIDO COM CABECA 18 X 27 (2 1/2 X 10) | KG | 0.0258 | 18.088 | 0.46667 |  |  | 0
|  | TABUA NAO APARELHADA *2,5 X 30* CM, EM MACARANDUBA/MASSARANDUBA, ANGELIM OU EQUIVALENTE DA REGIAO - BRUTA | M | 0.4278 | 25.9635 | 11.1072 |  |  | 0
|  | MOURAO ROLICO DE MADEIRA TRATADA, D = 8 A 11 CM, H = 2,20 M, EM EUCALIPTO OU EQUIVALENTE DA REGIAO (PARA CERCA) | M | 0.1086 | 9.69 | 1.0523 |  |  | 0
|  | CARPINTEIRO DE FORMAS COM ENCARGOS COMPLEMENTARES | H | 0.7281 | 28.3005 | 20.6056 |  |  | 0
|  | SERVENTE COM ENCARGOS COMPLEMENTARES | H | 0.3121 | 22.097 | 6.8965 |  |  | 0
0
SF-03507 | Luminária 2 x 28 W de embutir |  | un | [5 empty] | 0
0
|  | Luminária de embutir T5 2 x 28 W, ref: Intral DE-500 (cod. 08025), Lumicenter FAA20-E228, Lumiluz LDA 2X28W, Sylvania LFT032-RN, G-Light LART5-2X28EBR-AA, Blan ACRUX T5 Elite A-7135 | un | 1 |  |  | 36.6577 |  | 0
|  | Lâmpada TuboLED T5 de 28 W, ref: Osram SubstiTUBE T5 HO AC 15W 4000K 1850lm BIV G5 (7015215, cód. de barras: 4058075196773), Philips MASTER LEDtube 1200mm 13W840 G5 I | un | 2 |  |  |  |  | 0
|  | Cabo de cobre multipolar isolado 0,6/1 kV 3x2,5 mm² resistente a chama, livre de halogênios | m | 1.5 | 6.32 | 9.48 |  |  | 0
|  | Plugue (macho) com 3 polos (2P+T), para 10A | un | 1 | 5.69 | 5.69 |  |  | 0
|  | Plugue (fêmea) com 3 polos (2P+T), para 10A | un | 1 | 4.63 | 4.63 |  |  | 0
|  | AUXILIAR DE ELETRICISTA COM ENCARGOS COMPLEMENTARES | H | 0.14506 | 23.2465 | 3.3722 |  |  | 0
|  | ELETRICISTA COM ENCARGOS COMPLEMENTARES | H | 0.4642 | 29.051 | 13.4855 |  |  | 0
0
SF-03508 | Luminária 2 x 28 W de sobrepor |  | un | [5 empty] | 0
0
|  | Luminária de sobrepor T5 2 x 28 W, ref: Intral DS-500 (cod. 08029), Lumicenter FAA20-S228, Lumiluz LSA 2X28W, Sylvania LFT012-RN, G-Light LART5-2X28SBR-AA, Blan ACRUX T5 Elite A-7035 | un | 1 |  |  | 36.6577 |  | 0
|  | Lâmpada TuboLED T5 de 28 W, ref: Osram SubstiTUBE T5 HO AC 15W 4000K 1850lm BIV G5 (7015215, cód. de barras: 4058075196773), Philips MASTER LEDtube 1200mm 13W840 G5 I | un | 2 |  |  |  |  | 0
|  | Cabo de cobre multipolar isolado 0,6/1 kV 3x2,5 mm² resistente a chama, livre de halogênios | m | 1.5 | 6.32 | 9.48 |  |  | 0
|  | Plugue (macho) com 3 polos (2P+T), para 10A | un | 1 | 5.69 | 5.69 |  |  | 0
|  | Plugue (fêmea) com 3 polos (2P+T), para 10A | un | 1 | 4.63 | 4.63 |  |  | 0
|  | AUXILIAR DE ELETRICISTA COM ENCARGOS COMPLEMENTARES | H | 0.14506 | 23.2465 | 3.3722 |  |  | 0
|  | ELETRICISTA COM ENCARGOS COMPLEMENTARES | H | 0.4642 | 29.051 | 13.4855 |  |  | 0
0
SF-03509 | Técnico(a) em Edificações - Planejamento de Manutenção (plantonista diurno) |  | Profissional | [5 empty] | 0
0
|  | TECNICO DE EDIFICACOES COM ENCARGOS COMPLEMENTARES | H | 116.9156 | 18.012 | 2105.8838 | 2105.8838 |  | 0
0
|  | Obs: considerando 220h/mês e encargos sociais indicados na tabela do SINAPI. | [6 empty] | 0
0
SF-03510 | Placa cimentícia lisa de 1,20 x 2,40m (e=10mm), sem estrutura |  | m2 | [5 empty] | 0
0
|  | PEDREIRO COM ENCARGOS COMPLEMENTARES | H | 0.7 | 28.6995 | 20.0896 | 72.8166 |  | 0
|  | SERVENTE COM ENCARGOS COMPLEMENTARES | H | 0.7 | 22.097 | 15.4679 |  |  | 0
|  | PLACA CIMENTICIA LISA E = 10 MM, DE 1,20 X *2,50* M (SEM AMIANTO) | M2 | 1 | 37.259 | 37.259 |  |  | 0
0
SF-03513 | Caixa d’água com tampa vedada 310 litros |  | un | [5 empty] | 0
0
|  | Caixa d'água de polietileno alta densidade, cilíndrica, 310 litros | un | 1 |  |  | 0 |  | 0
0
SF-03521 | Técnico(a) em Edificações - Planejamento de Manutenção (plantonista noturno) |  | Profissional | [5 empty] | 0
0
|  | TECNICO DE EDIFICACOES COM ENCARGOS COMPLEMENTARES | H | 116.9156 | 18.012 | 2105.8838 | 2105.8838 |  | 0
0
|  | Obs: considerando 220h/mês e encargos sociais indicados na tabela do SINAPI. | [6 empty] | 0
0
SF-03531 | Caixa para Medição de SPDA |  | un | [5 empty] | 0
0
|  | Caixa para Medição de SPDA, ref.: TERMOTÉCNICA TEL0541 | UN | 1 |  |  | 81.2228 |  | 0
|  | BUCHA DE NYLON SEM ABA S6, COM PARAFUSO DE 4,20 X 40 MM EM ACO ZINCADO COM ROSCA SOBERBA, CABECA CHATA E FENDA PHILLIPS | UN | 4 | 0.3895 | 1.558 |  |  | 0
|  | AUXILIAR DE ELETRICISTA COM ENCARGOS COMPLEMENTARES | H | 1.5233 | 23.2465 | 35.4114 |  |  | 0
|  | ELETRICISTA COM ENCARGOS COMPLEMENTARES | H | 1.5233 | 29.051 | 44.2534 |  |  | 0
0
SF-03532 | Engenheiro(a) / Arquiteto(a) pleno |  | hh | [5 empty] | 0
0
|  | ENGENHEIRO CIVIL DE OBRA PLENO COM ENCARGOS COMPLEMENTARES | H | 1 | 128.0695 | 128.0695 | 128.0695 |  | 0
0
SF-03536 | Bloco autônomo de emergência 2400 lumens |  | un | [5 empty] | 0
0
|  | Bloco autônomo de emergência com fluxo mínimo de 2400 lumens | UN | 1 |  |  | 6.4097 |  | 0
|  | AUXILIAR DE ELETRICISTA COM ENCARGOS COMPLEMENTARES | H | 0.055156 | 23.2465 | 1.2822 |  |  | 0
|  | ELETRICISTA COM ENCARGOS COMPLEMENTARES | H | 0.1765 | 29.051 | 5.1275 |  |  | 0
0
SF-03537 | Luminária LED Highbay 200 W |  | un | [5 empty] | 0
0
|  | Luminária LED Highbay 200 W, IP65, 20000 lumens, ref.: Osram LEDVANCE HIGHBAY VALUE 200W/4000K 220V (7016720), Osram LEDVANCE HIGHBAY 200W 110o IP65 100-277V (7014443), Osram LEDVANCE HIGHBAY 200W 90o IP65 100-277V (7014445) | un | 1 |  |  | 33.7234 |  | 0
|  | Cabo de cobre multipolar isolado 0,6/1 kV 3x2,5 mm² resistente a chama, livre de halogênios | m | 1.5 | 6.32 | 9.48 |  |  | 0
|  | Plugue (macho) com 3 polos (2P+T), para 10A | un | 1 | 5.69 | 5.69 |  |  | 0
|  | Plugue (fêmea) com 3 polos (2P+T), para 10A | un | 1 | 4.63 | 4.63 |  |  | 0
|  | AUXILIAR DE ELETRICISTA COM ENCARGOS COMPLEMENTARES | H | 0.11981 | 23.2465 | 2.7852 |  |  | 0
|  | ELETRICISTA COM ENCARGOS COMPLEMENTARES | H | 0.3834 | 29.051 | 11.1382 |  |  | 0
0
SF-03538 | Impermeabilização rígida (semiflexível) com cimento modificado com polímero |  | m2 | [5 empty] | 0
0
|  | ARGAMASSA POLIMERICA IMPERMEABILIZANTE SEMIFLEXIVEL, BICOMPONENTE (MEMBRANA IMPERMEABILIZANTE ACRILICA), RESISTENTE A EFLUENTES DOMÉSTICOS E SUBSTÂNCIAS AGRESSIVAS | KG | 4 |  |  | 20.424 |  | 0
|  | AJUDANTE ESPECIALIZADO COM ENCARGOS COMPLEMENTARES | H | 0.1362 | 22.705 | 3.0924 |  |  | 0
|  | IMPERMEABILIZADOR COM ENCARGOS COMPLEMENTARES | H | 0.6039 | 28.6995 | 17.3316 |  |  | 0
0
SF-03540 | Detector de fumaça para central Notifier NFS-320 |  | un | [5 empty] | 0
0
|  | AUXILIAR DE ELETRICISTA COM ENCARGOS COMPLEMENTARES | H | 0.32 | 23.2465 | 7.4389 | 16.7352 |  | 0
|  | ELETRICISTA COM ENCARGOS COMPLEMENTARES | H | 0.32 | 29.051 | 9.2963 |  |  | 0
|  | Detector de fumaça para central Notifier NFS-320, ref.: Notifier FSP-851 | un | 1 |  |  |  |  | 0
0
SF-03541 | Cabo blindado para sistema de alarme de incêndio 2 x 1,5 mm² |  | m | [5 empty] | 0
0
|  | AUXILIAR DE ELETRICISTA COM ENCARGOS COMPLEMENTARES | H | 0.029 | 23.2465 | 0.67415 | 1.5576 |  | 0
|  | ELETRICISTA COM ENCARGOS COMPLEMENTARES | H | 0.029 | 29.051 | 0.84248 |  |  | 0
|  | Cabo de cobre blindado para sistema de alarme de incêndio 2 x 1,5 mm2, tensão de isolamento de 600 V | m | 1.2434 |  |  |  |  | 0
|  | FITA ISOLANTE ADESIVA ANTICHAMA, USO ATE 750 V, EM ROLO DE 19 MM X 5 M | UN | 0.0094 | 4.3605 | 0.040989 |  |  | 0
0
SF-03542 | Central de alarme contra incêndio inteligente |  | un | [5 empty] | 0
0
|  | AUXILIAR DE ELETRICISTA COM ENCARGOS COMPLEMENTARES | H | 2 | 23.2465 | 46.493 | 104.595 |  | 0
|  | ELETRICISTA COM ENCARGOS COMPLEMENTARES | H | 2 | 29.051 | 58.102 |  |  | 0
|  | Central de alarme inteligente contra incêndio, ref.: Notifier - NFS2-3030 | un | 1 |  |  |  |  | 0
0
SF-03543 | Cabo de cobre nu 35 mm² |  | m | [5 empty] | 0
0
|  | CABO DE COBRE NU 35 MM2 MEIO-DURO | M | 1.05 | 43.5955 | 45.7753 | 47.5063 |  | 0
|  | AUXILIAR DE ELETRICISTA COM ENCARGOS COMPLEMENTARES | H | 0.0331 | 23.2465 | 0.76946 |  |  | 0
|  | ELETRICISTA COM ENCARGOS COMPLEMENTARES | H | 0.0331 | 29.051 | 0.96159 |  |  | 0
0
SF-03544 | Caixa de inspeção de aterramento 300 mm |  | un | [5 empty] | 0
0
|  | CAIXA DE INSPECAO PARA ATERRAMENTO E PARA RAIOS, EM POLIPROPILENO, DIAMETRO = 300 MM X ALTURA = 400 MM (INCLUIDA TAMPA SEM ESCOTILHA) | UN | 1 | 57.684 | 57.684 | 69.9982 |  | 0
|  | PEDREIRO COM ENCARGOS COMPLEMENTARES | H | 0.1384 | 28.6995 | 3.972 |  |  | 0
|  | SERVENTE COM ENCARGOS COMPLEMENTARES | H | 0.1088 | 22.097 | 2.4042 |  |  | 0
|  | PREPARO DE FUNDO DE VALA COM LARGURA MENOR QUE 1,5 M, COM CAMADA DE AREIA, LANÇAMENTO MANUAL. AF_08/2020 | M3 | 0.0141 | 421.1353 | 5.938 |  |  | 0
0
SF-03545 | Minicaptor 600 mm |  | un | [5 empty] | 0
0
|  | MINICAPTOR, EM ACO GALVANIZADO A FOGO, FIXACAO HORIZONTAL DE 2 FUROS, SEM BANDEIRA, H=600 MM X DN=10 MM | UN | 1 | 10.2315 | 10.2315 | 17.2707 |  | 0
|  | AUXILIAR DE ELETRICISTA COM ENCARGOS COMPLEMENTARES | H | 0.1346 | 23.2465 | 3.129 |  |  | 0
|  | ELETRICISTA COM ENCARGOS COMPLEMENTARES | H | 0.1346 | 29.051 | 3.9103 |  |  | 0
0
SF-03546 | Caixa de gordura 4 litros |  | un | [5 empty] | 0
0
|  | AUXILIAR DE ENCANADOR OU BOMBEIRO HIDRÁULICO COM ENCARGOS COMPLEMENTARES | H | 0.4 | 22.325 | 8.93 | 153.501 |  | 0
|  | ENCANADOR OU BOMBEIRO HIDRÁULICO COM ENCARGOS COMPLEMENTARES | H | 0.4 | 28.025 | 11.21 |  |  | 0
|  | CAIXA SIFONADA PVC, 250 X 230 X 75 MM, COM TAMPA CEGA QUADRADA, BRANCA | UN | 1 | 133.361 | 133.361 |  |  | 0
0
SF-03548 | Guarda corpo metálico com corrimão |  | m | [5 empty] | 0
0
|  | BARRA DE ACO CHATA, RETANGULAR (QUALQUER BITOLA) | KG | 9.224 | 10.0415 | 92.6228 | 600.1429 |  | 0
|  | CHAPA DE ACO GROSSA, ASTM A36, E = 3/8" (9,53 MM) 74,69 KG/M2 | KG | 0.896 | 8.436 | 7.5587 |  |  | 0
|  | ELETRODO REVESTIDO AWS - E6013, DIAMETRO IGUAL A 2,50 MM | KG | 0.071 | 40.1375 | 2.8498 |  |  | 0
|  | PARAFUSO DE ACO ZINCADO, TIPO CHUMBADOR PARABOLT, DIAMETRO 3/8", COMPRIMENTO 75 MM | UN | 3.333 | 2.09 | 6.966 |  |  | 0
|  | TUBO ACO GALVANIZADO COM COSTURA, CLASSE LEVE, DN 40 MM (1 1/2"), E = 3,00 MM, *3,48* KG/M (NBR 5580) | M | 0.9 | 48.9155 | 44.0239 |  |  | 0
|  | TUBO ACO GALVANIZADO COM COSTURA, CLASSE LEVE, DN 50 MM (2"), E = 3,00 MM, *4,40* KG/M (NBR 5580) | M | 1.029 | 63.8305 | 65.6816 |  |  | 0
|  | AUXILIAR DE SERRALHEIRO COM ENCARGOS COMPLEMENTARES | H | 4.748 | 22.857 | 108.525 |  |  | 0
|  | SERRALHEIRO COM ENCARGOS COMPLEMENTARES | H | 5.78 | 28.5095 | 164.7849 |  |  | 0
|  | BUCHA DE NYLON SEM ABA S10, COM PARAFUSO DE 6,10 X 65 MM EM ACO ZINCADO COM ROSCA SOBERBA, CABECA CHATA E FENDA PHILLIPS | UN | 3.273 | 1.159 | 3.7934 |  |  | 0
|  | ELETRODO REVESTIDO AWS - E6013, DIAMETRO IGUAL A 2,50 MM | KG | 0.004 | 40.1375 | 0.16055 |  |  | 0
|  | SUPORTE PARA CALHA DE 150 MM EM ACO GALVANIZADO | UN | 1.091 | 7.3625 | 8.0325 |  |  | 0
|  | TUBO ACO GALVANIZADO COM COSTURA, CLASSE LEVE, DN 40 MM (1 1/2"), E = 3,00 MM, *3,48* KG/M (NBR 5580) | M | 1.029 | 48.9155 | 50.334 |  |  | 0
|  | AUXILIAR DE SERRALHEIRO COM ENCARGOS COMPLEMENTARES | H | 0.778 | 22.857 | 17.7827 |  |  | 0
|  | SERRALHEIRO COM ENCARGOS COMPLEMENTARES | H | 0.948 | 28.5095 | 27.027 |  |  | 0
0
SF-03549 | Tampa cega para caixa de gordura 25 cm de diâmetro |  | un | [5 empty] | 0
0
|  | ENCANADOR OU BOMBEIRO HIDRÁULICO COM ENCARGOS COMPLEMENTARES | H | 0.0515 | 28.025 | 1.4433 | 2.5813 |  | 0
|  | SERVENTE COM ENCARGOS COMPLEMENTARES | H | 0.0515 | 22.097 | 1.138 |  |  | 0
|  | Tampa cega redonda em aço inox com moldura, para caixa de gordura, 25 cm de diâmetro | UN | 1 |  |  |  |  | 0
0
SF-03550 | Conector CPVC 28 mm x 1” – Linha Residencial |  | un | [5 empty] | 3
3
|  | CONECTOR, CPVC, SOLDAVEL, 28 MM X 1", PARA AGUA QUENTE | UN | 1 | 27.3315 | 27.3315 | 27.3315 |  | 3
3
SF-03551 | Luva em cobre, sem anel de solda, bolsa x bolsa, 22 mm |  | un | [5 empty] | 5
5
|  | LUVA DE COBRE SEM ANEL DE SOLDA, BOLSA X BOLSA, 22 MM | UN | 1 | 8.892 | 8.892 | 8.892 |  | 5
5
SF-03552 | Luminária Plafon LED Slim 15 W |  | un | [5 empty] | 100
100
|  | Luminária Plafon LED Slim 15 W, ref.: Osram Ledvance Slim | un | 1 | 49.88 | 49.88 | 87.2204 |  | 100
|  | Cabo de cobre multipolar isolado 0,6/1 kV 3x2,5 mm² resistente a chama, livre de halogênios | m | 1.5 | 6.32 | 9.48 |  |  | 100
|  | Plugue (macho) com 3 polos (2P+T), para 10A | un | 1 | 5.69 | 5.69 |  |  | 100
|  | Plugue (fêmea) com 3 polos (2P+T), para 10A | un | 1 | 4.63 | 4.63 |  |  | 100
|  | AUXILIAR DE ELETRICISTA COM ENCARGOS COMPLEMENTARES | H | 0.15094 | 23.2465 | 3.5088 |  |  | 100
|  | ELETRICISTA COM ENCARGOS COMPLEMENTARES | H | 0.483 | 29.051 | 14.0316 |  |  | 100
100
SF-03553 | Luminária Plafon LED Slim 24 W |  | un | [5 empty] | 100
100
|  | Luminária Plafon LED Slim 24 W, ref.: Osram Ledvance Slim | un | 1 | 69.44 | 69.44 | 106.7804 |  | 100
|  | Cabo de cobre multipolar isolado 0,6/1 kV 3x2,5 mm² resistente a chama, livre de halogênios | m | 1.5 | 6.32 | 9.48 |  |  | 100
|  | Plugue (macho) com 3 polos (2P+T), para 10A | un | 1 | 5.69 | 5.69 |  |  | 100
|  | Plugue (fêmea) com 3 polos (2P+T), para 10A | un | 1 | 4.63 | 4.63 |  |  | 100
|  | AUXILIAR DE ELETRICISTA COM ENCARGOS COMPLEMENTARES | H | 0.15094 | 23.2465 | 3.5088 |  |  | 100
|  | ELETRICISTA COM ENCARGOS COMPLEMENTARES | H | 0.483 | 29.051 | 14.0316 |  |  | 100
100
SF-03554 | Tampa unha simples metálica para caixas de piso 4" x 2" |  | un | [5 empty] | 75
75
|  | AUXILIAR DE ELETRICISTA COM ENCARGOS COMPLEMENTARES | H | 0.1 | 23.2465 | 2.3246 | 27.4146 |  | 75
|  | Tampa unha simples metálica para caixas de piso 4x2 | un | 1 | 25.09 | 25.09 |  |  | 75
75
SF-03555 | Tampa unha simples metálica para caixas de piso 4" x 4" |  | un | [5 empty] | 75
75
|  | AUXILIAR DE ELETRICISTA COM ENCARGOS COMPLEMENTARES | H | 0.1 | 23.2465 | 2.3246 | 28.5546 |  | 75
|  | Tampa unha simples metálica para caixas de piso 4x4 | un | 1 | 26.23 | 26.23 |  |  | 75
75
SF-03556 | Tampa unha dupla metálica para caixas de piso 4" x 4" |  | un | [5 empty] | 75
75
|  | AUXILIAR DE ELETRICISTA COM ENCARGOS COMPLEMENTARES | H | 0.1 | 23.2465 | 2.3246 | 55.3946 |  | 75
|  | Tampa unha dupla metálica para caixas de piso 4x4 | un | 1 | 53.07 | 53.07 |  |  | 75
75
SF-03557 | Tomada 10 A para móveis |  | un | [5 empty] | 100
100
|  | ELETRICISTA COM ENCARGOS COMPLEMENTARES | H | 0.317 | 29.051 | 9.2092 | 30.1283 |  | 100
|  | AUXILIAR DE ELETRICISTA COM ENCARGOS COMPLEMENTARES | H | 0.317 | 23.2465 | 7.3691 |  |  | 100
|  | Tomada 2P+T 10A com encaixe para móveis | un | 1 | 13.55 | 13.55 |  |  | 100
100
SF-03558 | Caixa de piso 4" x 2" |  | un | [5 empty] | 75
75
|  | AUXILIAR DE ELETRICISTA COM ENCARGOS COMPLEMENTARES | H | 0.346 | 23.2465 | 8.0433 | 50.7749 |  | 75
|  | ELETRICISTA COM ENCARGOS COMPLEMENTARES | H | 0.346 | 29.051 | 10.0516 |  |  | 75
|  | Caixa de piso 4x2 em alumínio | m | 1 | 32.68 | 32.68 |  |  | 75
75
SF-03559 | Caixa de piso 4" x 4" |  | un | [5 empty] | 38
38
|  | AUXILIAR DE ELETRICISTA COM ENCARGOS COMPLEMENTARES | H | 0.346 | 23.2465 | 8.0433 | 56.6849 |  | 38
|  | ELETRICISTA COM ENCARGOS COMPLEMENTARES | H | 0.346 | 29.051 | 10.0516 |  |  | 38
|  | Caixa de piso 4x4 em alumínio | m | 1 | 38.59 | 38.59 |  |  | 38
38
SF-03560 | Cabo de manobra de 2,5 metros, Categoria 6 (patch cord) |  | un | [5 empty] | 0
0
|  | AUXILIAR DE ELETRICISTA COM ENCARGOS COMPLEMENTARES | H | 0.01125 | 23.2465 | 0.26152 | 0.58835 |  | 0
|  | ELETRICISTA COM ENCARGOS COMPLEMENTARES | H | 0.01125 | 29.051 | 0.32682 |  |  | 0
|  | Cabo de manobra (patch Cord) de 2,5 metros - cat 6 - 4 pares | un | 1 |  |  |  |  | 0
0
SF-03561 | Rack padrão 19 polegadas, aberto, 40U |  | un | [5 empty] | 0
0
|  | RACK DE PISO PARA SERVIDOR, ABERTO, EM COLUNA, 44U X *570* MM | UN | 1 | 1295.0685 | 1295.0685 | 1348.7257 |  | 0
|  | AUXILIAR DE ELETRICISTA COM ENCARGOS COMPLEMENTARES | H | 1.026 | 23.2465 | 23.8509 |  |  | 0
|  | ELETRICISTA COM ENCARGOS COMPLEMENTARES | H | 1.026 | 29.051 | 29.8063 |  |  | 0
0
SF-03562 | Cabo de fibra óptica multimodo 24 fibras - Cabo tronco OM4 |  | m | [5 empty] | 0
0
|  | Cabo de fibra óptica multimodo 24 fibras - Cabo tronco OM4 | m | 1 |  |  | 5.4442 |  | 0
|  | AUXILIAR DE ELETRICISTA COM ENCARGOS COMPLEMENTARES | H | 0.1041 | 23.2465 | 2.42 |  |  | 0
|  | ELETRICISTA COM ENCARGOS COMPLEMENTARES | H | 0.1041 | 29.051 | 3.0242 |  |  | 0
0
SF-03563 | Cordão Óptico Duplex Multimodo LC/LC |  | un | [5 empty] | 0
0
|  | Cordão Óptico Duplex Multimodo LC/LC - 5 metros | un | 1 |  |  | 16.7613 |  | 0
|  | AUXILIAR DE ELETRICISTA COM ENCARGOS COMPLEMENTARES | H | 0.3205 | 23.2465 | 7.4505 |  |  | 0
|  | ELETRICISTA COM ENCARGOS COMPLEMENTARES | H | 0.3205 | 29.051 | 9.3108 |  |  | 0
0
SF-03564 | DIO – Distribuidor Interno Óptico pré-terminado – 1U |  | un | [5 empty] | 0
0
|  | DIO – Distribuidor Interno Óptico pré-terminado – 1U - 48 portas | un | 1 |  |  | 129.1332 |  | 0
|  | AJUDANTE ESPECIALIZADO COM ENCARGOS COMPLEMENTARES | H | 2.239 | 22.705 | 50.8365 |  |  | 0
|  | ELETROTÉCNICO COM ENCARGOS COMPLEMENTARES | H | 2.239 | 34.9695 | 78.2967 |  |  | 0
0
SF-03565 | Módulo MPO/MPT para DIO |  | un | [5 empty] | 0
0
|  | Módulo MPO/MPT para DIO - 12 portas | un | 1 |  |  | 25.8266 |  | 0
|  | AJUDANTE ESPECIALIZADO COM ENCARGOS COMPLEMENTARES | H | 0.4478 | 22.705 | 10.1673 |  |  | 0
|  | ELETROTÉCNICO COM ENCARGOS COMPLEMENTARES | H | 0.4478 | 34.9695 | 15.6593 |  |  | 0
0
SF-03575 | Alambrado em perfis metálicos retangulares de 2,03 x 2,50 m (AxL) |  | m | [5 empty] | 0
0
|  | CONCRETO MAGRO PARA LASTRO, TRAÇO 1:4,5:4,5 (EM MASSA SECA DE CIMENTO/ AREIA MÉDIA/ BRITA 1) - PREPARO MANUAL. AF_05/2021 | M3 | 0.012 | 662.6884 | 7.9523 | 73.1081 |  | 0
|  | TUBO / POSTE RETANGULAR 40 X 60 MM, EM CHAPA ACO GALVANIZADO REVESTIDO EM PVC COM E = 1,55 MM, H = 2,6 M, 6,4 KG/PC, PARA GRADIL E OUTROS (POSTE RETO, SEM BASE, PARA CHUMBAMENTO, INCLUI TAMPA SUPERIOR) (NAO INCLUI FIXADORES) | UN | 0.3906 |  |  |  |  | 0
|  | SERRALHEIRO COM ENCARGOS COMPLEMENTARES | H | 1.2875 | 28.5095 | 36.706 |  |  | 0
|  | SERVENTE COM ENCARGOS COMPLEMENTARES | H | 1.2875 | 22.097 | 28.4499 |  |  | 0
|  | GRADIL *2030 X 2500* MM (A X L), FIO DE 4,30 MM (HORIZONTAL) E 5,10 MM (VERTICAL), MALHA 50 X 200 MM, GALVANIZADO E REVESTIDO EM PVC | M2 | 1.97 |  |  |  |  | 0
|  | FIXADOR PARA GRADIL EM POLIAMIDA, ACOMPANHA TAMPA ACABAMENTO (NAO INCLUI PARAFUSO ALLEN) | UN | 2.3438 |  |  |  |  | 0
0
|  | Fonte: SINAPI 98523 | [6 empty] | 0
0
SF-03576 | Telha termoacústica em aço galvanizado com espessura isolante mínima de 30mm de poliisocianurato (PIR) |  | m2 | [5 empty] | 0
0
|  | HASTE RETA PARA GANCHO DE FERRO GALVANIZADO, COM ROSCA 1/4" X 30 CM PARA FIXACAO DE TELHA METALICA, INCLUI PORCA E ARRUELAS DE VEDACAO | CJ | 4.15 | 1.9855 | 8.2398 | 11.2325 |  | 0
|  | Telha termoacústica, espessura isolante mínima de 30mm de poliisocianurato (PIR), espessura mínima interna 0,43mm e externa= 0,50mm, fabricada em aço galvanizado ou material similar, pré-pintada de fábrica na cor branca | M2 | 1.146 |  |  |  |  | 0
|  | SERVENTE COM ENCARGOS COMPLEMENTARES | H | 0.062 | 22.097 | 1.37 |  |  | 0
|  | TELHADISTA COM ENCARGOS COMPLEMENTARES | H | 0.056 | 28.0535 | 1.571 |  |  | 0
|  | GUINCHO ELÉTRICO DE COLUNA, CAPACIDADE 400 KG, COM MOTO FREIO, MOTOR TRIFÁSICO DE 1,25 CV - CHP DIURNO. AF_03/2016 | CHP | 0.0009 | 25.042 | 0.022538 |  |  | 0
|  | GUINCHO ELÉTRICO DE COLUNA, CAPACIDADE 400 KG, COM MOTO FREIO, MOTOR TRIFÁSICO DE 1,25 CV - CHI DIURNO. AF_03/2016 | CHI | 0.0012 | 24.2725 | 0.029127 |  |  | 0
0
SF-03577 | Bacia convencional para caixa de descarga acoplada – Linha Administrativa |  | un | [5 empty] | 0
0
|  | PARAFUSO NIQUELADO COM ACABAMENTO CROMADO PARA FIXAR PECA SANITARIA, INCLUI PORCA CEGA, ARRUELA E BUCHA DE NYLON TAMANHO S-10 | UN | 2 | 19.741 | 39.482 | 597.2441 |  | 0
|  | ANEL DE VEDACAO, PVC FLEXIVEL, 100 MM, PARA SAIDA DE BACIA / VASO SANITARIO | UN | 1 | 15.2665 | 15.2665 |  |  | 0
|  | BACIA SANITARIA (VASO) COM CAIXA ACOPLADA, SIFAO APARENTE, DE LOUCA BRANCA (SEM ASSENTO) | UN | 1 | 363.85 | 363.85 |  |  | 0
|  | REJUNTE EPOXI, QUALQUER COR | KG | 0.0881 | 71.668 | 6.314 |  |  | 0
|  | ENCANADOR OU BOMBEIRO HIDRÁULICO COM ENCARGOS COMPLEMENTARES | H | 0.7791 | 28.025 | 21.8343 |  |  | 0
|  | SERVENTE COM ENCARGOS COMPLEMENTARES | H | 0.4384 | 22.097 | 9.6873 |  |  | 0
|  | Tubo de ligação para bacia sanitária em PVC, com acabamento cromado, ajustável ou não. Ref.: DECA 1968C ou equivalente | un | 1 | 140.81 | 140.81 |  |  | 0
0
SF-03578 | Chuveiro de Emergência e Lava Olhos em inox com pedal |  | un | [5 empty] | 0
0
|  | Chuveiro de Emergência e Lava Olhos em inox com pedal, ref.: HM 010 INOX - PEDAL: HM Chuveiros de Emergência; IBR001CLOi : IBR Brasil; CL001IF: Haws Avlis | un | 1 |  |  | 59.0606 |  | 0
|  | AUXILIAR DE ENCANADOR OU BOMBEIRO HIDRÁULICO COM ENCARGOS COMPLEMENTARES | H | 1.173 | 22.325 | 26.1872 |  |  | 0
|  | ENCANADOR OU BOMBEIRO HIDRÁULICO COM ENCARGOS COMPLEMENTARES | H | 1.173 | 28.025 | 32.8733 |  |  | 0
0
SF-03579 | Tubo de aço-carbono galvanizado 2 1/2” – Água Potável e Combate a Incêndio |  | m | [5 empty] | 0
0
|  | TUBO ACO GALVANIZADO COM COSTURA, CLASSE LEVE, DN 65 MM (2 1/2"), E = 3,35 MM, * 6,23* KG/M (NBR 5580) | M | 1.039 | 89.319 | 92.8024 | 110.1732 |  | 0
|  | AUXILIAR DE ENCANADOR OU BOMBEIRO HIDRÁULICO COM ENCARGOS COMPLEMENTARES | H | 0.345 | 22.325 | 7.7021 |  |  | 0
|  | ENCANADOR OU BOMBEIRO HIDRÁULICO COM ENCARGOS COMPLEMENTARES | H | 0.345 | 28.025 | 9.6686 |  |  | 0
0
SF-03580 | Tubo de aço-carbono galvanizado 4” – Água Potável e Combate a Incêndio |  | m | [5 empty] | 0
0
|  | TUBO ACO GALVANIZADO COM COSTURA, CLASSE LEVE, DN 100 MM (4"), E = 3,75 MM, *10,55* KG/M (NBR 5580) | M | 1.039 | 148.713 | 154.5128 | 173.4444 |  | 0
|  | AUXILIAR DE ENCANADOR OU BOMBEIRO HIDRÁULICO COM ENCARGOS COMPLEMENTARES | H | 0.376 | 22.325 | 8.3942 |  |  | 0
|  | ENCANADOR OU BOMBEIRO HIDRÁULICO COM ENCARGOS COMPLEMENTARES | H | 0.376 | 28.025 | 10.5374 |  |  | 0
0
SF-03581 | Extintor de pó químico ABC, capacidade 8 kg |  | un | [5 empty] | 0
0
|  | BUCHA DE NYLON, DIAMETRO DO FURO 8 MM, COMPRIMENTO 40 MM, COM PARAFUSO DE ROSCA SOBERBA, CABECA CHATA, FENDA SIMPLES, 4,8 X 50 MM | UN | 2 | 0.5605 | 1.121 | 24.1511 |  | 0
|  | EXTINTOR DE INCENDIO PORTATIL COM CARGA DE PO QUIMICO SECO (PQS) DE 8 KG, CLASSE ABC | un | 1 |  |  |  |  | 0
|  | AUXILIAR DE ENCANADOR OU BOMBEIRO HIDRÁULICO COM ENCARGOS COMPLEMENTARES | H | 0.4574 | 22.325 | 10.2115 |  |  | 0
|  | ENCANADOR OU BOMBEIRO HIDRÁULICO COM ENCARGOS COMPLEMENTARES | H | 0.4574 | 28.025 | 12.8186 |  |  | 0
0
SF-03582 | Sprinkler Pendente Cromado 3/4", 68 °C, Fator K115 (8,0) |  | un | [5 empty] | 0
0
|  | FITA VEDA ROSCA, EM PTFE, ROLO DE 18 MM X 50 M (L X C) | UN | 0.004 | 14.7155 | 0.058862 | 55.5579 |  | 0
|  | SPRINKLER TIPO PENDENTE, BULBO VERMELHO DE RESPOSTA RAPIDA, 68 GRAUS CELSIUS, ACABAMENTO CROMADO, D = 20 MM (3/4") | UN | 1 | 46.5405 | 46.5405 |  |  | 0
|  | CANOPLA ACABAMENTO CROMADO PARA INSTALACAO DE SPRINKLER, SOB FORRO, 15 MM | UN | 1 | 5.434 | 5.434 |  |  | 0
|  | AUXILIAR DE ENCANADOR OU BOMBEIRO HIDRÁULICO COM ENCARGOS COMPLEMENTARES | H | 0.07 | 22.325 | 1.5628 |  |  | 0
|  | ENCANADOR OU BOMBEIRO HIDRÁULICO COM ENCARGOS COMPLEMENTARES | H | 0.07 | 28.025 | 1.9618 |  |  | 0
0
SF-03583 | Tubo de aço-carbono galvanizado 3/4” – Água Potável e Combate a Incêndio |  | m | [5 empty] | 0
0
|  | TUBO ACO GALVANIZADO COM COSTURA, CLASSE LEVE, DN 20 MM (3/4"), E = 2,25 MM, *1,3* KG/M (NBR 5580) | M | 1.039 | 22.6195 | 23.5017 | 38.2039 |  | 0
|  | AUXILIAR DE ENCANADOR OU BOMBEIRO HIDRÁULICO COM ENCARGOS COMPLEMENTARES | H | 0.292 | 22.325 | 6.5189 |  |  | 0
|  | ENCANADOR OU BOMBEIRO HIDRÁULICO COM ENCARGOS COMPLEMENTARES | H | 0.292 | 28.025 | 8.1833 |  |  | 0
0
SF-03586 | Supervisor(a) Técnico(a) – Ar-Condicionado |  | Profissional | [5 empty] | 0
0
|  | ENGENHEIRO CIVIL DE OBRA PLENO COM ENCARGOS COMPLEMENTARES | H | 116.9156 | 128.0695 | 14973.3224 | 14973.3224 |  | 0
0
SF-03587 | Supervisor(a) Técnico(a) – Comando e Automação |  | Profissional | [5 empty] | 0
0
|  | ENGENHEIRO CIVIL DE OBRA PLENO COM ENCARGOS COMPLEMENTARES | H | 116.9156 | 128.0695 | 14973.3224 | 14973.3224 |  | 0
0
SF-03588 | Encarregado(a) de Manutenção de Sistemas de Ar-condicionado |  | Profissional | [5 empty] | 0
0
|  | ENCARREGADO GERAL COM ENCARGOS COMPLEMENTARES | H | 116.9156 | 22.8285 | 2669.0078 | 2669.0078 |  | 0
0
SF-03589 | Técnico(a) Eletromecânico(a)/Ar-Condicionado |  | Profissional | [5 empty] | 1
1
|  | ELETROTÉCNICO COM ENCARGOS COMPLEMENTARES | H | 116.9156 | 34.9695 | 4088.4801 | 4088.4801 |  | 1
1
SF-03590 | Técnico(a) em Comando Elétrico/Automação |  | Profissional | [5 empty] | 0
0
|  | ELETROTÉCNICO COM ENCARGOS COMPLEMENTARES | H | 116.9156 | 34.9695 | 4088.4801 | 4088.4801 |  | 0
0
SF-03591 | Eletromecânico(a) de Ar-Condicionado |  | Profissional | [5 empty] | 2
2
|  | ELETROTÉCNICO COM ENCARGOS COMPLEMENTARES | H | 116.9156 | 34.9695 | 4088.4801 | 4088.4801 |  | 2
2
SF-03592 | Auxiliar de Manutenção |  | Profissional | [5 empty] | 0
0
|  | AUXILIAR DE ENCANADOR OU BOMBEIRO HIDRÁULICO COM ENCARGOS COMPLEMENTARES | H | 116.9156 | 22.325 | 2610.1408 | 2610.1408 |  | 0
0
SF-03593 | Auxiliar Administrativo(a) |  | Profissional | [5 empty] | 0
0
|  | AUXILIAR DE ESCRITORIO COM ENCARGOS COMPLEMENTARES | H | 116.9156 | 26.866 | 3141.0545 | 3141.0545 |  | 0
0
SF-03594 | Auxiliar de Almoxarifado |  | Profissional | [5 empty] | 0
0
|  | ALMOXARIFE COM ENCARGOS COMPLEMENTARES | H | 116.9156 | 35.378 | 4136.2401 | 4136.2401 |  | 0
0
SF-03595 | Duteiro(a) |  | Profissional | [5 empty] | 1
1
|  | ENCANADOR OU BOMBEIRO HIDRÁULICO COM ENCARGOS COMPLEMENTARES | H | 116.9156 | 28.025 | 3276.5597 | 3276.5597 |  | 1
1
SF-03596 | Eletromecânico(a) de Ar-Condicionado Plantonista - Plantão Diurno |  | Profissional | [5 empty] | 0
0
|  | ELETROTÉCNICO COM ENCARGOS COMPLEMENTARES | H | 116.9156 | 34.9695 | 4088.4801 | 4088.4801 |  | 0
0
SF-03597 | Eletromecânico(a) de Ar-Condicionado Plantonista - Plantão Noturno |  | Profissional | [5 empty] | 0
0
|  | ELETROTÉCNICO COM ENCARGOS COMPLEMENTARES | H | 116.9156 | 34.9695 | 4088.4801 | 4088.4801 |  | 0
0
SF-03598 | Auxiliar de Manutenção Plantonista - Plantão Diurno |  | Profissional | [5 empty] | 0
0
|  | AUXILIAR DE ENCANADOR OU BOMBEIRO HIDRÁULICO COM ENCARGOS COMPLEMENTARES | H | 116.9156 | 22.325 | 2610.1408 | 2610.1408 |  | 0
0
SF-03599 | Auxiliar de Manutenção Plantonista - Plantão Noturno |  | Profissional | [5 empty] | 0
0
|  | AUXILIAR DE ENCANADOR OU BOMBEIRO HIDRÁULICO COM ENCARGOS COMPLEMENTARES | H | 116.9156 | 22.325 | 2610.1408 | 2610.1408 |  | 0
0
SF-03622 | Projeto ou acompanhamento realizado por engenheiro de segurança do trabalho com carga horária de vinte horas |  | un | [5 empty] | 0
0
|  | ENGENHEIRO CIVIL DE OBRA PLENO COM ENCARGOS COMPLEMENTARES | H | 20 | 128.0695 | 2561.39 | 2832.86 |  | 0
|  | Anotação de Responsabilidade Técnica | un | 1 | 271.47 | 271.47 |  |  | 0
0
SF-03721 | Tubo de aço-carbono galvanizado 6” – Água Potável e Combate a Incêndio |  | m | [5 empty] | 0
0
|  | TUBO ACO GALVANIZADO COM COSTURA, CLASSE MEDIA, DN 6", E = 4,85* MM, PESO 19,68* KG/M (NBR 5580) | M | 1.039 | 263.6915 | 273.9755 | 292.9071 |  | 0
|  | AUXILIAR DE ENCANADOR OU BOMBEIRO HIDRÁULICO COM ENCARGOS COMPLEMENTARES | H | 0.376 | 22.325 | 8.3942 |  |  | 0
|  | ENCANADOR OU BOMBEIRO HIDRÁULICO COM ENCARGOS COMPLEMENTARES | H | 0.376 | 28.025 | 10.5374 |  |  | 0
0
SF-03862 | Válvula de esfera em bronze ou latão niquelado, PN 25, diâmetro nominal 1/2" |  | un | [5 empty] | 30
30
|  | VALVULA DE ESFERA BRUTA EM BRONZE, BITOLA 1/2" | UN | 1 | 46.987 | 46.987 | 46.987 |  | 30
30
SF-03863 | Válvula de esfera em bronze ou latão niquelado, PN 25, diâmetro nominal 3/4" |  | un | [5 empty] | 60
60
|  | VALVULA DE ESFERA BRUTA EM BRONZE, BITOLA 3/4" | UN | 1 | 54.226 | 54.226 | 54.226 |  | 60
60
SF-03864 | Válvula de esfera em bronze ou latão niquelado, PN 25, diâmetro nominal 1" |  | un | [5 empty] | 30
30
|  | VALVULA DE ESFERA BRUTA EM BRONZE, BITOLA 1" | UN | 1 | 73.2165 | 73.2165 | 73.2165 |  | 30
30
SF-03865 | Válvula de esfera em bronze ou latão niquelado, PN 25, diâmetro nominal 1 1/4" |  | un | [5 empty] | 20
20
|  | VALVULA DE ESFERA BRUTA EM BRONZE, BITOLA 1 1/4" | UN | 1 | 109.1265 | 109.1265 | 109.1265 |  | 20
20
SF-03866 | Válvula de esfera em bronze ou latão niquelado, PN 25, diâmetro nominal 1 1/2" |  | un | [5 empty] | 10
10
|  | VALVULA DE ESFERA BRUTA EM BRONZE, BITOLA 1 1/2" | UN | 1 | 131.499 | 131.499 | 131.499 |  | 10
10
SF-03908 | Válvula de Retenção Dupla 6" em ferro fundido |  | un | [5 empty] | 0
0
|  | FITA VEDA ROSCA, EM PTFE, ROLO DE 18 MM X 50 M (L X C) | UN | 0.0452 | 14.7155 | 0.66514 | 37.043 |  | 0
|  | Válvula de Retenção Dupla 6" em ferro fundido | un | 1 |  |  |  |  | 0
|  | AUXILIAR DE ENCANADOR OU BOMBEIRO HIDRÁULICO COM ENCARGOS COMPLEMENTARES | H | 0.7225 | 22.325 | 16.1298 |  |  | 0
|  | ENCANADOR OU BOMBEIRO HIDRÁULICO COM ENCARGOS COMPLEMENTARES | H | 0.7225 | 28.025 | 20.2481 |  |  | 0
0
SF-03922 | Tubo de aço-carbono galvanizado de 1/2", ABNT NBR 5590 grau B, Sch 40 |  | m | [5 empty] | 35
35
|  | TUBO ACO CARBONO SEM COSTURA 1/2", E= *2,77 MM, SCHEDULE 40, *1,27 KG/M | M | 1 | 39.577 | 39.577 | 39.577 |  | 35
35
SF-03923 | Cotovelo de 90 graus de ferro fundido galvanizado de 1/2" |  | un | [5 empty] | 60
60
|  | COTOVELO 90 GRAUS DE FERRO GALVANIZADO, COM ROSCA BSP MACHO/FEMEA, DE 1/2" | UN | 1 | 9.595 | 9.595 | 9.595 |  | 60
60
SF-03924 | União de ferro fundido galvanizado de 1/2" |  | un | [5 empty] | 30
30
|  | UNIAO DE FERRO GALVANIZADO, COM ROSCA BSP, COM ASSENTO PLANO, DE 1/2" | UN | 1 | 24.0445 | 24.0445 | 24.0445 |  | 30
30
SF-03925 | Niple de ferro fundido galvanizado de 1/2" |  | un | [5 empty] | 30
30
|  | NIPLE DE FERRO GALVANIZADO, COM ROSCA BSP, DE 1/2" | UN | 1 | 5.5955 | 5.5955 | 5.5955 |  | 30
30
SF-03926 | Luva de ferro fundido galvanizado de 1/2" |  | un | [5 empty] | 30
30
|  | LUVA DE FERRO GALVANIZADO, COM ROSCA BSP, DE 1/2" | UN | 1 | 5.9945 | 5.9945 | 5.9945 |  | 30
30
SF-03927 | Cap ou tampão de ferro fundido galvanizado de 1/2" |  | un | [5 empty] | 15
15
|  | CAP OU TAMPAO DE FERRO GALVANIZADO, COM ROSCA BSP, DE 1/2" | UN | 1 | 5.3485 | 5.3485 | 5.3485 |  | 15
15
SF-03928 | Te de ferro fundido galvanizado de 1/2" |  | un | [5 empty] | 15
15
|  | TE DE FERRO GALVANIZADO, DE 1/2" | UN | 1 | 9.329 | 9.329 | 9.329 |  | 15
15
SF-03929 | Plug ou bujão de ferro fundido galvanizado de 1/2" |  | un | [5 empty] | 15
15
|  | PLUG OU BUJAO DE FERRO GALVANIZADO, DE 1/2" | UN | 1 | 4.0755 | 4.0755 | 4.0755 |  | 15
15
SF-03931 | Tubo de aço-carbono galvanizado de 3/4", ABNT NBR 5590 grau B, Sch 40 |  | m | [5 empty] | 290
290
|  | TUBO ACO CARBONO SEM COSTURA 3/4", E= *2,87 MM, SCHEDULE 40, *1,69 KG/M | M | 1 | 53.998 | 53.998 | 53.998 |  | 290
290
SF-03932 | Cotovelo de 90 graus de ferro fundido galvanizado de 3/4" |  | un | [5 empty] | 560
560
|  | COTOVELO 90 GRAUS DE FERRO GALVANIZADO, COM ROSCA BSP MACHO/FEMEA, DE 3/4" | UN | 1 | 11.4855 | 11.4855 | 11.4855 |  | 560
560
SF-03933 | União de ferro fundido galvanizado de 3/4" |  | un | [5 empty] | 280
280
|  | UNIAO DE FERRO GALVANIZADO, COM ROSCA BSP, COM ASSENTO PLANO, DE 3/4" | UN | 1 | 31.844 | 31.844 | 31.844 |  | 280
280
SF-03934 | Niple de ferro fundido galvanizado de 3/4" |  | un | [5 empty] | 280
280
|  | NIPLE DE FERRO GALVANIZADO, COM ROSCA BSP, DE 3/4" | UN | 1 | 7.752 | 7.752 | 7.752 |  | 280
280
SF-03935 | Luva de ferro fundido galvanizado de 3/4" |  | un | [5 empty] | 280
280
|  | LUVA DE FERRO GALVANIZADO, COM ROSCA BSP, DE 3/4" | UN | 1 | 8.1605 | 8.1605 | 8.1605 |  | 280
280
SF-03936 | Cap ou tampão de ferro fundido galvanizado de 3/4" |  | un | [5 empty] | 135
135
|  | CAP OU TAMPAO DE FERRO GALVANIZADO, COM ROSCA BSP, DE 3/4" | UN | 1 | 6.916 | 6.916 | 6.916 |  | 135
135
SF-03937 | Te de ferro fundido galvanizado de 3/4" |  | un | [5 empty] | 135
135
|  | TE DE FERRO GALVANIZADO, DE 3/4" | UN | 1 | 13.2905 | 13.2905 | 13.2905 |  | 135
135
SF-03938 | Plug ou bujão de ferro fundido galvanizado de 3/4" |  | un | [5 empty] | 135
135
|  | PLUG OU BUJAO DE FERRO GALVANIZADO, DE 3/4" | UN | 1 | 5.5195 | 5.5195 | 5.5195 |  | 135
135
SF-03940 | Bucha de redução de ferro fundido galvanizado de 3/4" X 1/2" |  | un | [5 empty] | 15
15
|  | BUCHA DE REDUCAO DE FERRO GALVANIZADO, COM ROSCA BSP, DE 3/4" X 1/2" | UN | 1 | 6.84 | 6.84 | 6.84 |  | 15
15
SF-03941 | Luva de redução de ferro fundido galvanizado de 3/4" X 1/2" |  | un | [5 empty] | 15
15
|  | LUVA DE REDUCAO DE FERRO GALVANIZADO, COM ROSCA BSP, DE 3/4" X 1/2" | UN | 1 | 9.481 | 9.481 | 9.481 |  | 15
15
SF-03942 | Niple de redução de ferro fundido galvanizado de 3/4" X 1/2" |  | un | [5 empty] | 15
15
|  | NIPLE DE REDUCAO DE FERRO GALVANIZADO, COM ROSCA BSP, DE 3/4" X 1/2" | UN | 1 | 8.8825 | 8.8825 | 8.8825 |  | 15
15
SF-03943 | Tubo de aço-carbono galvanizado de 1", ABNT NBR 5590 grau B, Sch 40 |  | m | [5 empty] | 15
15
|  | TUBO ACO CARBONO SEM COSTURA 1", E= *3,38 MM, SCHEDULE 40, *2,50* KG/M | M | 1 | 60.7715 | 60.7715 | 60.7715 |  | 15
15
SF-03944 | Cotovelo de 90 graus de ferro fundido galvanizado de 1" |  | un | [5 empty] | 310
310
|  | COTOVELO 90 GRAUS DE FERRO GALVANIZADO, COM ROSCA BSP MACHO/FEMEA, DE 1" | UN | 1 | 20.6055 | 20.6055 | 20.6055 |  | 310
310
SF-03945 | União de ferro fundido galvanizado de 1" |  | un | [5 empty] | 150
150
|  | UNIAO DE FERRO GALVANIZADO, COM ROSCA BSP, COM ASSENTO PLANO, DE 1" | UN | 1 | 32.9365 | 32.9365 | 32.9365 |  | 150
150
SF-03946 | Niple de ferro fundido galvanizado de 1" |  | un | [5 empty] | 150
150
|  | NIPLE DE FERRO GALVANIZADO, COM ROSCA BSP, DE 1" | UN | 1 | 11.4475 | 11.4475 | 11.4475 |  | 150
150
SF-03947 | Luva de ferro fundido galvanizado de 1" |  | un | [5 empty] | 150
150
|  | LUVA DE FERRO GALVANIZADO, COM ROSCA BSP, DE 1" | UN | 1 | 13.2715 | 13.2715 | 13.2715 |  | 150
150
SF-03948 | Cap ou tampão de ferro fundido galvanizado de 1" |  | un | [5 empty] | 75
75
|  | CAP OU TAMPAO DE FERRO GALVANIZADO, COM ROSCA BSP, DE 1" | UN | 1 | 10.0795 | 10.0795 | 10.0795 |  | 75
75
SF-03949 | Te de ferro fundido galvanizado de 1" |  | un | [5 empty] | 75
75
|  | TE DE FERRO GALVANIZADO, DE 1" | UN | 1 | 21.394 | 21.394 | 21.394 |  | 75
75
SF-03950 | Plug ou bujão de ferro fundido galvanizado de 1" |  | un | [5 empty] | 75
75
|  | PLUG OU BUJAO DE FERRO GALVANIZADO, DE 1" | UN | 1 | 7.6665 | 7.6665 | 7.6665 |  | 75
75
SF-03952 | Bucha de redução de ferro fundido galvanizado de 1" X 3/4" |  | un | [5 empty] | 150
150
|  | BUCHA DE REDUCAO DE FERRO GALVANIZADO, COM ROSCA BSP, DE 1" X 3/4" | UN | 1 | 9.9085 | 9.9085 | 9.9085 |  | 150
150
SF-03953 | Luva de redução de ferro fundido galvanizado de 1" X 3/4" |  | un | [5 empty] | 150
150
|  | LUVA DE REDUCAO DE FERRO GALVANIZADO, COM ROSCA BSP, DE 1" X 3/4" | UN | 1 | 13.376 | 13.376 | 13.376 |  | 150
150
SF-03954 | Niple de redução de ferro fundido galvanizado de 1" X 3/4" |  | un | [5 empty] | 150
150
|  | NIPLE DE REDUCAO DE FERRO GALVANIZADO, COM ROSCA BSP, DE 1" X 3/4" | UN | 1 | 13.9365 | 13.9365 | 13.9365 |  | 150
150
SF-03955 | Tubo de aço-carbono galvanizado de 1 1/4", ABNT NBR 5590 grau B, Sch 40 |  | m | [5 empty] | 65
65
|  | TUBO ACO CARBONO SEM COSTURA 1 1/4", E= *3,56 MM, SCHEDULE 40, *3,38* KG/M | M | 1 | 81.434 | 81.434 | 81.434 |  | 65
65
SF-03956 | Cotovelo de 90 graus de ferro fundido galvanizado de 1 1/4" |  | un | [5 empty] | 125
125
|  | COTOVELO 90 GRAUS DE FERRO GALVANIZADO, COM ROSCA BSP MACHO/FEMEA, DE 1 1/4" | UN | 1 | 33.117 | 33.117 | 33.117 |  | 125
125
SF-03957 | União de ferro fundido galvanizado de 1 1/4" |  | un | [5 empty] | 65
65
|  | UNIAO DE FERRO GALVANIZADO, COM ROSCA BSP, COM ASSENTO PLANO, DE 1 1/4" | UN | 1 | 55.1095 | 55.1095 | 55.1095 |  | 65
65
SF-03958 | Niple de ferro fundido galvanizado de 1 1/4" |  | un | [5 empty] | 65
65
|  | NIPLE DE FERRO GALVANIZADO, COM ROSCA BSP, DE 1 1/4" | UN | 1 | 16.853 | 16.853 | 16.853 |  | 65
65
SF-03959 | Luva de ferro fundido galvanizado de 1 1/4" |  | un | [5 empty] | 65
65
|  | LUVA DE FERRO GALVANIZADO, COM ROSCA BSP, DE 1 1/4" | UN | 1 | 18.5535 | 18.5535 | 18.5535 |  | 65
65
SF-03960 | Cap ou tampão de ferro fundido galvanizado de 1 1/4" |  | un | [5 empty] | 30
30
|  | CAP OU TAMPAO DE FERRO GALVANIZADO, COM ROSCA BSP, DE 1 1/4" | UN | 1 | 15.39 | 15.39 | 15.39 |  | 30
30
SF-03961 | Te de ferro fundido galvanizado de 1 1/4" |  | un | [5 empty] | 30
30
|  | TE DE FERRO GALVANIZADO, DE 1 1/4" | UN | 1 | 32.737 | 32.737 | 32.737 |  | 30
30
SF-03962 | Plug ou bujão de ferro fundido galvanizado de 1 1/4" |  | un | [5 empty] | 30
30
|  | PLUG OU BUJAO DE FERRO GALVANIZADO, DE 1 1/4" | UN | 1 | 11.9795 | 11.9795 | 11.9795 |  | 30
30
SF-03964 | Bucha de redução de ferro fundido galvanizado de 1 1/4" X 3/4" |  | un | [5 empty] | 60
60
|  | BUCHA DE REDUCAO DE FERRO GALVANIZADO, COM ROSCA BSP, DE 1 1/4" X 3/4" | UN | 1 | 16.1025 | 16.1025 | 16.1025 |  | 60
60
SF-03965 | Luva de redução de ferro fundido galvanizado de 1 1/4" X 3/4" |  | un | [5 empty] | 60
60
|  | LUVA DE REDUCAO DE FERRO GALVANIZADO, COM ROSCA BSP, DE 1 1/4" X 3/4" | UN | 1 | 19.9025 | 19.9025 | 19.9025 |  | 60
60
SF-03966 | Niple de redução de ferro fundido galvanizado de 1 1/4" X 3/4" |  | un | [5 empty] | 60
60
|  | NIPLE DE REDUCAO DE FERRO GALVANIZADO, COM ROSCA BSP, DE 1 1/4" X 3/4" | UN | 1 | 23.0945 | 23.0945 | 23.0945 |  | 60
60
SF-03967 | Bucha de redução de ferro fundido galvanizado de 1 1/4" X 1" |  | un | [5 empty] | 60
60
|  | BUCHA DE REDUCAO DE FERRO GALVANIZADO, COM ROSCA BSP, DE 1 1/4" X 1" | UN | 1 | 15.751 | 15.751 | 15.751 |  | 60
60
SF-03968 | Luva de redução de ferro fundido galvanizado de 1 1/4" X 1" |  | un | [5 empty] | 60
60
|  | LUVA DE REDUCAO DE FERRO GALVANIZADO, COM ROSCA BSP, DE 1 1/4" X 1" | UN | 1 | 19.912 | 19.912 | 19.912 |  | 60
60
SF-03969 | Niple de redução de ferro fundido galvanizado de 1 1/4" X 1" |  | un | [5 empty] | 60
60
|  | NIPLE DE REDUCAO DE FERRO GALVANIZADO, COM ROSCA BSP, DE 1 1/4" X 1" | UN | 1 | 23.0945 | 23.0945 | 23.0945 |  | 60
60
SF-03970 | Tubo de aço-carbono galvanizado de 1 1/2", ABNT NBR 5590 grau B, Sch 40 |  | m | [5 empty] | 50
50
|  | TUBO ACO CARBONO SEM COSTURA 1 1/2", E= *3,68 MM, SCHEDULE 40, 4,05 KG/M | M | 1 | 88.7395 | 88.7395 | 88.7395 |  | 50
50
SF-03971 | Cotovelo de 90 graus de ferro fundido galvanizado de 1 1/2" |  | un | [5 empty] | 100
100
|  | COTOVELO 90 GRAUS DE FERRO GALVANIZADO, COM ROSCA BSP MACHO/FEMEA, DE 1 1/2" | UN | 1 | 40.1755 | 40.1755 | 40.1755 |  | 100
100
SF-03972 | União de ferro fundido galvanizado de 1 1/2" |  | un | [5 empty] | 50
50
|  | UNIAO DE FERRO GALVANIZADO, COM ROSCA BSP, COM ASSENTO PLANO, DE 1 1/2" | UN | 1 | 68.59 | 68.59 | 68.59 |  | 50
50
SF-03973 | Niple de ferro fundido galvanizado de 1 1/2" |  | un | [5 empty] | 50
50
|  | NIPLE DE FERRO GALVANIZADO, COM ROSCA BSP, DE 1 1/2" | UN | 1 | 22.382 | 22.382 | 22.382 |  | 50
50
SF-03974 | Luva de ferro fundido galvanizado de 1 1/2" |  | un | [5 empty] | 50
50
|  | LUVA DE FERRO GALVANIZADO, COM ROSCA BSP, DE 1 1/2" | UN | 1 | 22.7145 | 22.7145 | 22.7145 |  | 50
50
SF-03975 | Cap ou tampão de ferro fundido galvanizado de 1 1/2" |  | un | [5 empty] | 25
25
|  | CAP OU TAMPAO DE FERRO GALVANIZADO, COM ROSCA BSP, DE 1 1/2" | UN | 1 | 19 | 19 | 19 |  | 25
25
SF-03976 | Te de ferro fundido galvanizado de 1 1/2" |  | un | [5 empty] | 25
25
|  | TE DE FERRO GALVANIZADO, DE 1 1/2" | UN | 1 | 41.477 | 41.477 | 41.477 |  | 25
25
SF-03977 | Plug ou bujão de ferro fundido galvanizado de 1 1/2" |  | un | [5 empty] | 25
25
|  | PLUG OU BUJAO DE FERRO GALVANIZADO, DE 1 1/2" | UN | 1 | 13.965 | 13.965 | 13.965 |  | 25
25
SF-03979 | Bucha de redução de ferro fundido galvanizado de 1 1/2" X 1" |  | un | [5 empty] | 25
25
|  | BUCHA DE REDUCAO DE FERRO GALVANIZADO, COM ROSCA BSP, DE 1 1/2" X 1" | UN | 1 | 20.501 | 20.501 | 20.501 |  | 25
25
SF-03980 | Luva de redução de ferro fundido galvanizado de 1 1/2" X 1" |  | un | [5 empty] | 25
25
|  | LUVA DE REDUCAO DE FERRO GALVANIZADO, COM ROSCA BSP, DE 1 1/2" X 1" | UN | 1 | 24.1205 | 24.1205 | 24.1205 |  | 25
25
SF-03981 | Niple de redução de ferro fundido galvanizado de 1 1/2" X 1" |  | un | [5 empty] | 25
25
|  | NIPLE DE REDUCAO DE FERRO GALVANIZADO, COM ROSCA BSP, DE 1 1/2" X 1" | UN | 1 | 29.5545 | 29.5545 | 29.5545 |  | 25
25
SF-03982 | Tubo de aço-carbono galvanizado de 2", ABNT NBR 5590 grau B, Sch 40 |  | m | [5 empty] | 50
50
|  | TUBO ACO CARBONO SEM COSTURA 2", E= *3,91* MM, SCHEDULE 40, *5,43* KG/M | M | 1 | 108.8985 | 108.8985 | 108.8985 |  | 50
50
SF-03983 | Cotovelo de 90 graus de ferro fundido galvanizado de 2" |  | un | [5 empty] | 90
90
|  | COTOVELO 90 GRAUS DE FERRO GALVANIZADO, COM ROSCA BSP, DE 2" | UN | 1 | 49.4095 | 49.4095 | 49.4095 |  | 90
90
SF-03984 | União de ferro fundido galvanizado de 2" |  | un | [5 empty] | 50
50
|  | UNIAO DE FERRO GALVANIZADO, COM ROSCA BSP, COM ASSENTO PLANO, DE 2" | UN | 1 | 100.8615 | 100.8615 | 100.8615 |  | 50
50
SF-03985 | Niple de ferro fundido galvanizado de 2" |  | un | [5 empty] | 50
50
|  | NIPLE DE FERRO GALVANIZADO, COM ROSCA BSP, DE 2" | UN | 1 | 34.808 | 34.808 | 34.808 |  | 50
50
SF-03986 | Luva de ferro fundido galvanizado de 2" |  | un | [5 empty] | 50
50
|  | LUVA DE FERRO GALVANIZADO, COM ROSCA BSP, DE 2" | UN | 1 | 34.7795 | 34.7795 | 34.7795 |  | 50
50
SF-03987 | Cap ou tampão de ferro fundido galvanizado de 2" |  | un | [5 empty] | 25
25
|  | CAP OU TAMPAO DE FERRO GALVANIZADO, COM ROSCA BSP, DE 2" | UN | 1 | 27.4455 | 27.4455 | 27.4455 |  | 25
25
SF-03988 | Te de ferro fundido galvanizado de 2" |  | un | [5 empty] | 25
25
|  | TE DE FERRO GALVANIZADO, DE 2" | UN | 1 | 65.6925 | 65.6925 | 65.6925 |  | 25
25
SF-03989 | Plug ou bujão de ferro fundido galvanizado de 2" |  | un | [5 empty] | 25
25
|  | PLUG OU BUJAO DE FERRO GALVANIZADO, DE 2" | UN | 1 | 20.6435 | 20.6435 | 20.6435 |  | 25
25
SF-03990 | Tubo de aço-carbono galvanizado de 2 1/2", ABNT NBR 5590 grau B, Sch 40 |  | m | [5 empty] | 50
50
|  | TUBO ACO CARBONO SEM COSTURA 2 1/2", E = 5,16 MM, SCHEDULE 40 (8,62 KG/M) | M | 1 | 176.434 | 176.434 | 176.434 |  | 50
50
SF-03991 | Cotovelo de 90 graus de ferro fundido galvanizado de 2 1/2" |  | un | [5 empty] | 100
100
|  | COTOVELO 90 GRAUS DE FERRO GALVANIZADO, COM ROSCA BSP MACHO/FEMEA, DE 2 1/2" | UN | 1 | 117.268 | 117.268 | 117.268 |  | 100
100
SF-03992 | União de ferro fundido galvanizado de 2 1/2" |  | un | [5 empty] | 50
50
|  | UNIAO DE FERRO GALVANIZADO, COM ROSCA BSP, COM ASSENTO PLANO, DE 2 1/2" | UN | 1 | 166.877 | 166.877 | 166.877 |  | 50
50
SF-03993 | Niple de ferro fundido galvanizado de 2 1/2" |  | un | [5 empty] | 50
50
|  | NIPLE DE FERRO GALVANIZADO, COM ROSCA BSP, DE 2 1/2" | UN | 1 | 53.276 | 53.276 | 53.276 |  | 50
50
SF-03994 | Luva de ferro fundido galvanizado de 2 1/2" |  | un | [5 empty] | 50
50
|  | LUVA DE FERRO GALVANIZADO, COM ROSCA BSP, DE 2 1/2" | UN | 1 | 63.4505 | 63.4505 | 63.4505 |  | 50
50
SF-03995 | Cap ou tampão de ferro fundido galvanizado de 2 1/2" |  | un | [5 empty] | 25
25
|  | CAP OU TAMPAO DE FERRO GALVANIZADO, COM ROSCA BSP, DE 2 1/2" | UN | 1 | 49.495 | 49.495 | 49.495 |  | 25
25
SF-03996 | Te de ferro fundido galvanizado de 2 1/2" |  | un | [5 empty] | 25
25
|  | TE DE FERRO GALVANIZADO, DE 2 1/2" | UN | 1 | 124.735 | 124.735 | 124.735 |  | 25
25
SF-03997 | Plug ou bujão de ferro fundido galvanizado de 2 1/2" |  | un | [5 empty] | 25
25
|  | PLUG OU BUJAO DE FERRO GALVANIZADO, DE 2 1/2" | UN | 1 | 41.287 | 41.287 | 41.287 |  | 25
25
SF-03998 | Tubo de aço-carbono preto sem costura de 3", NBR 5590 grau B, Sch 40 |  | m | [5 empty] | 15
15
|  | TUBO ACO CARBONO SEM COSTURA 3", E= *5,49 MM, SCHEDULE 40, *11,28* KG/M | M | 1 | 222.1385 | 222.1385 | 222.1385 |  | 15
15
SF-04010 | Tubo de aço-carbono preto sem costura de 4", NBR 5590 grau B, Sch 40 |  | m | [5 empty] | 15
15
|  | TUBO ACO CARBONO SEM COSTURA 4", E= *6,02 MM, SCHEDULE 40, *16,06 KG/M | M | 1 | 323.209 | 323.209 | 323.209 |  | 15
15
SF-04016 | Tubo de aço-carbono preto sem costura de 5", NBR 5590 grau B, Sch 40 |  | m | [5 empty] | 15
15
|  | TUBO ACO CARBONO SEM COSTURA 5", E= *6,55 MM, SCHEDULE 40, *21,75* KG/M | M | 1 | 506.996 | 506.996 | 506.996 |  | 15
15
SF-04023 | Tubo de aço-carbono preto sem costura de 6", NBR 5590 grau B, Sch 40 |  | m | [5 empty] | 15
15
|  | TUBO ACO CARBONO SEM COSTURA 6", E= 7,11 MM, SCHEDULE 40, *28,26 KG/M | M | 1 | 570.7125 | 570.7125 | 570.7125 |  | 15
15
SF-04029 | Tubo de aço-carbono preto sem costura de 8", NBR 5590 grau B, Sch 40 |  | m | [5 empty] | 15
15
|  | TUBO ACO CARBONO SEM COSTURA 8", E= *8,18 MM, SCHEDULE 40, *42,55 KG/M | M | 1 | 859.3035 | 859.3035 | 859.3035 |  | 15
15
SF-04036 | Tubo de PVC soldável para dreno de 25 mm |  | m | [5 empty] | 525
525
|  | TUBO PVC, SOLDAVEL, DE 20 MM, AGUA FRIA (NBR-5648) | M | 1 | 4.104 | 4.104 | 4.104 |  | 525
525
SF-04037 | Joelho de PVC soldável para dreno de 25 mm |  | un | [5 empty] | 210
210
|  | JOELHO PVC, SOLDAVEL COM ROSCA, 90 GRAUS, 25 MM X 3/4", COR MARROM, PARA AGUA FRIA PREDIAL | UN | 1 | 2.7075 | 2.7075 | 2.7075 |  | 210
210
SF-04038 | Luva de PVC soldável para dreno de 25 mm |  | un | [5 empty] | 210
210
|  | LUVA SOLDAVEL COM ROSCA, PVC, 25 MM X 1/2", PARA AGUA FRIA PREDIAL | UN | 1 | 2.052 | 2.052 | 2.052 |  | 210
210
SF-04039 | Te de PVC soldável para dreno de 25 mm |  | un | [5 empty] | 210
210
|  | TE PVC, SOLDAVEL, COM BUCHA DE LATAO NA BOLSA CENTRAL, 90 GRAUS, 25 MM X 3/4", PARA AGUA FRIA PREDIAL | UN | 1 | 12.293 | 12.293 | 12.293 |  | 210
210
SF-04040 | Tubo de PVC soldável para dreno de 32 mm |  | m | [5 empty] | 75
75
|  | TUBO PVC, SOLDAVEL, DE 32 MM, AGUA FRIA (NBR-5648) | M | 1 | 10.0035 | 10.0035 | 10.0035 |  | 75
75
SF-04041 | Joelho de PVC soldável para dreno de 32 mm |  | un | [5 empty] | 35
35
|  | JOELHO PVC, SOLDAVEL COM ROSCA, 90 GRAUS, 32 MM X 3/4", COR MARROM, PARA AGUA FRIA PREDIAL | UN | 1 | 14.2595 | 14.2595 | 14.2595 |  | 35
35
SF-04042 | Luva de PVC soldável para dreno de 32 mm |  | un | [5 empty] | 35
35
|  | LUVA SOLDAVEL COM ROSCA, PVC, 32 MM X 1", PARA AGUA FRIA PREDIAL | UN | 1 | 5.0255 | 5.0255 | 5.0255 |  | 35
35
SF-04043 | Te de PVC soldável para dreno de 32 mm |  | un | [5 empty] | 75
75
|  | TE PVC, SOLDAVEL, COM BUCHA DE LATAO NA BOLSA CENTRAL, 90 GRAUS, 32 MM X 3/4", PARA AGUA FRIA PREDIAL | UN | 1 | 14.2975 | 14.2975 | 14.2975 |  | 75
75
SF-04044 | Bucha de redução de PVC soldável para dreno de 32 mm X 25 mm |  | un | [5 empty] | 75
75
|  | BUCHA DE REDUCAO DE PVC, SOLDAVEL, CURTA, COM 32 X 25 MM, PARA AGUA FRIA PREDIAL | UN | 1 | 1.064 | 1.064 | 1.064 |  | 75
75
SF-04045 | Tubo de cobre flexível sem costura de 1/4" |  | m | [5 empty] | 500
500
|  | TUBO DE COBRE FLEXIVEL, D = 1/4", E = 0,79 MM, PARA AR-CONDICIONADO/ INSTALACOES GAS RESIDENCIAIS E COMERCIAIS | M | 1 | 31.2645 | 31.2645 | 31.2645 |  | 500
500
SF-04048 | Tubo de cobre flexível sem costura de 3/8" |  | m | [5 empty] | 500
500
|  | TUBO DE COBRE FLEXIVEL, D = 3/8", E = 0,79 MM, PARA AR-CONDICIONADO/ INSTALACOES GAS RESIDENCIAIS E COMERCIAIS | M | 1 | 48.0985 | 48.0985 | 48.0985 |  | 500
500
SF-04051 | Tubo de cobre flexível sem costura de 1/2" |  | m | [5 empty] | 500
500
|  | TUBO DE COBRE FLEXIVEL, D = 1/2", E = 0,79 MM, PARA AR-CONDICIONADO/ INSTALACOES GAS RESIDENCIAIS E COMERCIAIS | M | 1 | 65.2365 | 65.2365 | 65.2365 |  | 500
500
SF-04052 | Cotovelo de cobre de 1/2" |  | un | [5 empty] | 13
13
|  | COTOVELO DE COBRE 90 GRAUS SEM ANEL DE SOLDA, BOLSA X BOLSA, 15 MM | UN | 1 | 8.322 | 8.322 | 8.322 |  | 13
13
SF-04053 | Luva de cobre de 1/2" |  | un | [5 empty] | 13
13
|  | LUVA DE COBRE SEM ANEL DE SOLDA, BOLSA X BOLSA, 15 MM | UN | 1 | 4.6265 | 4.6265 | 4.6265 |  | 13
13
SF-04054 | Tubo de cobre flexível sem costura de 5/8" |  | m | [5 empty] | 500
500
|  | TUBO DE COBRE FLEXIVEL, D = 5/8", E = 0,79 MM, PARA AR-CONDICIONADO/ INSTALACOES GAS RESIDENCIAIS E COMERCIAIS | M | 1 | 81.1395 | 81.1395 | 81.1395 |  | 500
500
SF-04057 | Tubo de cobre flexível sem costura de 3/4" |  | m | [5 empty] | 250
250
|  | TUBO DE COBRE FLEXIVEL, D = 3/4", E = 0,79 MM, PARA AR-CONDICIONADO/ INSTALACOES GAS RESIDENCIAIS E COMERCIAIS | M | 1 | 98.135 | 98.135 | 98.135 |  | 250
250
SF-04058 | Cotovelo de cobre de 3/4" |  | un | [5 empty] | 13
13
|  | COTOVELO DE COBRE 90 GRAUS SEM ANEL DE SOLDA, BOLSA X BOLSA, 22 MM | UN | 1 | 18.772 | 18.772 | 18.772 |  | 13
13
SF-04059 | Luva de cobre de 3/4" |  | un | [5 empty] | 13
13
|  | LUVA DE COBRE SEM ANEL DE SOLDA, BOLSA X BOLSA, 22 MM | UN | 1 | 8.892 | 8.892 | 8.892 |  | 13
13
SF-04064 | Tubo de cobre rígido sem costura de 1" |  | m | [5 empty] | 15
15
|  | TUBO DE COBRE CLASSE "A", DN = 1" (28 MM), PARA INSTALACOES DE MEDIA PRESSAO PARA GASES COMBUSTIVEIS E MEDICINAIS | M | 1 | 157.795 | 157.795 | 157.795 |  | 15
15
SF-04065 | Cotovelo de cobre de 1" |  | un | [5 empty] | 13
13
|  | COTOVELO DE COBRE 90 GRAUS SEM ANEL DE SOLDA, BOLSA X BOLSA, 28 MM | UN | 1 | 32.243 | 32.243 | 32.243 |  | 13
13
SF-04066 | Luva de cobre de 1" |  | un | [5 empty] | 10
10
|  | LUVA DE COBRE SEM ANEL DE SOLDA, BOLSA X BOLSA, 28 MM | UN | 1 | 17.841 | 17.841 | 17.841 |  | 10
10
SF-04071 | Cotovelo de cobre de 1 3/8" |  | un | [5 empty] | 8
8
|  | COTOVELO DE COBRE 90 GRAUS SEM ANEL DE SOLDA, BOLSA X BOLSA, 35 MM | UN | 1 | 63.3745 | 63.3745 | 63.3745 |  | 8
8
SF-04072 | Luva de cobre de 1 3/8" |  | un | [5 empty] | 13
13
|  | LUVA DE COBRE SEM ANEL DE SOLDA, BOLSA X BOLSA, 35 MM | UN | 1 | 39.368 | 39.368 | 39.368 |  | 13
13
SF-04074 | Cotovelo de cobre de 1 5/8" |  | un | [5 empty] | 8
8
|  | COTOVELO DE COBRE 90 GRAUS SEM ANEL DE SOLDA, BOLSA X BOLSA, 42 MM | UN | 1 | 97.261 | 97.261 | 97.261 |  | 8
8
SF-04075 | Luva de cobre de 1 5/8" |  | un | [5 empty] | 13
13
|  | LUVA DE COBRE SEM ANEL DE SOLDA, BOLSA X BOLSA, 42 MM | UN | 1 | 49.932 | 49.932 | 49.932 |  | 13
13
SF-04097 | Chapa de aço galvanizada |  | kg | [5 empty] | 2625
2625
|  | CHAPA DE ACO GALVANIZADA BITOLA GSG 18, E = 1,25 MM (10,00 KG/M2) | KG | 1 | 10.4595 | 10.4595 | 10.4595 |  | 2625
2625
SF-04211 | Motobomba centrífuga de superfície monoestágio 7,5 cv - trifásica – Combate a Incêndio |  | un | [5 empty] | 0
0
|  | Motobomba centrífuga de superfície 7,5 cv, trifásica, rotor fechado, para líquidos sem sólidos em suspensão, Ø sucção = 2 1/2", Ø recalque = 2 1/2", pressão máxima ≥ 44 m.c.a., vazão máxima ≥ 38,3 m³/h, ref.: Schneider BPI-22 7,5 cv | un | 1 |  |  | 194.5598 |  | 0
|  | ARRUELA LISA, REDONDA, DE LATAO POLIDO, DIAMETRO NOMINAL 5/8", DIAMETRO EXTERNO = 34 MM, DIAMETRO DO FURO = 17 MM, ESPESSURA = *2,5* MM | UN | 4 | 1.3585 | 5.434 |  |  | 0
|  | VERGALHAO ZINCADO ROSCA TOTAL, 1/4" (6,3 MM) | M | 0.2 | 3.249 | 0.6498 |  |  | 0
|  | PORCA ZINCADA, SEXTAVADA, DIAMETRO 1/4" | UN | 4 | 0.266 | 1.064 |  |  | 0
|  | AUXILIAR DE ELETRICISTA COM ENCARGOS COMPLEMENTARES | H | 0.633 | 23.2465 | 14.715 |  |  | 0
|  | AUXILIAR DE ENCANADOR OU BOMBEIRO HIDRÁULICO COM ENCARGOS COMPLEMENTARES | H | 3.0647 | 22.325 | 68.4194 |  |  | 0
|  | ELETRICISTA COM ENCARGOS COMPLEMENTARES | H | 0.633 | 29.051 | 18.3893 |  |  | 0
|  | ENCANADOR OU BOMBEIRO HIDRÁULICO COM ENCARGOS COMPLEMENTARES | H | 3.0647 | 28.025 | 85.8882 |  |  | 0
0
SF-04212 | Motobomba centrífuga de superfície monoestágio 15 cv - trifásica – Combate a Incêndio |  | un | [5 empty] | 0
0
|  | Motobomba centrífuga de superfície 15 cv, trifásica, rotor fechado, para líquidos sem sólidos em suspensão, Ø sucção = 2 1/2", Ø recalque = 2 1/2", pressão máxima ≥ 58 m.c.a., vazão máxima ≥ 71,2 m³/h, ref.: Schneider BPI-22 15 cv | un | 1 |  |  | 194.5598 |  | 0
|  | ARRUELA LISA, REDONDA, DE LATAO POLIDO, DIAMETRO NOMINAL 5/8", DIAMETRO EXTERNO = 34 MM, DIAMETRO DO FURO = 17 MM, ESPESSURA = *2,5* MM | UN | 4 | 1.3585 | 5.434 |  |  | 0
|  | VERGALHAO ZINCADO ROSCA TOTAL, 1/4" (6,3 MM) | M | 0.2 | 3.249 | 0.6498 |  |  | 0
|  | PORCA ZINCADA, SEXTAVADA, DIAMETRO 1/4" | UN | 4 | 0.266 | 1.064 |  |  | 0
|  | AUXILIAR DE ELETRICISTA COM ENCARGOS COMPLEMENTARES | H | 0.633 | 23.2465 | 14.715 |  |  | 0
|  | AUXILIAR DE ENCANADOR OU BOMBEIRO HIDRÁULICO COM ENCARGOS COMPLEMENTARES | H | 3.0647 | 22.325 | 68.4194 |  |  | 0
|  | ELETRICISTA COM ENCARGOS COMPLEMENTARES | H | 0.633 | 29.051 | 18.3893 |  |  | 0
|  | ENCANADOR OU BOMBEIRO HIDRÁULICO COM ENCARGOS COMPLEMENTARES | H | 3.0647 | 28.025 | 85.8882 |  |  | 0
0
SF-04213 | Motobomba Centrífuga Submersível 5 cv – trifásica - Ø máx. sólidos ≥ 60 mm |  | un | [5 empty] | 0
0
|  | Motobomba centrífuga submersível 5 cv, trifásica, Ø máx. sólidos ≥ 60mm, Ø recalque = 3", pressão máxima sem vazão ≥ 15 m.c.a., vazão máxima ≥ 100 m³/h, ref.: Schneider BCS-365 | un | 1 |  |  | 194.5598 |  | 0
|  | ARRUELA LISA, REDONDA, DE LATAO POLIDO, DIAMETRO NOMINAL 5/8", DIAMETRO EXTERNO = 34 MM, DIAMETRO DO FURO = 17 MM, ESPESSURA = *2,5* MM | UN | 4 | 1.3585 | 5.434 |  |  | 0
|  | VERGALHAO ZINCADO ROSCA TOTAL, 1/4" (6,3 MM) | M | 0.2 | 3.249 | 0.6498 |  |  | 0
|  | PORCA ZINCADA, SEXTAVADA, DIAMETRO 1/4" | UN | 4 | 0.266 | 1.064 |  |  | 0
|  | AUXILIAR DE ELETRICISTA COM ENCARGOS COMPLEMENTARES | H | 0.633 | 23.2465 | 14.715 |  |  | 0
|  | AUXILIAR DE ENCANADOR OU BOMBEIRO HIDRÁULICO COM ENCARGOS COMPLEMENTARES | H | 3.0647 | 22.325 | 68.4194 |  |  | 0
|  | ELETRICISTA COM ENCARGOS COMPLEMENTARES | H | 0.633 | 29.051 | 18.3893 |  |  | 0
|  | ENCANADOR OU BOMBEIRO HIDRÁULICO COM ENCARGOS COMPLEMENTARES | H | 3.0647 | 28.025 | 85.8882 |  |  | 0
0
SF-04215 | Ar-condicionado do tipo fancolete hidrônico piso-teto com capacidade nominal entre 24.000 BTU/h (inclusive) e 30.000 BTU/h (inclusive) |  | un | [5 empty] | 0
0
|  | TERMINAL A COMPRESSAO EM COBRE ESTANHADO PARA CABO 2,5 MM2, 1 FURO E 1 COMPRESSAO, PARA PARAFUSO DE FIXACAO M5 | UN | 10 | 1.0735 | 10.735 | 290.5324 |  | 0
|  | BUCHA DE NYLON SEM ABA S10 | UN | 6 | 0.703 | 4.218 |  |  | 0
|  | CHUMBADOR DE ACO ZINCADO, DIAMETRO 1/4" COM PARAFUSO 1/4" X 40 MM | UN | 6 | 1.0545 | 6.327 |  |  | 0
|  | PARAFUSO DE ACO ZINCADO, SEXTAVADO, COM ROSCA INTEIRA, DIAMETRO 5/16", COMPRIMENTO 3/4", COM PORCA E ARRUELA LISA LEVE | UN | 8 | 0.3895 | 3.116 |  |  | 0
|  | PARAFUSO DE ACO ZINCADO, SEXTAVADO, COM ROSCA SOBERBA, DIAMETRO 3/8", COMPRIMENTO 80 MM | UN | 6 | 1.3205 | 7.923 |  |  | 0
|  | ARRUELA EM ACO GALVANIZADO, DIAMETRO EXTERNO = 35MM, ESPESSURA = 3MM, DIAMETRO DO FURO= 18MM | UN | 6 | 1.5485 | 9.291 |  |  | 0
|  | SUPORTE MAO-FRANCESA EM ACO, ABAS IGUAIS 40 CM, CAPACIDADE MINIMA 70 KG, BRANCO | UN | 2 | 19.2565 | 38.513 |  |  | 0
|  | Ar-condicionado do tipo fancolete hidrônico piso-teto com capacidade nominal entre 24.000 BTU/h (inclusive) e 30.000 BTU/h (inclusive) | UN | 1 |  |  |  |  | 0
|  | AJUDANTE ESPECIALIZADO COM ENCARGOS COMPLEMENTARES | H | 3.9728 | 22.705 | 90.2024 |  |  | 0
|  | MECÂNICO DE REFRIGERAÇÃO COM ENCARGOS COMPLEMENTARES | H | 3.9728 | 30.2575 | 120.207 |  |  | 0
0
SF-04216 | Ar-condicionado do tipo fancolete hidrônico piso-teto com capacidade nominal entre 36.000 BTU/h (inclusive) e 44.000 BTU/h (inclusive) |  | un | [5 empty] | 0
0
|  | TERMINAL A COMPRESSAO EM COBRE ESTANHADO PARA CABO 2,5 MM2, 1 FURO E 1 COMPRESSAO, PARA PARAFUSO DE FIXACAO M5 | UN | 10 | 1.0735 | 10.735 | 311.1401 |  | 0
|  | BUCHA DE NYLON SEM ABA S10 | UN | 6 | 0.703 | 4.218 |  |  | 0
|  | CHUMBADOR DE ACO ZINCADO, DIAMETRO 1/4" COM PARAFUSO 1/4" X 40 MM | UN | 6 | 1.0545 | 6.327 |  |  | 0
|  | PARAFUSO DE ACO ZINCADO, SEXTAVADO, COM ROSCA INTEIRA, DIAMETRO 5/16", COMPRIMENTO 3/4", COM PORCA E ARRUELA LISA LEVE | UN | 8 | 0.3895 | 3.116 |  |  | 0
|  | PARAFUSO DE ACO ZINCADO, SEXTAVADO, COM ROSCA SOBERBA, DIAMETRO 3/8", COMPRIMENTO 80 MM | UN | 6 | 1.3205 | 7.923 |  |  | 0
|  | ARRUELA EM ACO GALVANIZADO, DIAMETRO EXTERNO = 35MM, ESPESSURA = 3MM, DIAMETRO DO FURO= 18MM | UN | 6 | 1.5485 | 9.291 |  |  | 0
|  | SUPORTE MAO-FRANCESA EM ACO, ABAS IGUAIS 40 CM, CAPACIDADE MINIMA 70 KG, BRANCO | UN | 2 | 19.2565 | 38.513 |  |  | 0
|  | Ar-condicionado do tipo fancolete hidrônico piso-teto com capacidade nominal entre 36.000 BTU/h (inclusive) e 44.000 BTU/h (inclusive) | UN | 1 |  |  |  |  | 0
|  | AJUDANTE ESPECIALIZADO COM ENCARGOS COMPLEMENTARES | H | 4.3619 | 22.705 | 99.0369 |  |  | 0
|  | MECÂNICO DE REFRIGERAÇÃO COM ENCARGOS COMPLEMENTARES | H | 4.3619 | 30.2575 | 131.9802 |  |  | 0
0
SF-04217 | Bucha de redução em ferro galvanizado 4” X 3” |  | un | [5 empty] | 3
3
|  | BUCHA DE REDUCAO DE FERRO GALVANIZADO, COM ROSCA BSP, DE 4" X 3" | UN | 1 | 120.555 | 120.555 | 120.555 |  | 3
3
SF-04219 | Difusor de ar retangular para insuflamento em uma direção 425 mm x 125 mm |  | un | [5 empty] | 0
0
|  | AJUDANTE DE OPERAÇÃO EM GERAL COM ENCARGOS COMPLEMENTARES | H | 2.5 | 22.7905 | 56.9762 | 120.3887 |  | 0
|  | MONTADOR ELETROMECÂNICO COM ENCARGOS COMPLEMENTARES | H | 2.5 | 25.365 | 63.4125 |  |  | 0
|  | Difusor de ar retangular para insuflamento em uma direção (fluxo na direção perpendicular às maiores arestas do retângulo), 425x125 mm. Ref.: Trox AT-AG. | un | 1 |  |  |  |  | 0
0
SF-04220 | Tubo de aço-carbono galvanizado 1/4” |  | m | [5 empty] | 0
0
|  | TUBO ACO CARBONO SEM COSTURA 1/4", E= *2,24 MM, SCHEDULE 40, *0,63 KG/M | M | 1.039 |  |  | 3.9876 |  | 0
|  | AUXILIAR DE ENCANADOR OU BOMBEIRO HIDRÁULICO COM ENCARGOS COMPLEMENTARES | H | 0.05 | 22.325 | 1.1162 |  |  | 0
|  | ENCANADOR OU BOMBEIRO HIDRÁULICO COM ENCARGOS COMPLEMENTARES | H | 0.05 | 28.025 | 1.4013 |  |  | 0
|  | SOLDADOR COM ENCARGOS COMPLEMENTARES | H | 0.05 | 29.4025 | 1.4701 |  |  | 0
0
SF-04221 | Tubo de aço-carbono galvanizado 1/2” |  | m | [5 empty] | 0
0
|  | TUBO ACO CARBONO SEM COSTURA 1/2", E= *2,77 MM, SCHEDULE 40, *1,27 KG/M | M | 1.039 | 39.577 | 41.1205 | 50.2123 |  | 0
|  | AUXILIAR DE ENCANADOR OU BOMBEIRO HIDRÁULICO COM ENCARGOS COMPLEMENTARES | H | 0.114 | 22.325 | 2.545 |  |  | 0
|  | ENCANADOR OU BOMBEIRO HIDRÁULICO COM ENCARGOS COMPLEMENTARES | H | 0.114 | 28.025 | 3.1948 |  |  | 0
|  | SOLDADOR COM ENCARGOS COMPLEMENTARES | H | 0.114 | 29.4025 | 3.3519 |  |  | 0
0
SF-04222 | Tubo de aço-carbono galvanizado 2” |  | m | [5 empty] | 0
0
|  | TUBO ACO CARBONO SEM COSTURA 2", E= *3,91* MM, SCHEDULE 40, *5,43* KG/M | M | 1.039 | 108.8985 | 113.1455 | 121.1208 |  | 0
|  | AUXILIAR DE ENCANADOR OU BOMBEIRO HIDRÁULICO COM ENCARGOS COMPLEMENTARES | H | 0.1 | 22.325 | 2.2325 |  |  | 0
|  | ENCANADOR OU BOMBEIRO HIDRÁULICO COM ENCARGOS COMPLEMENTARES | H | 0.1 | 28.025 | 2.8025 |  |  | 0
|  | SOLDADOR COM ENCARGOS COMPLEMENTARES | H | 0.1 | 29.4025 | 2.9402 |  |  | 0
0
SF-04223 | Tubo de aço-carbono galvanizado 3” |  | m | [5 empty] | 0
0
|  | TUBO ACO CARBONO SEM COSTURA 3", E= *5,49 MM, SCHEDULE 40, *11,28* KG/M | M | 1.039 | 222.1385 | 230.8019 | 241.1697 |  | 0
|  | AUXILIAR DE ENCANADOR OU BOMBEIRO HIDRÁULICO COM ENCARGOS COMPLEMENTARES | H | 0.13 | 22.325 | 2.9022 |  |  | 0
|  | ENCANADOR OU BOMBEIRO HIDRÁULICO COM ENCARGOS COMPLEMENTARES | H | 0.13 | 28.025 | 3.6433 |  |  | 0
|  | SOLDADOR COM ENCARGOS COMPLEMENTARES | H | 0.13 | 29.4025 | 3.8223 |  |  | 0
0
SF-04224 | Grelha de concreto pré-moldada para drenagem - 20 MPa |  | un | [5 empty] | 0
0
|  | Grelha de concreto pré-moldada para drenagem - 20 Mpa - 60 x 50 x 5 cm | UN | 1 |  |  | 9.8292 |  | 0
|  | PEDREIRO COM ENCARGOS COMPLEMENTARES | H | 0.15 | 28.6995 | 4.3049 |  |  | 0
|  | SERVENTE COM ENCARGOS COMPLEMENTARES | H | 0.25 | 22.097 | 5.5243 |  |  | 0
0
SF-04225 | Isolamento elastomérico para tubulações de cobre 3” / tubulações de ferro de 2 1/2" |  | m | [5 empty] | 0
0
|  | Isolamento elastomérico em formato de tubo ou coquilha de espessura M, próprio para tubulação ferro de diâmetro nominal 2 1/2". Ref.: AF/Armaflex M-76, K-Flex ST | m | 1.0225 |  |  | 2.3866 |  | 0
|  | AUXILIAR DE ENCANADOR OU BOMBEIRO HIDRÁULICO COM ENCARGOS COMPLEMENTARES | H | 0.0474 | 22.325 | 1.0582 |  |  | 0
|  | ENCANADOR OU BOMBEIRO HIDRÁULICO COM ENCARGOS COMPLEMENTARES | H | 0.0474 | 28.025 | 1.3284 |  |  | 0
0
|  | Obs.: As seguintes proporções foram consideradas quanto ao tempo de mão de obra: 70% para instalação do tubo e 30% para instalação do isolamento térmico. | [6 empty] | 0
0
SF-04226 | Isolamento elastomérico para tubulações de cobre 3 1/2” / tubulações de ferro de 3” |  | m | [5 empty] | 0
0
|  | Isolamento elastomérico em formato de tubo ou coquilha de espessura M, próprio para tubulação ferro de diâmetro nominal 3". Ref.: AF/Armaflex M-89, K-Flex ST | m | 1.0225 |  |  | 2.3866 |  | 0
|  | AUXILIAR DE ENCANADOR OU BOMBEIRO HIDRÁULICO COM ENCARGOS COMPLEMENTARES | H | 0.0474 | 22.325 | 1.0582 |  |  | 0
|  | ENCANADOR OU BOMBEIRO HIDRÁULICO COM ENCARGOS COMPLEMENTARES | H | 0.0474 | 28.025 | 1.3284 |  |  | 0
0
|  | Obs.: As seguintes proporções foram consideradas quanto ao tempo de mão de obra: 70% para instalação do tubo e 30% para instalação do isolamento térmico. | [6 empty] | 0
0
SF-04227 | Válvula de balanceamento e controle independente da pressão (PIBCV) 2 vias 1/4” |  | un | [5 empty] | 0
0
|  | AUXILIAR DE ENCANADOR OU BOMBEIRO HIDRÁULICO COM ENCARGOS COMPLEMENTARES | H | 0.0719 | 22.325 | 1.6052 | 139.3938 |  | 0
|  | ENCANADOR OU BOMBEIRO HIDRÁULICO COM ENCARGOS COMPLEMENTARES | H | 0.0719 | 28.025 | 2.015 |  |  | 0
|  | FITA VEDA ROSCA, EM PTFE, ROLO DE 18 MM X 50 M (L X C) | UN | 0.0084 | 14.7155 | 0.12361 |  |  | 0
|  | Atuador tipo liga/desliga (ON/OFF), com tensão compatível com o restante do sistema (24 V ou 220 V) e mecanicamente compatível com a válvula fornecida. Referência comercial: IMI Hydronic Engineering EMO-T | un | 1 | 135.65 | 135.65 |  |  | 0
|  | Válvula de balanceamento e controle (PIBCV) 2 vias, para controle on-off, diâmetro nominal 1/4". Ref.: IMI Hydronic Engineering TA-COMPACT-P, Honeywell VRN2C | un | 1 |  |  |  |  | 0
0
SF-04228 | Válvula de balanceamento e controle independente da pressão (PIBCV) 2 vias 1/2” |  | un | [5 empty] | 0
0
|  | AUXILIAR DE ENCANADOR OU BOMBEIRO HIDRÁULICO COM ENCARGOS COMPLEMENTARES | H | 0.0719 | 22.325 | 1.6052 | 139.3938 |  | 0
|  | ENCANADOR OU BOMBEIRO HIDRÁULICO COM ENCARGOS COMPLEMENTARES | H | 0.0719 | 28.025 | 2.015 |  |  | 0
|  | FITA VEDA ROSCA, EM PTFE, ROLO DE 18 MM X 50 M (L X C) | UN | 0.0084 | 14.7155 | 0.12361 |  |  | 0
|  | Atuador tipo liga/desliga (ON/OFF), com tensão compatível com o restante do sistema (24 V ou 220 V) e mecanicamente compatível com a válvula fornecida. Referência comercial: IMI Hydronic Engineering EMO-T | un | 1 | 135.65 | 135.65 |  |  | 0
|  | Válvula de balanceamento e controle (PIBCV) 2 vias, para controle on-off, diâmetro nominal 1/2". Ref.: IMI Hydronic Engineering TA-COMPACT-P, Honeywell VRN2C | un | 1 |  |  |  |  | 0
0
SF-04229 | Válvula de balanceamento e controle independente da pressão (PIBCV) 2 vias 2 1/2” |  | un | [5 empty] | 0
0
|  | AUXILIAR DE ENCANADOR OU BOMBEIRO HIDRÁULICO COM ENCARGOS COMPLEMENTARES | H | 0.3398 | 22.325 | 7.586 | 754.8421 |  | 0
|  | ENCANADOR OU BOMBEIRO HIDRÁULICO COM ENCARGOS COMPLEMENTARES | H | 0.3398 | 28.025 | 9.5229 |  |  | 0
|  | FITA VEDA ROSCA, EM PTFE, ROLO DE 18 MM X 50 M (L X C) | UN | 0.024 | 14.7155 | 0.35317 |  |  | 0
|  | Atuador tipo liga/desliga (ON/OFF), com tensão compatível com o restante do sistema (24 V ou 220 V) e mecanicamente compatível com a válvula fornecida. Referência comercial: IMI Hydronic Engineering EMO-T | un | 1 | 135.65 | 135.65 |  |  | 0
|  | Válvula de balanceamento e controle (PIBCV) 2 vias, para controle on-off, diâmetro nominal 1" (25 mm). Ref.: IMI Hydronic Engineering TA-COMPACT-P DN 25, Honeywell VRN2C | un | 1 | 601.73 | 601.73 |  |  | 0
0
SF-04230 | Filtro em Y 1/4” |  | un | [5 empty] | 0
0
|  | AUXILIAR DE ENCANADOR OU BOMBEIRO HIDRÁULICO COM ENCARGOS COMPLEMENTARES | H | 0.0719 | 22.325 | 1.6052 | 3.7438 |  | 0
|  | ENCANADOR OU BOMBEIRO HIDRÁULICO COM ENCARGOS COMPLEMENTARES | H | 0.0719 | 28.025 | 2.015 |  |  | 0
|  | Filtro em Y 1/4", fabricado em bronze, extremidade com roscas, filtro em aço inoxidável, classe de pressão PN20 ou superior. | un | 1 |  |  |  |  | 0
|  | FITA VEDA ROSCA, EM PTFE, ROLO DE 18 MM X 50 M (L X C) | UN | 0.0084 | 14.7155 | 0.12361 |  |  | 0
0
SF-04231 | Filtro em Y 1/2” |  | un | [5 empty] | 0
0
|  | AUXILIAR DE ENCANADOR OU BOMBEIRO HIDRÁULICO COM ENCARGOS COMPLEMENTARES | H | 0.0719 | 22.325 | 1.6052 | 3.7438 |  | 0
|  | ENCANADOR OU BOMBEIRO HIDRÁULICO COM ENCARGOS COMPLEMENTARES | H | 0.0719 | 28.025 | 2.015 |  |  | 0
|  | Filtro em Y 1/2", fabricado em bronze, extremidade com roscas, filtro em aço inoxidável, classe de pressão PN20 ou superior. | un | 1 |  |  |  |  | 0
|  | FITA VEDA ROSCA, EM PTFE, ROLO DE 18 MM X 50 M (L X C) | UN | 0.0084 | 14.7155 | 0.12361 |  |  | 0
0
SF-04232 | Filtro em Y 2 1/2” |  | un | [5 empty] | 0
0
|  | AUXILIAR DE ENCANADOR OU BOMBEIRO HIDRÁULICO COM ENCARGOS COMPLEMENTARES | H | 0.3398 | 22.325 | 7.586 | 17.4621 |  | 0
|  | ENCANADOR OU BOMBEIRO HIDRÁULICO COM ENCARGOS COMPLEMENTARES | H | 0.3398 | 28.025 | 9.5229 |  |  | 0
|  | Filtro em Y 2 1/2", fabricado em bronze, extremidade com roscas, filtro em aço inoxidável, classe de pressão PN20 ou superior. | un | 1 |  |  |  |  | 0
|  | FITA VEDA ROSCA, EM PTFE, ROLO DE 18 MM X 50 M (L X C) | UN | 0.024 | 14.7155 | 0.35317 |  |  | 0
0
SF-04233 | Válvula de esfera em bronze 1/4” |  | un | [5 empty] | 0
0
|  | FITA VEDA ROSCA, EM PTFE, ROLO DE 18 MM X 50 M (L X C) | UN | 0.0084 | 14.7155 | 0.12361 | 3.7438 |  | 0
|  | VALVULA DE ESFERA BRUTA EM BRONZE, BITOLA 1/4 " (REF 1552-B) | UN | 1 |  |  |  |  | 0
|  | AUXILIAR DE ENCANADOR OU BOMBEIRO HIDRÁULICO COM ENCARGOS COMPLEMENTARES | H | 0.0719 | 22.325 | 1.6052 |  |  | 0
|  | ENCANADOR OU BOMBEIRO HIDRÁULICO COM ENCARGOS COMPLEMENTARES | H | 0.0719 | 28.025 | 2.015 |  |  | 0
0
SF-04234 | Projeto Executivo de Engenharia Civil - Sistema de Bombas do Bloco 01 |  | un | [5 empty] | 0
0
|  | ENGENHEIRO CIVIL DE OBRA JUNIOR COM ENCARGOS COMPLEMENTARES | H | 40 | 108.5565 | 4342.26 | 5279.87 |  | 0
|  | DESENHISTA PROJETISTA COM ENCARGOS COMPLEMENTARES | H | 40 | 16.6535 | 666.14 |  |  | 0
|  | Anotação de Responsabilidade Técnica | un | 1 | 271.47 | 271.47 |  |  | 0
0
SF-04235 | Válvula de esfera em bronze 2” |  | un | [5 empty] | 0
0
|  | FITA VEDA ROSCA, EM PTFE, ROLO DE 18 MM X 50 M (L X C) | UN | 0.024 | 14.7155 | 0.35317 | 220.2301 |  | 0
|  | VALVULA DE ESFERA BRUTA EM BRONZE, BITOLA 2" | UN | 1 | 202.768 | 202.768 |  |  | 0
|  | AUXILIAR DE ENCANADOR OU BOMBEIRO HIDRÁULICO COM ENCARGOS COMPLEMENTARES | H | 0.3398 | 22.325 | 7.586 |  |  | 0
|  | ENCANADOR OU BOMBEIRO HIDRÁULICO COM ENCARGOS COMPLEMENTARES | H | 0.3398 | 28.025 | 9.5229 |  |  | 0
0
SF-04236 | Válvula de esfera em bronze 2 1/2” |  | un | [5 empty] | 0
0
|  | FITA VEDA ROSCA, EM PTFE, ROLO DE 18 MM X 50 M (L X C) | UN | 0.024 | 14.7155 | 0.35317 | 17.4621 |  | 0
|  | VALVULA DE ESFERA BRUTA EM BRONZE, BITOLA 2 1/2 " (REF 1552-B) | UN | 1 |  |  |  |  | 0
|  | AUXILIAR DE ENCANADOR OU BOMBEIRO HIDRÁULICO COM ENCARGOS COMPLEMENTARES | H | 0.3398 | 22.325 | 7.586 |  |  | 0
|  | ENCANADOR OU BOMBEIRO HIDRÁULICO COM ENCARGOS COMPLEMENTARES | H | 0.3398 | 28.025 | 9.5229 |  |  | 0
0
SF-04237 | Válvula de esfera em bronze 3” |  | un | [5 empty] | 0
0
|  | FITA VEDA ROSCA, EM PTFE, ROLO DE 18 MM X 50 M (L X C) | UN | 0.024 | 14.7155 | 0.35317 | 17.4621 |  | 0
|  | VALVULA DE ESFERA BRUTA EM BRONZE, BITOLA 3 " (REF 1552-B) | UN | 1 |  |  |  |  | 0
|  | AUXILIAR DE ENCANADOR OU BOMBEIRO HIDRÁULICO COM ENCARGOS COMPLEMENTARES | H | 0.3398 | 22.325 | 7.586 |  |  | 0
|  | ENCANADOR OU BOMBEIRO HIDRÁULICO COM ENCARGOS COMPLEMENTARES | H | 0.3398 | 28.025 | 9.5229 |  |  | 0
0
SF-04238 | Niple de redução de aço-carbono galvanizado 1 1/2” x 2” |  | un | [5 empty] | 3
3
|  | NIPLE DE REDUCAO DE FERRO GALVANIZADO, COM ROSCA BSP, DE 2" X 1 1/2" | UN | 1 | 44.593 | 44.593 | 44.593 |  | 3
3
SF-04239 | Niple de redução de aço-carbono galvanizado 2” x 2 1/2” |  | un | [5 empty] | 3
3
|  | NIPLE DE REDUCAO DE FERRO GALVANIZADO, COM ROSCA BSP, DE 2 1/2" X 2" | UN | 1 | 73.796 | 73.796 | 73.796 |  | 3
3
SF-04246 | Cobertura em estrutura metálica e policarbonato - CCPU |  | m2 | [5 empty] | 0
0
|  | ACO CA-50, 10,0 MM, OU 12,5 MM, OU 16,0 MM, OU 20,0 MM, DOBRADO E CORTADO | KG | 1.5 | 7.334 | 11.001 | 251.6079 |  | 0
|  | SERVENTE COM ENCARGOS COMPLEMENTARES | H | 3 | 22.097 | 66.291 |  |  | 0
|  | Chapa de aco USI-SAC 350, de (2,44x6)m, com espessura de 1/2" | KG | 0.39 |  |  |  |  | 0
|  | Chapa de aco carbono, qualidade comum, para uso geral, tamanho padrao, borda Universal, espessura de 12,5mm, tipo grossa | KG | 13.53 |  |  |  |  | 0
|  | ELETRODO REVESTIDO AWS - E7018, DIAMETRO IGUAL A 4,00 MM | KG | 0.2 | 41.8 | 8.36 |  |  | 0
|  | MONTADOR DE ESTRUTURAS METÁLICAS COM ENCARGOS COMPLEMENTARES | H | 3.29 | 23.5125 | 77.3561 |  |  | 0
|  | Parafuso de aco carbono, cabeca sextavada, medindo: (3/8"x1") | UN | 0.125 |  |  |  |  | 0
|  | PERFIL "I" OU "W" EM ACO LAMINADO, QUAISQUER DIMENSOES | KG | 7.53 | 9.5 | 71.535 |  |  | 0
|  | Porca sextavada de aco galvanizado, de 5/8" | UN | 0.44 |  |  |  |  | 0
|  | SOLDADOR (HORISTA) | H | 0.25 | 10.469 | 2.6172 |  |  | 0
|  | Chapa perfurada #14 (2.00mm), de 1000x2000mm, com furos quadrados de tamanho máximo de 25 X 25mm e distância entre centros de 32mm | KG | 8 |  |  |  |  | 0
|  | TELHADISTA COM ENCARGOS COMPLEMENTARES | H | 0.515 | 28.0535 | 14.4476 |  |  | 0
|  | PLACA DE POLICARBONATO COMPACTO, COR CRISTAL, COM ESPESSURA DE 10MM | M2 | 1 |  |  |  |  | 0
0
SF-04247 | Cobertura em estrutura metálica e telhamento - CCPU |  | m2 | [5 empty] | 0
0
|  | ACO CA-50, 10,0 MM, OU 12,5 MM, OU 16,0 MM, OU 20,0 MM, DOBRADO E CORTADO | KG | 1.5 | 7.334 | 11.001 | 327.381 |  | 0
|  | SERVENTE COM ENCARGOS COMPLEMENTARES | H | 3 | 22.097 | 66.291 |  |  | 0
|  | Chapa de aco USI-SAC 350, de (2,44x6)m, com espessura de 1/2" | KG | 0.39 |  |  |  |  | 0
|  | Chapa de aco carbono, qualidade comum, para uso geral, tamanho padrao, borda Universal, espessura de 12,5mm, tipo grossa | KG | 13.53 |  |  |  |  | 0
|  | ELETRODO REVESTIDO AWS - E7018, DIAMETRO IGUAL A 4,00 MM | KG | 0.2 | 41.8 | 8.36 |  |  | 0
|  | MONTADOR DE ESTRUTURAS METÁLICAS COM ENCARGOS COMPLEMENTARES | H | 3.29 | 23.5125 | 77.3561 |  |  | 0
|  | Parafuso de aco carbono, cabeca sextavada, medindo: (3/8"x1") | UN | 0.125 |  |  |  |  | 0
|  | PERFIL "I" OU "W" EM ACO LAMINADO, QUAISQUER DIMENSOES | KG | 7.53 | 9.5 | 71.535 |  |  | 0
|  | Porca sextavada de aco galvanizado, de 5/8" | UN | 0.44 |  |  |  |  | 0
|  | SOLDADOR (HORISTA) | H | 0.25 | 10.469 | 2.6172 |  |  | 0
|  | TELHAMENTO COM TELHA ONDULADA DE FIBROCIMENTO E = 6 MM, COM RECOBRIMENTO LATERAL DE 1/4 DE ONDA PARA TELHADO COM INCLINAÇÃO MAIOR QUE 10°, COM ATÉ 2 ÁGUAS, INCLUSO IÇAMENTO. AF_07/2019 | M2 | 0.9073 | 38.4499 | 34.8856 |  |  | 0
|  | CALHA EM CHAPA DE AÇO GALVANIZADO NÚMERO 24, DESENVOLVIMENTO DE 100 CM, INCLUSO TRANSPORTE VERTICAL. AF_07/2019 | M | 0.3415 | 162.0352 | 55.335 |  |  | 0
0
SF-04248 | Mármore Rosa para piso e parede - CCPU |  | m2 | [5 empty] | 0
0
|  | ARGAMASSA COLANTE TIPO AC III | KG | 8.62 | 1.7765 | 15.3134 | 62.8635 |  | 0
|  | MARMORISTA/GRANITEIRO COM ENCARGOS COMPLEMENTARES | H | 1.188 | 28.576 | 33.9483 |  |  | 0
|  | SERVENTE COM ENCARGOS COMPLEMENTARES | H | 0.594 | 22.097 | 13.1256 |  |  | 0
|  | REJUNTE CIMENTICIO, QUALQUER COR | KG | 0.14 | 3.401 | 0.47614 |  |  | 0
|  | Mármore Rosa (Paraná, Tea, Marília ou similar), com 20 mm de espessura, para piso e parede | m2 | 1.16 |  |  |  |  | 0
0
SF-04249 | Estrutura metálica em aço – CCPU |  | kg | [5 empty] | 0
0
|  | TALHA MANUAL DE CORRENTE, CAPACIDADE DE 2 TON. COM ELEVAÇÃO DE 3 M - CHP DIURNO. AF_07/2016 | CHP | 0.5 | 0.057 | 0.0285 | 23.8805 |  | 0
|  | PERFIL "I" OU "W" EM ACO LAMINADO, QUAISQUER DIMENSOES | KG | 0.4 | 9.5 | 3.8 |  |  | 0
|  | OXIGENIO - RECARGA DE GAS PARA CILINDRO (NAO INCLUI TROCA/MANUTENCAO DO CILINDRO) | M3 | 0.05 | 21.755 | 1.0877 |  |  | 0
|  | ACETILENO - RECARGA DE GAS PARA CILINDRO (NAO INCLUI TROCA/MANUTENCAO DO CILINDRO) | KG | 0.01 | 99.275 | 0.99275 |  |  | 0
|  | SOLDADOR COM ENCARGOS COMPLEMENTARES | H | 0.02 | 29.4025 | 0.58805 |  |  | 0
|  | AJUDANTE DE ESTRUTURA METÁLICA COM ENCARGOS COMPLEMENTARES | H | 0.1 | 21.7265 | 2.1727 |  |  | 0
|  | MONTADOR DE ESTRUTURAS METÁLICAS COM ENCARGOS COMPLEMENTARES | H | 0.3 | 23.5125 | 7.0537 |  |  | 0
|  | FUNDO ANTICORROSIVO PARA METAIS FERROSOS (ZARCAO) | L | 0.02232 | 48.222 | 1.0763 |  |  | 0
|  | ENCARREGADO GERAL COM ENCARGOS COMPLEMENTARES | H | 0.025 | 22.8285 | 0.57071 |  |  | 0
|  | CHAPA DE ACO GROSSA, ASTM A36, E = 1/2" (12,70 MM) 99,59 KG/M2 | KG | 0.33 | 8.303 | 2.74 |  |  | 0
|  | ELETRODO REVESTIDO AWS - E7018, DIAMETRO IGUAL A 4,00 MM | KG | 0.025 | 41.8 | 1.045 |  |  | 0
|  | RETIFICADORA DE SOLDA ELETRICA DE 430A, MODELO TRR 2600, BANBOZZI OU SIMILAR | UN | 0.0001 |  |  |  |  | 0
|  | CANTONEIRA (ABAS IGUAIS) EM ACO CARBONO, 50,8 MM X 9,53 MM (L X E), 6,99 KG/M | M | 0.038627 | 70.547 | 2.725 |  |  | 0
0
SF-04250 | Hidrante de sobrepor com acessórios |  | un | [5 empty] | 0
0
|  | BUCHA DE NYLON, DIAMETRO DO FURO 8 MM, COMPRIMENTO 40 MM, COM PARAFUSO DE ROSCA SOBERBA, CABECA CHATA, FENDA SIMPLES, 4,8 X 50 MM | UN | 4 | 0.5605 | 2.242 | 1441.8445 |  | 0
|  | ADAPTADOR EM LATAO, ENGATE RAPIDO1 1/2" X ROSCA INTERNA 5 FIOS 2 1/2", PARA INSTALACAO PREDIAL DE COMBATE A INCENDIO | UN | 1 | 61.883 | 61.883 |  |  | 0
|  | REGISTRO OU VALVULA GLOBO ANGULAR EM LATAO, PARA HIDRANTES EM INSTALACAO PREDIAL DE INCENDIO, 45 GRAUS, DIAMETRO DE 2 1/2", COM VOLANTE, CLASSE DE PRESSAO DE ATE 200 PSI | UN | 1 | 180.5 | 180.5 |  |  | 0
|  | CAIXA DE INCENDIO/ABRIGO PARA MANGUEIRA, DE SOBREPOR/EXTERNA, COM 90 X 60 X 17 CM, EM CHAPA DE ACO, PORTA COM VENTILACAO, VISOR COM A INSCRICAO "INCENDIO", SUPORTE/CESTA INTERNA PARA A MANGUEIRA, PINTURA ELETROSTATICA VERMELHA | UN | 1 | 348.1465 | 348.1465 |  |  | 0
|  | CHAVE DUPLA PARA CONEXOES TIPO STORZ, ENGATE RAPIDO 1 1/2" X 2 1/2", EM LATAO, PARA INSTALACAO PREDIAL COMBATE A INCENDIO | UN | 1 | 17.1855 | 17.1855 |  |  | 0
|  | MANGUEIRA DE INCENDIO, TIPO 1, DE 1 1/2", COMPRIMENTO = 30 M, TECIDO EM FIO DE POLIESTER E TUBO INTERNO EM BORRACHA SINTETICA, COM UNIOES ENGATE RAPIDO | UN | 1 | 467.001 | 467.001 |  |  | 0
|  | ESGUICHO JATO REGULAVEL, TIPO ELKHART, ENGATE RAPIDO 1 1/2", PARA COMBATE A INCENDIO | UN | 1 | 211.9735 | 211.9735 |  |  | 0
|  | AUXILIAR DE ENCANADOR OU BOMBEIRO HIDRÁULICO COM ENCARGOS COMPLEMENTARES | H | 3.037 | 22.325 | 67.801 |  |  | 0
|  | ENCANADOR OU BOMBEIRO HIDRÁULICO COM ENCARGOS COMPLEMENTARES | H | 3.037 | 28.025 | 85.1119 |  |  | 0
0
SF-04251 | Hidrante de recalque com acessórios |  | un | [5 empty] | 0
0
|  | ENCANADOR OU BOMBEIRO HIDRÁULICO COM ENCARGOS COMPLEMENTARES | H | 1.15 | 28.025 | 32.2287 | 993.494 |  | 0
|  | PEDREIRO COM ENCARGOS COMPLEMENTARES | H | 3 | 28.6995 | 86.0985 |  |  | 0
|  | SERVENTE COM ENCARGOS COMPLEMENTARES | H | 5.2 | 22.097 | 114.9044 |  |  | 0
|  | AUXILIAR DE ENCANADOR OU BOMBEIRO HIDRÁULICO COM ENCARGOS COMPLEMENTARES | H | 1.15 | 22.325 | 25.6737 |  |  | 0
|  | AREIA MEDIA - POSTO JAZIDA/FORNECEDOR (RETIRADO NA JAZIDA, SEM TRANSPORTE) | M3 | 0.08 | 199.7185 | 15.9775 |  |  | 0
|  | PEDRA BRITADA N. 1 (9,5 A 19 MM) POSTO PEDREIRA/FORNECEDOR, SEM FRETE | M3 | 0.0211 | 194.8355 | 4.111 |  |  | 0
|  | CIMENTO PORTLAND COMPOSTO CP II-32 | KG | 22.3 | 0.646 | 14.4058 |  |  | 0
|  | CAL HIDRATADA CH-I PARA ARGAMASSAS | KG | 4.91 | 1.4725 | 7.23 |  |  | 0
|  | TIJOLO CERAMICO MACICO COMUM DE *5 X 10 X 20* CM (L X A X C) | UN | 90 | 0.7125 | 64.125 |  |  | 0
|  | REGISTRO OU VALVULA GLOBO ANGULAR EM LATAO, PARA HIDRANTES EM INSTALACAO PREDIAL DE INCENDIO, 45 GRAUS, DIAMETRO DE 2 1/2", COM VOLANTE, CLASSE DE PRESSAO DE ATE 200 PSI | UN | 1 | 180.5 | 180.5 |  |  | 0
|  | FITA VEDA ROSCA, EM PTFE, ROLO DE 18 MM X 50 M (L X C) | UN | 1.41 | 14.7155 | 20.7489 |  |  | 0
|  | TAMPAO FOFO SIMPLES COM BASE / REQUADRO, CLASSE A15 CARGA MAX. 1,5 T, 400 X 600 MM (COM INSCRICAO EM RELEVO DO TIPO DE REDE) | UN | 1 | 271.0635 | 271.0635 |  |  | 0
|  | TAMPAO COM CORRENTE, EM LATAO, ENGATE RAPIDO 2 1/2", PARA INSTALACAO PREDIAL DE COMBATE A INCENDIO | UN | 1 | 94.544 | 94.544 |  |  | 0
|  | ADAPTADOR EM LATAO, ENGATE RAPIDO1 1/2" X ROSCA INTERNA 5 FIOS 2 1/2", PARA INSTALACAO PREDIAL DE COMBATE A INCENDIO | UN | 1 | 61.883 | 61.883 |  |  | 0
0
SF-04252 | Porta corta-fogo dupla (total 180 cm x 260 cm) com acessórios - CCPU |  | un | [5 empty] | 0
0
|  | PEDREIRO COM ENCARGOS COMPLEMENTARES | H | 6 | 28.6995 | 172.197 | 423.2926 |  | 0
|  | SERVENTE COM ENCARGOS COMPLEMENTARES | H | 6 | 22.097 | 132.582 |  |  | 0
|  | AREIA MEDIA - POSTO JAZIDA/FORNECEDOR (RETIRADO NA JAZIDA, SEM TRANSPORTE) | M3 | 0.0289 | 199.7185 | 5.7719 |  |  | 0
|  | PEDRA BRITADA N. 1 (9,5 A 19 MM) POSTO PEDREIRA/FORNECEDOR, SEM FRETE | M3 | 0.0317 | 194.8355 | 6.1763 |  |  | 0
|  | CIMENTO PORTLAND COMPOSTO CP II-32 | KG | 14.2 | 0.646 | 9.1732 |  |  | 0
|  | Porta corta-fogo 1,60 x 2,10 m (P-90), duas folhas, com batentes e ferragens | UN | 1.3929 |  |  |  |  | 0
|  | PINTOR COM ENCARGOS COMPLEMENTARES | H | 2.6713 | 30.2955 | 80.9284 |  |  | 0
|  | Tinta esmalte sintetico a base de água | L | 0.67392 | 24.43 | 16.4639 |  |  | 0
0
SF-04253 | Porta de vidro de correr com caixilho em aço ou alumínio e acessórios - CCPU |  | m2 | [5 empty] | 0
0
|  | VIDRO TEMPERADO INCOLOR E = 10 MM, SEM COLOCACAO | M2 | 1 | 290.719 | 290.719 | 417.633 |  | 0
|  | BUCHA DE NYLON SEM ABA S6, COM PARAFUSO DE 4,20 X 40 MM EM ACO ZINCADO COM ROSCA SOBERBA, CABECA CHATA E FENDA PHILLIPS | UN | 1.705 | 0.3895 | 0.6641 |  |  | 0
|  | PERFIL "U" SIMPLES, EM CHAPA DOBRADA DE ACO LAMINADO, E = 2,65 MM, H = 75 MM, L = 40 MM (3,04 KG/M) | KG | 5.3067 | 8.227 | 43.6579 |  |  | 0
|  | FITA DE PAPEL REFORCADA COM LAMINA DE METAL PARA REFORCO DE CANTOS DE CHAPA DE GESSO PARA DRYWALL | M | 2.322 | 2.489 | 5.7795 |  |  | 0
|  | SILICONE ACETICO USO GERAL INCOLOR 280 G | UN | 0.309 | 28.1485 | 8.6979 |  |  | 0
|  | SERVENTE COM ENCARGOS COMPLEMENTARES | H | 1.378 | 22.097 | 30.4497 |  |  | 0
|  | VIDRACEIRO COM ENCARGOS COMPLEMENTARES | H | 1.418 | 26.562 | 37.6649 |  |  | 0
0
SF-04254 | Painel de vidro temperado fixado em perfil metálico e acessórios - CCPU |  | m2 | [5 empty] | 0
0
|  | VIDRO TEMPERADO INCOLOR E = 10 MM, SEM COLOCACAO | M2 | 0.987 | 290.719 | 286.9397 | 376.7519 |  | 0
|  | BUCHA DE NYLON SEM ABA S6, COM PARAFUSO DE 4,20 X 40 MM EM ACO ZINCADO COM ROSCA SOBERBA, CABECA CHATA E FENDA PHILLIPS | UN | 2.37 | 0.3895 | 0.92311 |  |  | 0
|  | PERFIL DE ALUMINIO ANODIZADO | KG | 0.284 | 41.002 | 11.6446 |  |  | 0
|  | FITA DE PAPEL REFORCADA COM LAMINA DE METAL PARA REFORCO DE CANTOS DE CHAPA DE GESSO PARA DRYWALL | M | 1.47 | 2.489 | 3.6588 |  |  | 0
|  | SILICONE ACETICO USO GERAL INCOLOR 280 G | UN | 0.23 | 28.1485 | 6.4742 |  |  | 0
|  | SERVENTE COM ENCARGOS COMPLEMENTARES | H | 0.544 | 22.097 | 12.0208 |  |  | 0
|  | VIDRACEIRO COM ENCARGOS COMPLEMENTARES | H | 1.088 | 26.562 | 28.8995 |  |  | 0
|  | SERRA CIRCULAR DE BANCADA COM MOTOR ELÉTRICO POTÊNCIA DE 5HP, COM COIFA PARA DISCO 10" - CHP DIURNO. AF_08/2015 | CHP | 0.095 | 24.966 | 2.3718 |  |  | 0
|  | SERRA CIRCULAR DE BANCADA COM MOTOR ELÉTRICO POTÊNCIA DE 5HP, COM COIFA PARA DISCO 10" - CHI DIURNO. AF_08/2015 | CHI | 0.993 | 23.9875 | 23.8196 |  |  | 0
0
SF-04255 | Porta de correr de vidro temperado e acessórios - CCPU |  | m2 | [5 empty] | 0
0
|  | VIDRO TEMPERADO INCOLOR E = 10 MM, SEM COLOCACAO | M2 | 1 | 290.719 | 290.719 | 404.6445 |  | 0
|  | BUCHA DE NYLON SEM ABA S6, COM PARAFUSO DE 4,20 X 40 MM EM ACO ZINCADO COM ROSCA SOBERBA, CABECA CHATA E FENDA PHILLIPS | UN | 1.705 | 0.3895 | 0.6641 |  |  | 0
|  | PERFIL DE ALUMINIO ANODIZADO | KG | 0.748 | 41.002 | 30.6695 |  |  | 0
|  | FITA DE PAPEL REFORCADA COM LAMINA DE METAL PARA REFORCO DE CANTOS DE CHAPA DE GESSO PARA DRYWALL | M | 2.322 | 2.489 | 5.7795 |  |  | 0
|  | SILICONE ACETICO USO GERAL INCOLOR 280 G | UN | 0.309 | 28.1485 | 8.6979 |  |  | 0
|  | SERVENTE COM ENCARGOS COMPLEMENTARES | H | 1.378 | 22.097 | 30.4497 |  |  | 0
|  | VIDRACEIRO COM ENCARGOS COMPLEMENTARES | H | 1.418 | 26.562 | 37.6649 |  |  | 0
0
SF-04256 | Porta de abrir de vidro temperado com barras antipanico e acessórios - CCPU |  | m2 | [5 empty] | 0
0
|  | VIDRO TEMPERADO INCOLOR E = 10 MM, SEM COLOCACAO | M2 | 1 | 290.719 | 290.719 | 404.6445 |  | 0
|  | BUCHA DE NYLON SEM ABA S6, COM PARAFUSO DE 4,20 X 40 MM EM ACO ZINCADO COM ROSCA SOBERBA, CABECA CHATA E FENDA PHILLIPS | UN | 1.705 | 0.3895 | 0.6641 |  |  | 0
|  | PERFIL DE ALUMINIO ANODIZADO | KG | 0.748 | 41.002 | 30.6695 |  |  | 0
|  | FITA DE PAPEL REFORCADA COM LAMINA DE METAL PARA REFORCO DE CANTOS DE CHAPA DE GESSO PARA DRYWALL | M | 2.322 | 2.489 | 5.7795 |  |  | 0
|  | SILICONE ACETICO USO GERAL INCOLOR 280 G | UN | 0.309 | 28.1485 | 8.6979 |  |  | 0
|  | SERVENTE COM ENCARGOS COMPLEMENTARES | H | 1.378 | 22.097 | 30.4497 |  |  | 0
|  | VIDRACEIRO COM ENCARGOS COMPLEMENTARES | H | 1.418 | 26.562 | 37.6649 |  |  | 0
0
SF-04257 | Janela de correr de vidro temperado e acessórios - CCPU |  | m2 | [5 empty] | 0
0
|  | VIDRO TEMPERADO INCOLOR E = 10 MM, SEM COLOCACAO | M2 | 1 | 290.719 | 290.719 | 404.6445 |  | 0
|  | BUCHA DE NYLON SEM ABA S6, COM PARAFUSO DE 4,20 X 40 MM EM ACO ZINCADO COM ROSCA SOBERBA, CABECA CHATA E FENDA PHILLIPS | UN | 1.705 | 0.3895 | 0.6641 |  |  | 0
|  | PERFIL DE ALUMINIO ANODIZADO | KG | 0.748 | 41.002 | 30.6695 |  |  | 0
|  | FITA DE PAPEL REFORCADA COM LAMINA DE METAL PARA REFORCO DE CANTOS DE CHAPA DE GESSO PARA DRYWALL | M | 2.322 | 2.489 | 5.7795 |  |  | 0
|  | SILICONE ACETICO USO GERAL INCOLOR 280 G | UN | 0.309 | 28.1485 | 8.6979 |  |  | 0
|  | SERVENTE COM ENCARGOS COMPLEMENTARES | H | 1.378 | 22.097 | 30.4497 |  |  | 0
|  | VIDRACEIRO COM ENCARGOS COMPLEMENTARES | H | 1.418 | 26.562 | 37.6649 |  |  | 0
0
SF-04260 | Lixeira metálica dupla, capacidade de 60 L - CCPU |  | un | [5 empty] | 0
0
|  | PEDRA BRITADA N. 1 (9,5 A 19 MM) POSTO PEDREIRA/FORNECEDOR, SEM FRETE | M3 | 0.0012 | 194.8355 | 0.2338 | 1285.3891 |  | 0
|  | MARTELETE OU ROMPEDOR PNEUMÁTICO MANUAL, 28 KG, COM SILENCIADOR - CHP DIURNO. AF_07/2016 | CHP | 0.0768 | 24.7855 | 1.9035 |  |  | 0
|  | MARTELETE OU ROMPEDOR PNEUMÁTICO MANUAL, 28 KG, COM SILENCIADOR - CHI DIURNO. AF_07/2016 | CHI | 0.2585 | 24.3105 | 6.2843 |  |  | 0
|  | LIXEIRA DUPLA, COM CAPACIDADE VOLUMETRICA DE 60L*, FABRICADA EM TUBO DE ACO CARBONO, CESTOS EM CHAPA DE ACO E PINTURA NO PROCESSO ELETROSTATICO - PARA ACADEMIA AO AR LIVRE / ACADEMIA DA TERCEIRA IDADE - ATI | UN | 1 | 1174.1145 | 1174.1145 |  |  | 0
|  | ARGAMASSA TRAÇO 1:3 (EM VOLUME DE CIMENTO E AREIA MÉDIA ÚMIDA) PARA CONTRAPISO, PREPARO MECÂNICO COM BETONEIRA 400 L. AF_08/2019 | M3 | 0.0016 | 816.2978 | 1.3061 |  |  | 0
|  | PEDREIRO COM ENCARGOS COMPLEMENTARES | H | 1.8461 | 28.6995 | 52.9821 |  |  | 0
|  | SERVENTE COM ENCARGOS COMPLEMENTARES | H | 1.2308 | 22.097 | 27.197 |  |  | 0
|  | CONCRETO FCK = 15MPA, TRAÇO 1:3,4:3,4 (EM MASSA SECA DE CIMENTO/ AREIA MÉDIA/ SEIXO ROLADO) - PREPARO MANUAL. AF_05/2021 | M3 | 0.0222 | 962.5112 | 21.3677 |  |  | 0
0
SF-04261 | Tubo PVC soldável água fria DN 75 mm |  | m | [5 empty] | 0
0
|  | TUBO PVC, SOLDAVEL, DE 75 MM, AGUA FRIA (NBR-5648) | M | 1.0493 | 46.9775 | 49.2935 | 51.8061 |  | 0
|  | LIXA D'AGUA EM FOLHA, COR PRETA, GRAO 100 | UN | 0.0115 | 2.204 | 0.025346 |  |  | 0
|  | AUXILIAR DE ENCANADOR OU BOMBEIRO HIDRÁULICO COM ENCARGOS COMPLEMENTARES | H | 0.0494 | 22.325 | 1.1029 |  |  | 0
|  | ENCANADOR OU BOMBEIRO HIDRÁULICO COM ENCARGOS COMPLEMENTARES | H | 0.0494 | 28.025 | 1.3844 |  |  | 0
0
SF-04262 | Tubo PVC soldável água fria DN 110 mm |  | m | [5 empty] | 0
0
|  | TUBO PVC, SOLDAVEL, DE 110 MM, AGUA FRIA (NBR-5648) | M | 1.0493 | 102.277 | 107.3193 | 110.132 |  | 0
|  | LIXA D'AGUA EM FOLHA, COR PRETA, GRAO 100 | UN | 0.0129 | 2.204 | 0.028432 |  |  | 0
|  | AUXILIAR DE ENCANADOR OU BOMBEIRO HIDRÁULICO COM ENCARGOS COMPLEMENTARES | H | 0.0553 | 22.325 | 1.2346 |  |  | 0
|  | ENCANADOR OU BOMBEIRO HIDRÁULICO COM ENCARGOS COMPLEMENTARES | H | 0.0553 | 28.025 | 1.5498 |  |  | 0
0
SF-04263 | Registro de Gaveta Bruto em latão forjado 4" |  | un | [5 empty] | 0
0
|  | FITA VEDA ROSCA, EM PTFE, ROLO DE 18 MM X 50 M (L X C) | UN | 0.0452 | 14.7155 | 0.66514 | 691.346 |  | 0
|  | REGISTRO GAVETA BRUTO EM LATAO FORJADO, BITOLA 4" | UN | 1 | 654.303 | 654.303 |  |  | 0
|  | AUXILIAR DE ENCANADOR OU BOMBEIRO HIDRÁULICO COM ENCARGOS COMPLEMENTARES | H | 0.7225 | 22.325 | 16.1298 |  |  | 0
|  | ENCANADOR OU BOMBEIRO HIDRÁULICO COM ENCARGOS COMPLEMENTARES | H | 0.7225 | 28.025 | 20.2481 |  |  | 0
0
SF-04264 | Registro de Gaveta Bruto em latão forjado 2 1/2" |  | un | [5 empty] | 0
0
|  | FITA VEDA ROSCA, EM PTFE, ROLO DE 18 MM X 50 M (L X C) | UN | 0.0302 | 14.7155 | 0.44441 | 282.712 |  | 0
|  | REGISTRO GAVETA BRUTO EM LATAO FORJADO, BITOLA 2 1/2" | UN | 1 | 259.3785 | 259.3785 |  |  | 0
|  | AUXILIAR DE ENCANADOR OU BOMBEIRO HIDRÁULICO COM ENCARGOS COMPLEMENTARES | H | 0.4546 | 22.325 | 10.1489 |  |  | 0
|  | ENCANADOR OU BOMBEIRO HIDRÁULICO COM ENCARGOS COMPLEMENTARES | H | 0.4546 | 28.025 | 12.7402 |  |  | 0
0
SF-04265 | Reparo estrutural em perfis de aço - CCPU |  | m | [5 empty] | 0
0
|  | CANTONEIRA ACO ABAS IGUAIS (QUALQUER BITOLA), ESPESSURA ENTRE 1/8" E 1/4" | KG | 0.173 | 7.619 | 1.3181 | 41.2772 |  | 0
|  | Chapa de aço carbono espessura 2.65mm (#12) | M2 | 0.02 |  |  |  |  | 0
|  | MASSA PLASTICA PARA MARMORE/GRANITO | KG | 0.20339 | 27.778 | 5.6497 |  |  | 0
|  | PINTOR COM ENCARGOS COMPLEMENTARES | H | 0.17192 | 30.2955 | 5.2084 |  |  | 0
|  | Fundo anticorrosivo e de aderência a base de água | L | 0.064 | 37.21 | 2.3814 |  |  | 0
|  | SOLDA DE TOPO EM CHAPA/PERFIL/TUBO DE AÇO CHANFRADO, ESPESSURA=1/4''. AF_06/2018 | M | 0.2 | 71.7182 | 14.3436 |  |  | 0
|  | LIXAMENTO MANUAL EM SUPERFÍCIES METÁLICAS EM OBRA. AF_01/2020 | M2 | 0.4 | 10.1292 | 4.0517 |  |  | 0
|  | PINTOR COM ENCARGOS COMPLEMENTARES | H | 0.22832 | 30.2955 | 6.9171 |  |  | 0
|  | Tinta esmalte sintetico a base de água | L | 0.0576 | 24.43 | 1.4072 |  |  | 0
0
SF-04267 | Válvula de pé com crivos em bronze 4" |  | un | [5 empty] | 0
0
|  | Válvula de pé com crivos em bronze 4" | UN | 1 |  |  | 0 |  | 0
0
SF-04268 | Válvula Esfera Tripartida em aço, com passagem plena, acionamento manual, Ø 3/4” |  | un | [5 empty] | 0
0
|  | Válvula Esfera Tripartida em aço, com passagem plena, acionamento manual, Ø 3/4” | UN | 1 |  |  | 0 |  | 0
0
SF-04270 | Adaptador PVC soldável Longo com Flanges Livres para Caixa d’Água 75 mm x 2 1/2” |  | un | [5 empty] | 0
0
|  | ADAPTADOR PVC, SOLDAVEL, COM FLANGES LIVRES, 75 MM X 2 1/2", PARA CAIXA D'AGUA | UN | 1 | 238.393 | 238.393 | 238.393 |  | 0
0
SF-04273 | Adaptador PVC soldável com Anel para Caixa d’Água 50 mm |  | un | [5 empty] | 0
0
|  | ADAPTADOR PVC SOLDAVEL, COM FLANGE E ANEL DE VEDACAO, 50 MM X 1 1/2", PARA CAIXA D'AGUA | UN | 1 | 29.2695 | 29.2695 | 29.2695 |  | 0
0
SF-04274 | Adaptador PVC roscável com Anel para Caixa d’Água 3/4” |  | un | [5 empty] | 0
0
|  | ADAPTADOR PVC, ROSCAVEL, COM FLANGES E ANEL DE VEDACAO, 3/4", PARA CAIXA D'AGUA | UN | 1 | 17.366 | 17.366 | 17.366 |  | 0
0
SF-04275 | Adaptador PVC roscável com Anel para Caixa d’Água 1 1/2” |  | un | [5 empty] | 0
0
|  | ADAPTADOR PVC, ROSCAVEL, COM FLANGES E ANEL DE VEDACAO, 1 1/2", PARA CAIXA D'AGUA | UN | 1 | 56.145 | 56.145 | 56.145 |  | 0
0
SF-04276 | Adaptador PVC soldável, curto com bolsa e rosca para Registro 20 mm x 1/2” |  | un | [5 empty] | 0
0
|  | ADAPTADOR PVC SOLDAVEL CURTO COM BOLSA E ROSCA, 20 MM X 1/2", PARA AGUA FRIA | UN | 1 | 0.9025 | 0.9025 | 0.9025 |  | 0
0
SF-04277 | Adaptador PVC soldável, curto com bolsa e rosca para Registro 40 mm x 1 1/2” |  | un | [5 empty] | 0
0
|  | ADAPTADOR PVC SOLDAVEL CURTO COM BOLSA E ROSCA, 40 MM X 1 1/2", PARA AGUA FRIA | UN | 1 | 6.9445 | 6.9445 | 6.9445 |  | 0
0
SF-04278 | Bucha de redução longa PVC soldável de 40 mm x 25 mm |  | un | [5 empty] | 0
0
|  | BUCHA DE REDUCAO DE PVC, SOLDAVEL, LONGA, COM 40 X 25 MM, PARA AGUA FRIA PREDIAL | UN | 1 | 4.066 | 4.066 | 4.066 |  | 0
0
SF-04279 | Bucha de redução longa PVC soldável de 60 mm x 25 mm |  | un | [5 empty] | 0
0
|  | BUCHA DE REDUCAO DE PVC, SOLDAVEL, LONGA, COM 60 X 25 MM, PARA AGUA FRIA PREDIAL | UN | 1 | 11.362 | 11.362 | 11.362 |  | 0
0
SF-04280 | Bucha de redução longa PVC soldável de 75 mm x 50 mm |  | un | [5 empty] | 0
0
|  | BUCHA DE REDUCAO DE PVC, SOLDAVEL, LONGA, COM 75 X 50 MM, PARA AGUA FRIA PREDIAL | UN | 1 | 21.071 | 21.071 | 21.071 |  | 0
0
SF-04281 | Cruzeta PVC soldável 25 mm |  | un | [5 empty] | 0
0
|  | Cruzeta PVC soldável 25 mm | UN | 1 |  |  | 0 |  | 0
0
SF-04282 | Cap PVC Soldável 20 mm |  | un | [5 empty] | 0
0
|  | Cap PVC Soldável 20 mm | UN | 1 |  |  | 0 |  | 0
0
SF-04283 | Curva 45° PVC soldável 110 mm |  | un | [5 empty] | 0
0
|  | CURVA 45° DE PVC, SOLDÁVEL, DE 110 MM | UN | 1 |  |  | 0 |  | 0
0
SF-04284 | Curva 45° PVC soldável 75 mm |  | un | [5 empty] | 0
0
|  | CURVA DE PVC 45 GRAUS, SOLDAVEL, 75 MM, COR MARROM, PARA AGUA FRIA PREDIAL | UN | 1 | 34.5515 | 34.5515 | 34.5515 |  | 0
0
SF-04285 | Curva 45° PVC soldável 60 mm |  | un | [5 empty] | 0
0
|  | CURVA DE PVC 45 GRAUS, SOLDAVEL, 60 MM, COR MARROM, PARA AGUA FRIA PREDIAL | UN | 1 | 16.7105 | 16.7105 | 16.7105 |  | 0
0
SF-04286 | Curva 45° PVC soldável 40 mm |  | un | [5 empty] | 0
0
|  | CURVA DE PVC 45 GRAUS, SOLDAVEL, 40 MM, COR MARROM, PARA AGUA FRIA PREDIAL | UN | 1 | 6.0515 | 6.0515 | 6.0515 |  | 0
0
SF-04287 | Curva 45° PVC soldável 50 mm |  | un | [5 empty] | 0
0
|  | CURVA DE PVC 45 GRAUS, SOLDAVEL, 50 MM, COR MARROM, PARA AGUA FRIA PREDIAL | UN | 1 | 10.355 | 10.355 | 10.355 |  | 0
0
SF-04288 | Curva 45° PVC soldável 32 mm |  | un | [5 empty] | 0
0
|  | CURVA DE PVC 45 GRAUS, SOLDAVEL, 32 MM, COR MARROM, PARA AGUA FRIA PREDIAL | UN | 1 | 4.9875 | 4.9875 | 4.9875 |  | 0
0
SF-04289 | Curva 45° PVC soldável 25 mm |  | un | [5 empty] | 0
0
|  | CURVA DE PVC 45 GRAUS, SOLDAVEL, 25 MM, COR MARROM, PARA AGUA FRIA PREDIAL | UN | 1 | 2.736 | 2.736 | 2.736 |  | 0
0
SF-04290 | Joelho 90° PVC soldável com bucha de latão 20 mm x 1/2” |  | un | [5 empty] | 0
0
|  | JOELHO PVC, SOLDAVEL, COM BUCHA DE LATAO, 90 GRAUS, 20 MM X 1/2", PARA AGUA FRIA PREDIAL | UN | 1 | 7.2675 | 7.2675 | 7.2675 |  | 0
0
SF-04291 | Luva simples PVC soldável 20 mm |  | un | [5 empty] | 0
0
|  | LUVA PVC SOLDAVEL, 20 MM, PARA AGUA FRIA PREDIAL | UN | 1 | 0.855 | 0.855 | 0.855 |  | 0
0
SF-04292 | Tê PVC soldável 20 mm |  | un | [5 empty] | 0
0
|  | TE SOLDAVEL, PVC, 90 GRAUS, 20 MM, PARA AGUA FRIA PREDIAL (NBR 5648) | UN | 1 | 1.1875 | 1.1875 | 1.1875 |  | 0
0
SF-04293 | Joelho 90° PVC soldável com rosca 20 mm x 1/2” |  | un | [5 empty] | 0
0
|  | JOELHO PVC, SOLDAVEL COM ROSCA, 90 GRAUS, 20 MM X 1/2", COR MARROM, PARA AGUA FRIA PREDIAL | UN | 1 | 2.204 | 2.204 | 2.204 |  | 0
0
SF-04294 | Joelho 90° PVC soldável com rosca 32 mm x 3/4” |  | un | [5 empty] | 0
0
|  | JOELHO PVC, SOLDAVEL COM ROSCA, 90 GRAUS, 32 MM X 3/4", COR MARROM, PARA AGUA FRIA PREDIAL | UN | 1 | 14.2595 | 14.2595 | 14.2595 |  | 0
0
SF-04295 | Luva PVC soldável com bucha de latão 20 mm x 1/2” |  | un | [5 empty] | 0
0
|  | LUVA SOLDAVEL COM BUCHA DE LATAO, PVC, 20 MM X 1/2" | UN | 1 | 5.7665 | 5.7665 | 5.7665 |  | 0
0
SF-04296 | Luva de Redução PVC soldável 32 mm x 25 mm |  | un | [5 empty] | 0
0
|  | LUVA DE REDUCAO SOLDAVEL, PVC, 32 MM X 25 MM, PARA AGUA FRIA PREDIAL | UN | 1 | 3.4675 | 3.4675 | 3.4675 |  | 0
0
SF-04297 | Luva de Redução PVC soldável 50 x 25 mm |  | un | [5 empty] | 0
0
|  | LUVA DE REDUCAO, SOLDAVEL, PVC, 50 X 25 MM, PARA AGUA FRIA PREDIAL | UN | 1 | 6.9445 | 6.9445 | 6.9445 |  | 0
0
SF-04298 | Luva de Redução PVC soldável 60 x 50 mm |  | un | [5 empty] | 0
0
|  | LUVA DE REDUCAO SOLDAVEL, PVC, 60 MM X 50 MM, PARA AGUA FRIA PREDIAL | UN | 1 | 13.6515 | 13.6515 | 13.6515 |  | 0
0
SF-04299 | Tê de redução PVC soldável água fria 25 mm x 20 mm |  | un | [5 empty] | 0
0
|  | TE DE REDUCAO, PVC, SOLDAVEL, 90 GRAUS, 25 MM X 20 MM, PARA AGUA FRIA PREDIAL | UN | 1 | 4.2845 | 4.2845 | 4.2845 |  | 0
0
SF-04300 | Tê de redução PVC soldável água fria 32 mm x 25 mm |  | un | [5 empty] | 0
0
|  | TE DE REDUCAO, PVC, SOLDAVEL, 90 GRAUS, 32 MM X 25 MM, PARA AGUA FRIA PREDIAL | UN | 1 | 7.4575 | 7.4575 | 7.4575 |  | 0
0
SF-04301 | Tê de redução PVC soldável água fria 50 mm x 32 mm |  | un | [5 empty] | 0
0
|  | TE DE REDUCAO, PVC, SOLDAVEL, 90 GRAUS, 50 MM X 32 MM, PARA AGUA FRIA PREDIAL | UN | 1 | 16.511 | 16.511 | 16.511 |  | 0
0
SF-04302 | Tê de redução PVC soldável água fria 110 mm x 60 mm |  | un | [5 empty] | 0
0
|  | TE DE REDUCAO, PVC, SOLDAVEL, 90 GRAUS, 110 MM X 60 MM, PARA AGUA FRIA PREDIAL | UN | 1 | 158.9445 | 158.9445 | 158.9445 |  | 0
0
SF-04303 | Tê de redução PVC soldável água fria 110 mm x 75 mm |  | un | [5 empty] | 0
0
|  | Tê de redução PVC soldável água fria 110 x 75 mm | UN | 1 |  |  | 0 |  | 0
0
SF-04304 | Tê PVC soldável com rosca na bolsa central 20 mm x 1/2” |  | un | [5 empty] | 0
0
|  | TE PVC, SOLDAVEL, COM ROSCA NA BOLSA CENTRAL, 90 GRAUS, 20 MM X 1/2", PARA AGUA FRIA PREDIAL | UN | 1 | 2.831 | 2.831 | 2.831 |  | 0
0
SF-04305 | Tê PVC soldável com rosca na bolsa central 32 mm x 3/4” |  | un | [5 empty] | 0
0
|  | TE PVC, SOLDAVEL, COM BUCHA DE LATAO NA BOLSA CENTRAL, 90 GRAUS, 32 MM X 3/4", PARA AGUA FRIA PREDIAL | UN | 1 | 14.2975 | 14.2975 | 14.2975 |  | 0
0
SF-04306 | União PVC soldável 20 mm |  | un | [5 empty] | 0
0
|  | UNIAO PVC, SOLDAVEL, 20 MM, PARA AGUA FRIA PREDIAL | UN | 1 | 7.4005 | 7.4005 | 7.4005 |  | 0
0
SF-04307 | Bucha de redução PVC roscável 1 1/4” x 3/4” |  | un | [5 empty] | 0
0
|  | Bucha de redução PVC roscável 1 1/4” x 3/4” | UN | 1 |  |  | 0 |  | 0
0
SF-04308 | Bucha de redução PVC roscável 1 1/2” x 3/4” |  | un | [5 empty] | 0
0
|  | Bucha de redução PVC roscável 1 1/2” x 3/4” | UN | 1 |  |  | 0 |  | 0
0
SF-04309 | Bucha de redução PVC roscável 1 1/2” x 1 1/4” |  | un | [5 empty] | 0
0
|  | Bucha de redução PVC roscável 1 1/2” x 1 1/4” | UN | 1 |  |  | 0 |  | 0
0
SF-04310 | Bucha de redução PVC roscável 2” x 1” |  | un | [5 empty] | 0
0
|  | Bucha de redução PVC roscável 2” x 1” | UN | 1 |  |  | 0 |  | 0
0
SF-04311 | Joelho 45° PVC roscável 3/4” |  | un | [5 empty] | 0
0
|  | JOELHO PVC, ROSCAVEL, 45 GRAUS, 3/4", COR BRANCA, PARA AGUA FRIA PREDIAL | UN | 1 | 8.4835 | 8.4835 | 8.4835 |  | 0
0
SF-04312 | Joelho 45° PVC roscável 1 1/2” |  | un | [5 empty] | 0
0
|  | JOELHO 45° DE PVC, COM ROSCA, DE 1 1/2" | un | 1 |  |  | 0 |  | 0
0
SF-04313 | Joelho 45° PVC roscável 2” |  | un | [5 empty] | 0
0
|  | Joelho 45° PVC rígido roscável d=2" | un | 1 |  |  | 0 |  | 0
0
SF-04314 | Tubo PVC roscável para água fria 1/2” |  | un | [5 empty] | 0
0
|  | TUBO PVC, ROSCAVEL, 1/2", AGUA FRIA PREDIAL | M | 6 | 8.8635 | 53.181 | 53.181 |  | 0
0
SF-04315 | Joelho 90° PVC roscável 3/4” |  | un | [5 empty] | 0
0
|  | JOELHO PVC, ROSCAVEL, 90 GRAUS, 3/4", COR BRANCA, PARA AGUA FRIA PREDIAL | UN | 1 | 2.926 | 2.926 | 2.926 |  | 0
0
SF-04316 | Joelho 90° PVC roscável 1 1/2” |  | un | [5 empty] | 0
0
|  | Joelho 90° PVC rígido roscável d=1 1/2" | un | 1 |  |  | 0 |  | 0
0
SF-04317 | Joelho 90° PVC roscável 2” |  | un | [5 empty] | 0
0
|  | Joelho 90° PVC rígido roscável d=2" | un | 1 |  |  | 0 |  | 0
0
SF-04318 | Joelho 90° PVC roscável 2 1/2” |  | un | [5 empty] | 0
0
|  | Joelho de PVC rígido, 90°, roscável, diâmetro nominal de 2 1/2" | un | 1 |  |  | 0 |  | 0
0
SF-04319 | Joelho 90° PVC roscável 3” |  | un | [5 empty] | 0
0
|  | Joelho 90° PVC rígido roscável d=3" | un | 1 |  |  | 0 |  | 0
0
SF-04320 | Joelho 90° PVC roscável 4” |  | un | [5 empty] | 0
0
|  | Joelho 90° PVC rígido roscável d=4" | un | 1 |  |  | 0 |  | 0
0
SF-04321 | Joelho 90° PVC roscável com Bucha de Latão 1/2” |  | un | [5 empty] | 0
0
|  | Joelho 90 graus com rosca e bucha latão 1/2" | un | 1 |  |  | 0 |  | 0
0
SF-04322 | Joelho 90° PVC roscável com Bucha de Latão 3/4” |  | un | [5 empty] | 0
0
|  | Joelho 90° PVC roscável com Bucha de Latão 3/4” | UN | 1 |  |  | 0 |  | 0
0
SF-04323 | Joelho 90° PVC roscável com Bucha de Latão 3/4” x 1/2” |  | un | [5 empty] | 0
0
|  | Joelho de redução 90° de PVC, com rosca e bucha de latão, de 3/4" x 1/2" | un | 1 |  |  | 0 |  | 0
0
SF-04324 | Joelho de Redução 90° PVC roscável 3/4” x 1/2” |  | un | [5 empty] | 0
0
|  | JOELHO DE REDUCAO, PVC, ROSCAVEL, 90 GRAUS, 3/4" X 1/2", COR BRANCA, PARA AGUA FRIA PREDIAL | UN | 1 | 3.7525 | 3.7525 | 3.7525 |  | 0
0
SF-04325 | Luva de correr PVC roscável 1/2” |  | un | [5 empty] | 0
0
|  | LUVA DE CORRER PARA TUBO ROSCAVEL, PVC, 1/2", PARA AGUA FRIA PREDIAL | UN | 1 | 15.637 | 15.637 | 15.637 |  | 0
0
SF-04326 | Luva de correr PVC roscável 1” |  | un | [5 empty] | 0
0
|  | LUVA DE PVC RÍGIDO ROSQUEÁVEL, DE 1" | un | 1 |  |  | 0 |  | 0
0
SF-04327 | Luva de correr PVC roscável 1 1/4” |  | un | [5 empty] | 0
0
|  | LUVA DE PVC RÍGIDO ROSQUEÁVEL, DE 1 1/4" | un | 1 |  |  | 0 |  | 0
0
SF-04328 | Luva de Redução PVC roscável 3/4” x 1/2” |  | un | [5 empty] | 0
0
|  | LUVA DE REDUCAO ROSCAVEL, PVC, 3/4" X 1/2", PARA AGUA FRIA PREDIAL | UN | 1 | 4.2655 | 4.2655 | 4.2655 |  | 0
0
SF-04329 | Luva PVC roscável para água fria 1/2” |  | un | [5 empty] | 0
0
|  | LUVA PVC, ROSCAVEL, 1/2", AGUA FRIA PREDIAL | UN | 1 | 1.71 | 1.71 | 1.71 |  | 0
0
SF-04330 | Luva PVC roscável para água fria 3/4” |  | un | [5 empty] | 0
0
|  | LUVA PVC, ROSCAVEL, 3/4", AGUA FRIA PREDIAL | UN | 1 | 2.698 | 2.698 | 2.698 |  | 0
0
SF-04331 | Niple PVC roscável 1/2” |  | un | [5 empty] | 0
0
|  | Niple de PVC rígido, roscável, diâmetro nominal de 1/2" | un | 1 |  |  | 0 |  | 0
0
SF-04332 | Niple PVC roscável 3/4” |  | un | [5 empty] | 0
0
|  | Niple de PVC rígido, roscável, diâmetro nominal de 3/4" | un | 1 |  |  | 0 |  | 0
0
SF-04333 | Niple PVC roscável 1” |  | un | [5 empty] | 0
0
|  | Niple de PVC rígido, roscável, diâmetro nominal de 1" | un | 1 |  |  | 0 |  | 0
0
SF-04334 | Niple PVC roscável 1 1/4” |  | un | [5 empty] | 12
12
|  | Niple PVC rosca 1 1/4" | un | 1 | 14.3735 | 14.3735 | 14.3735 |  | 12
12
SF-04335 | Niple PVC roscável 1 1/2” |  | un | [5 empty] | 0
0
|  | Niple PVC rosca 1 1/2" | un | 1 |  |  | 0 |  | 0
0
SF-04336 | Niple PVC roscável 2” |  | un | [5 empty] | 0
0
|  | Niple de PVC rígido, roscável, diâmetro nominal de 2" | un | 1 |  |  | 0 |  | 0
0
SF-04337 | Niple PVC roscável 2 1/2” |  | un | [5 empty] | 0
0
|  | Niple PVC rosca 2 1/2" | un | 1 |  |  | 0 |  | 0
0
SF-04338 | Plug PVC roscável 1” |  | un | [5 empty] | 0
0
|  | Plug PVC rígido roscável d=1" | un | 1 |  |  | 0 |  | 0
0
SF-04339 | Plug PVC roscável 1 1/4” |  | un | [5 empty] | 0
0
|  | Plug de PVC, com rosca, de 1 1/4" | un | 1 |  |  | 0 |  | 0
0
SF-04340 | Tê de Redução PVC roscável 3/4” x 1/2” |  | un | [5 empty] | 0
0
|  | TE DE REDUCAO COM ROSCA, PVC, 90 GRAUS, 3/4 X 1/2", PARA AGUA FRIA PREDIAL | UN | 1 | 9.652 | 9.652 | 9.652 |  | 0
0
SF-04341 | Tê de Redução PVC roscável 1 1/2” x 3/4” |  | un | [5 empty] | 0
0
|  | TE DE REDUCAO COM ROSCA, PVC, 90 GRAUS, 1.1/2" X 3/4", AGUA FRIA PREDIAL | UN | 1 | 25.688 | 25.688 | 25.688 |  | 0
0
SF-04342 | Tê de Redução PVC roscável 1” x 3/4” |  | un | [5 empty] | 0
0
|  | TE DE REDUCAO COM ROSCA, PVC, 90 GRAUS, 1 X 3/4", PARA AGUA FRIA PREDIAL | UN | 1 | 12.5875 | 12.5875 | 12.5875 |  | 0
0
SF-04343 | Tubo CPVC 54 mm |  | un | [5 empty] | 45
45
|  | TUBO CPVC, SOLDAVEL, 54 MM, AGUA QUENTE PREDIAL (NBR 15884) | M | 3 | 79.534 | 238.602 | 238.602 |  | 45
45
SF-04344 | Tubo CPVC 73 mm |  | un | [5 empty] | 0
0
|  | TUBO CPVC, SOLDAVEL, 73 MM, AGUA QUENTE PREDIAL (NBR 15884) | M | 3 | 128.6015 | 385.8045 | 385.8045 |  | 0
0
SF-04345 | Conector CPVC 42 mm x 1 1/2” |  | un | [5 empty] | 0
0
|  | CONECTOR, CPVC, SOLDAVEL, 42 MM X 1 1/2", PARA AGUA QUENTE | UN | 1 | 53.542 | 53.542 | 53.542 |  | 0
0
SF-04346 | Conector CPVC 54 mm x 2” |  | un | [5 empty] | 0
0
|  | CONECTOR, CPVC, SOLDAVEL, 54 MM X 2", PARA AGUA QUENTE | UN | 1 | 87.267 | 87.267 | 87.267 |  | 0
0
SF-04347 | Conector CPVC 89 mm x 3” |  | un | [5 empty] | 0
0
|  | CONECTOR, CPVC, SOLDAVEL, 89 MM X 3", PARA AGUA QUENTE | UN | 1 | 488.965 | 488.965 | 488.965 |  | 0
0
SF-04348 | Curva 90° CPVC 22 mm |  | un | [5 empty] | 0
0
|  | CURVA CPVC, 90 GRAUS, SOLDAVEL, 22 MM, PARA AGUA QUENTE | UN | 1 | 6.8685 | 6.8685 | 6.8685 |  | 0
0
SF-04349 | Curva 90° CPVC 28 mm |  | un | [5 empty] | 0
0
|  | CURVA CPVC, 90 GRAUS, SOLDAVEL, 28 MM, PARA AGUA QUENTE | UN | 1 | 12.9105 | 12.9105 | 12.9105 |  | 0
0
SF-04350 | Joelho 90° de Transição CPVC 22 mm x 1/2” |  | un | [5 empty] | 0
0
|  | JOELHO DE TRANSICAO, CPVC, SOLDAVEL, 90 GRAUS, 22 MM X 1/2", PARA AGUA QUENTE | UN | 1 | 14.345 | 14.345 | 14.345 |  | 0
0
SF-04351 | Joelho 90° de Transição CPVC 22 mm x 3/4” |  | un | [5 empty] | 0
0
|  | JOELHO DE TRANSICAO, CPVC, SOLDAVEL, 90 GRAUS, 22 MM X 3/4", PARA AGUA QUENTE | UN | 1 | 22.2395 | 22.2395 | 22.2395 |  | 0
0
SF-04352 | Bucha de Redução em CPVC 54 x 35 mm |  | un | [5 empty] | 0
0
|  | BUCHA DE REDUCAO, CPVC, SOLDAVEL, 54 X 35 MM, PARA AGUA QUENTE | UN | 1 | 54.872 | 54.872 | 54.872 |  | 0
0
SF-04353 | Tampão (Cap) CPVC 22 mm |  | un | [5 empty] | 0
0
|  | Cap CPVC soldável Ø 22 mm | un | 1 |  |  | 0 |  | 0
0
SF-04354 | Tampão (Cap) CPVC 28 mm |  | un | [5 empty] | 0
0
|  | Cap CPVC soldável Ø 28 mm | un | 1 |  |  | 0 |  | 0
0
SF-04355 | Tampão (Cap) CPVC 54 mm |  | un | [5 empty] | 0
0
|  | Cap CPVC soldável Ø 54 mm | un | 1 |  |  | 0 |  | 0
0
SF-04356 | Curva de Transposição CPVC 22 mm |  | un | [5 empty] | 0
0
|  | CURVA DE TRANSPOSICAO, CPVC, SOLDAVEL, 22 MM | UN | 1 | 9.538 | 9.538 | 9.538 |  | 0
0
SF-04357 | Joelho 45° CPVC 54 mm |  | un | [5 empty] | 0
0
|  | JOELHO CPVC, SOLDAVEL, 45 GRAUS, 54 MM, PARA AGUA QUENTE | UN | 1 | 51.11 | 51.11 | 51.11 |  | 0
0
SF-04358 | Joelho 90° CPVC 54 mm |  | un | [5 empty] | 5
5
|  | JOELHO CPVC, SOLDAVEL, 90 GRAUS, 54 MM, PARA AGUA QUENTE | UN | 1 | 62.491 | 62.491 | 62.491 |  | 5
5
SF-04359 | Luva CPVC 54 mm |  | un | [5 empty] | 15
15
|  | LUVA CPVC, SOLDAVEL, 54 MM, PARA AGUA QUENTE PREDIAL | UN | 1 | 31.16 | 31.16 | 31.16 |  | 15
15
SF-04360 | Luva de transição CPVC 2” x 54 mm |  | un | [5 empty] | 3
3
|  | LUVA DE TRANSICAO, CPVC, SOLDAVEL, 54 MM X 2", PARA AGUA QUENTE PREDIAL | UN | 1 | 179.0465 | 179.0465 | 179.0465 |  | 3
3
SF-04363 | União CPVC 54 mm |  | un | [5 empty] | 0
0
|  | UNIAO, CPVC, SOLDAVEL, 54 MM, PARA AGUA QUENTE PREDIAL | UN | 1 | 116.4225 | 116.4225 | 116.4225 |  | 0
0
SF-04364 | União CPVC 73 mm |  | un | [5 empty] | 0
0
|  | UNIAO, CPVC, SOLDAVEL, 73 MM, PARA AGUA QUENTE PREDIAL | UN | 1 | 151.753 | 151.753 | 151.753 |  | 0
0
SF-04367 | Junção Invertida PVC esgoto ou águas pluviais 75 x 50 mm |  | un | [5 empty] | 0
0
|  | JUNCAO DE REDUCAO INVERTIDA, PVC SOLDAVEL, 75 X 50 MM, SERIE NORMAL PARA ESGOTO PREDIAL | UN | 1 | 14.079 | 14.079 | 14.079 |  | 0
0
SF-04366 | Joelho 45° PVC esgoto ou águas pluviais 200 mm |  | un | [5 empty] | 0
0
|  | Joelho 45 PVC leve 200 mm | un | 1 |  |  | 0 |  | 0
0
SF-04368 | Junção Invertida PVC esgoto ou águas pluviais 75 x 75 mm |  | un | [5 empty] | 0
0
|  | JUNCAO INVERTIDA, PVC SOLDAVEL, 75 X 75 MM, SERIE NORMAL PARA ESGOTO PREDIAL | UN | 1 | 18.962 | 18.962 | 18.962 |  | 0
0
SF-04369 | Curva 45° Longa PVC esgoto ou águas pluviais 50 mm |  | un | [5 empty] | 0
0
|  | Curva 45° Longa PVC esgoto ou águas pluviais 50 mm | UN | 1 |  |  | 0 |  | 0
0
SF-04370 | Curva 45° Longa PVC esgoto ou águas pluviais 75 mm |  | un | [5 empty] | 0
0
|  | Curva 45° Longa PVC esgoto ou águas pluviais 75 mm | UN | 1 |  |  | 0 |  | 0
0
SF-04371 | Curva 45° Longa PVC esgoto ou águas pluviais 150 mm |  | un | [5 empty] | 0
0
|  | CURVA LONGA PVC, PB, JE, 45 GRAUS, DN 150 MM, PARA REDE COLETORA ESGOTO | UN | 1 | 129.9505 | 129.9505 | 129.9505 |  | 0
0
SF-04372 | Junção Simples PVC esgoto ou águas pluviais 75 mm x 50 mm |  | un | [5 empty] | 0
0
|  | Junção Simples PVC esgoto ou águas pluviais 75 mm x 50 mm | UN | 1 |  |  | 0 |  | 0
0
SF-04373 | Junção Simples PVC esgoto ou águas pluviais 100 mm x 75 mm |  | un | [5 empty] | 0
0
|  | JUNCAO SIMPLES, PVC SERIE R, DN 100 X 75 MM, PARA ESGOTO PREDIAL | UN | 1 | 71.573 | 71.573 | 71.573 |  | 0
0
SF-04374 | Junção Simples PVC esgoto ou águas pluviais 100 mm x 50 mm |  | un | [5 empty] | 0
0
|  | JUNCAO SIMPLES DE REDUCAO, PVC, DN 100 X 50 MM, SERIE NORMAL PARA ESGOTO PREDIAL | UN | 1 | 19.323 | 19.323 | 19.323 |  | 0
0
SF-04375 | Curva 90° curta PVC esgoto ou águas pluviais predial DN 40 mm |  | un | [5 empty] | 0
0
|  | CURVA PVC CURTA 90 GRAUS, DN 40 MM, PARA ESGOTO PREDIAL | UN | 1 | 5.187 | 5.187 | 5.187 |  | 0
0
SF-04376 | Curva 90° curta PVC esgoto ou águas pluviais predial DN 50 mm |  | un | [5 empty] | 0
0
|  | CURVA PVC CURTA 90 GRAUS, DN 50 MM, PARA ESGOTO PREDIAL | UN | 1 | 11.875 | 11.875 | 11.875 |  | 0
0
SF-04377 | Curva 90° curta PVC esgoto ou águas pluviais predial DN 75 mm |  | un | [5 empty] | 0
0
|  | CURVA PVC CURTA 90 GRAUS, DN 75 MM, PARA ESGOTO PREDIAL | UN | 1 | 24.776 | 24.776 | 24.776 |  | 0
0
SF-04378 | Curva 90° curta PVC esgoto ou águas pluviais predial DN 100 mm |  | un | [5 empty] | 0
0
|  | CURVA PVC CURTA 90 GRAUS, DN 100 MM, PARA ESGOTO PREDIAL | UN | 1 | 24.0825 | 24.0825 | 24.0825 |  | 0
0
SF-04379 | Válvula de Retenção Dupla 3" em ferro fundido |  | un | [5 empty] | 0
0
|  | FITA VEDA ROSCA, EM PTFE, ROLO DE 18 MM X 50 M (L X C) | UN | 0.0452 | 14.7155 | 0.66514 | 37.043 |  | 0
|  | Válvula de Retenção Dupla 3" em ferro fundido | un | 1 |  |  |  |  | 0
|  | AUXILIAR DE ENCANADOR OU BOMBEIRO HIDRÁULICO COM ENCARGOS COMPLEMENTARES | H | 0.7225 | 22.325 | 16.1298 |  |  | 0
|  | ENCANADOR OU BOMBEIRO HIDRÁULICO COM ENCARGOS COMPLEMENTARES | H | 0.7225 | 28.025 | 20.2481 |  |  | 0
0
SF-04380 | Redução Excêntrica PVC esgoto ou águas pluviais 100 x 50 mm |  | un | [5 empty] | 0
0
|  | REDUCAO EXCENTRICA PVC, DN 100 X 50 MM, PARA ESGOTO PREDIAL | UN | 1 | 9.2625 | 9.2625 | 9.2625 |  | 0
0
SF-04383 | Válvula de Retenção PVC esgoto ou águas pluviais 150 mm |  | un | [5 empty] | 0
0
|  | Válvula de Retenção PVC esgoto ou águas pluviais 150 mm | UN | 1 |  |  | 0 |  | 0
0
SF-04385 | Válvula de pé com crivos em bronze 1 1/2” |  | un | [5 empty] | 0
0
|  | VALVULA DE RETENCAO DE BRONZE, PE COM CRIVOS, EXTREMIDADE COM ROSCA, DE 1 1/2", PARA FUNDO DE POCO | UN | 1 | 156.332 | 156.332 | 156.332 |  | 0
0
SF-04386 | Válvula de pé com crivos em bronze 1 1/4” |  | un | [5 empty] | 0
0
|  | VALVULA DE RETENCAO DE BRONZE, PE COM CRIVOS, EXTREMIDADE COM ROSCA, DE 1 1/4", PARA FUNDO DE POCO | UN | 1 | 146.4995 | 146.4995 | 146.4995 |  | 0
0
SF-04387 | Válvula de pé com crivos em bronze 2 1/2” |  | un | [5 empty] | 0
0
|  | VALVULA DE RETENCAO DE BRONZE, PE COM CRIVOS, EXTREMIDADE COM ROSCA, DE 2 1/2", PARA FUNDO DE POCO | UN | 1 | 423.1775 | 423.1775 | 423.1775 |  | 0
0
SF-04388 | Válvula de pé com crivos em bronze 3/4” |  | un | [5 empty] | 0
0
|  | VALVULA DE RETENCAO DE BRONZE, PE COM CRIVOS, EXTREMIDADE COM ROSCA, DE 3/4", PARA FUNDO DE POCO | UN | 1 | 83.4575 | 83.4575 | 83.4575 |  | 0
0
SF-04389 | Válvula de pé com crivos em bronze 3” |  | un | [5 empty] | 0
0
|  | VALVULA DE RETENCAO DE BRONZE, PE COM CRIVOS, EXTREMIDADE COM ROSCA, DE 3", PARA FUNDO DE POCO | UN | 1 | 580.127 | 580.127 | 580.127 |  | 0
0
SF-04390 | Válvula de retenção horizontal em bronze PN-25, 400 psi, 1 1/2” |  | un | [5 empty] | 0
0
|  | VALVULA DE RETENCAO HORIZONTAL, DE BRONZE (PN-25), 1 1/2", 400 PSI, TAMPA DE PORCA DE UNIAO, EXTREMIDADES COM ROSCA | UN | 1 | 303.316 | 303.316 | 303.316 |  | 0
0
SF-04391 | Válvula de retenção horizontal em bronze PN-25, 400 psi, 1 1/4” |  | un | [5 empty] | 0
0
|  | VALVULA DE RETENCAO HORIZONTAL, DE BRONZE (PN-25), 1 1/4", 400 PSI, TAMPA DE PORCA DE UNIAO, EXTREMIDADES COM ROSCA | UN | 1 | 271.415 | 271.415 | 271.415 |  | 0
0
SF-04392 | Válvula de retenção horizontal em bronze PN-25, 400 psi, 1/2” |  | un | [5 empty] | 0
0
|  | VALVULA DE RETENCAO HORIZONTAL, DE BRONZE (PN-25), 1/2", 400 PSI, TAMPA DE PORCA DE UNIAO, EXTREMIDADES COM ROSCA | UN | 1 | 110.067 | 110.067 | 110.067 |  | 0
0
SF-04393 | Válvula de retenção horizontal em bronze PN-25, 400 psi, 1” |  | un | [5 empty] | 0
0
|  | VALVULA DE RETENCAO HORIZONTAL, DE BRONZE (PN-25), 1", 400 PSI, TAMPA DE PORCA DE UNIAO, EXTREMIDADES COM ROSCA | UN | 1 | 181.298 | 181.298 | 181.298 |  | 0
0
SF-04394 | Válvula de retenção horizontal em bronze PN-25, 400 psi, 2 1/2” |  | un | [5 empty] | 0
0
|  | VALVULA DE RETENCAO HORIZONTAL, DE BRONZE (PN-25), 2 1/2", 400 PSI, TAMPA DE PORCA DE UNIAO, EXTREMIDADES COM ROSCA | UN | 1 | 607.696 | 607.696 | 607.696 |  | 0
0
SF-04395 | Válvula de retenção horizontal em bronze PN-25, 400 psi, 3” |  | un | [5 empty] | 0
0
|  | VALVULA DE RETENCAO HORIZONTAL, DE BRONZE (PN-25), 3", 400 PSI, TAMPA DE PORCA DE UNIAO, EXTREMIDADES COM ROSCA | UN | 1 | 839.363 | 839.363 | 839.363 |  | 0
0
SF-04396 | Válvula de retenção horizontal em bronze PN-25, 400 psi, 4” |  | un | [5 empty] | 0
0
|  | VALVULA DE RETENCAO HORIZONTAL, DE BRONZE (PN-25), 4", 400 PSI, TAMPA DE PORCA DE UNIAO, EXTREMIDADES COM ROSCA | UN | 1 | 1301.8515 | 1301.8515 | 1301.8515 |  | 0
0
SF-04397 | Válvula de retenção vertical em bronze PN-16, 200 psi, 1 1/2” |  | un | [5 empty] | 0
0
|  | VALVULA DE RETENCAO VERTICAL, DE BRONZE (PN-16), 1 1/2", 200 PSI, EXTREMIDADES COM ROSCA | UN | 1 | 161.481 | 161.481 | 161.481 |  | 0
0
SF-04398 | Válvula de retenção vertical em bronze PN-16, 200 psi, 1 1/4” |  | un | [5 empty] | 0
0
|  | VALVULA DE RETENCAO VERTICAL, DE BRONZE (PN-16), 1 1/4", 200 PSI, EXTREMIDADES COM ROSCA | UN | 1 | 140.163 | 140.163 | 140.163 |  | 0
0
SF-04399 | Válvula de retenção vertical em bronze PN-16, 200 psi, 1/2” |  | un | [5 empty] | 0
0
|  | VALVULA DE RETENCAO VERTICAL, DE BRONZE (PN-16), 1/2", 200 PSI, EXTREMIDADES COM ROSCA | UN | 1 | 80.1325 | 80.1325 | 80.1325 |  | 0
0
SF-04400 | Válvula de retenção vertical em bronze PN-16, 200 psi, 1” |  | un | [5 empty] | 0
0
|  | VALVULA DE RETENCAO VERTICAL, DE BRONZE (PN-16), 1", 200 PSI, EXTREMIDADES COM ROSCA | UN | 1 | 93.4325 | 93.4325 | 93.4325 |  | 0
0
SF-04401 | Válvula de retenção vertical em bronze PN-16, 200 psi, 3/4” |  | un | [5 empty] | 0
0
|  | VALVULA DE RETENCAO VERTICAL, DE BRONZE (PN-16), 3/4", 200 PSI, EXTREMIDADES COM ROSCA | UN | 1 | 85.5095 | 85.5095 | 85.5095 |  | 0
0
SF-04413 | Registro de Pressão PVC roscável 1/2” |  | un | [5 empty] | 0
0
|  | REGISTRO DE PRESSAO PVC, ROSCAVEL, VOLANTE SIMPLES, DE 1/2" | UN | 1 | 6.4505 | 6.4505 | 6.4505 |  | 0
0
SF-04414 | Registro de Pressão PVC roscável 3/4” |  | un | [5 empty] | 0
0
|  | REGISTRO DE PRESSAO PVC, ROSCAVEL, VOLANTE SIMPLES, DE 3/4" | UN | 1 | 18.392 | 18.392 | 18.392 |  | 0
0
SF-04415 | Registro de Pressão PVC soldável 20 mm |  | un | [5 empty] | 0
0
|  | REGISTRO DE PRESSAO PVC, SOLDAVEL, VOLANTE SIMPLES, DE 20 MM | UN | 1 | 13.414 | 13.414 | 13.414 |  | 0
0
SF-04416 | Registro de Pressão PVC soldável 25 mm |  | un | [5 empty] | 0
0
|  | REGISTRO DE PRESSAO PVC, SOLDAVEL, VOLANTE SIMPLES, DE 25 MM | UN | 1 | 14.9245 | 14.9245 | 14.9245 |  | 0
0
SF-04417 | Registro de esfera PVC roscável, com corpo dividido, com volante, 3/4” |  | un | [5 empty] | 0
0
|  | REGISTRO DE ESFERA, PVC, COM VOLANTE, VS, ROSCAVEL, DN 3/4", COM CORPO DIVIDIDO | UN | 1 | 24.966 | 24.966 | 24.966 |  | 0
0
SF-04418 | Registro de esfera PVC roscável, com corpo dividido, com volante, 1” |  | un | [5 empty] | 0
0
|  | REGISTRO DE ESFERA, PVC, COM VOLANTE, VS, ROSCAVEL, DN 1", COM CORPO DIVIDIDO | UN | 1 | 40.736 | 40.736 | 40.736 |  | 0
0
SF-04419 | Registro de esfera PVC roscável, com corpo dividido, com volante, 1 1/4” |  | un | [5 empty] | 0
0
|  | REGISTRO DE ESFERA, PVC, COM VOLANTE, VS, ROSCAVEL, DN 1 1/4", COM CORPO DIVIDIDO | UN | 1 | 54.397 | 54.397 | 54.397 |  | 0
0
SF-04420 | Registro de esfera PVC roscável, com corpo dividido, com volante, 2” |  | un | [5 empty] | 0
0
|  | REGISTRO DE ESFERA, PVC, COM VOLANTE, VS, ROSCAVEL, DN 2", COM CORPO DIVIDIDO | UN | 1 | 87.4095 | 87.4095 | 87.4095 |  | 0
0
SF-04421 | Registro de esfera PVC soldável, com corpo dividido, com volante, 20 mm |  | un | [5 empty] | 0
0
|  | REGISTRO DE ESFERA, PVC, COM VOLANTE, VS, SOLDAVEL, DN 20 MM, COM CORPO DIVIDIDO | UN | 1 | 19.665 | 19.665 | 19.665 |  | 0
0
SF-04422 | Registro de esfera PVC soldável, com corpo dividido, com volante, 25 mm |  | un | [5 empty] | 0
0
|  | REGISTRO DE ESFERA, PVC, COM VOLANTE, VS, SOLDAVEL, DN 25 MM, COM CORPO DIVIDIDO | UN | 1 | 25.3175 | 25.3175 | 25.3175 |  | 0
0
SF-04423 | Registro de esfera PVC soldável, com corpo dividido, com volante, 32 mm |  | un | [5 empty] | 0
0
|  | REGISTRO DE ESFERA, PVC, COM VOLANTE, VS, SOLDAVEL, DN 32 MM, COM CORPO DIVIDIDO | UN | 1 | 40.1945 | 40.1945 | 40.1945 |  | 0
0
SF-04424 | Registro de esfera PVC soldável, com corpo dividido, com volante, 40 mm |  | un | [5 empty] | 0
0
|  | REGISTRO DE ESFERA, PVC, COM VOLANTE, VS, SOLDAVEL, DN 40 MM, COM CORPO DIVIDIDO | UN | 1 | 53.7605 | 53.7605 | 53.7605 |  | 0
0
SF-04425 | Registro de esfera PVC soldável, com corpo dividido, com volante, 50 mm |  | un | [5 empty] | 0
0
|  | REGISTRO DE ESFERA, PVC, COM VOLANTE, VS, SOLDAVEL, DN 50 MM, COM CORPO DIVIDIDO | UN | 1 | 55.518 | 55.518 | 55.518 |  | 0
0
SF-04432 | Registro de esfera PVC, com rosca externa, com cabeça quadrada, 1/2” |  | un | [5 empty] | 0
0
|  | REGISTRO DE ESFERA PVC, COM CABECA QUADRADA, COM ROSCA EXTERNA, 1/2" | UN | 1 | 19.9215 | 19.9215 | 19.9215 |  | 0
0
SF-04433 | Registro de esfera PVC, com rosca externa, com cabeça quadrada, 3/4” |  | un | [5 empty] | 0
0
|  | REGISTRO DE ESFERA PVC, COM CABECA QUADRADA, COM ROSCA EXTERNA, 3/4" | UN | 1 | 26.258 | 26.258 | 26.258 |  | 0
0
SF-04434 | Válvula de retenção em PVC soldável 25 mm |  | un | [5 empty] | 0
0
|  | Válvula de retenção em PVC soldável 25 mm | UN | 1 |  |  | 0 |  | 0
0
SF-04453 | Niple em cobre, rosca macho x rosca macho, 1/2” |  | un | [5 empty] | 0
0
|  | Niple em cobre, rosca macho x rosca macho, 1/2” | UN | 1 |  |  | 0 |  | 0
0
SF-04454 | Niple em cobre, rosca macho x rosca macho, 3/4” |  | un | [5 empty] | 0
0
|  | Niple em cobre, rosca macho x rosca macho, 3/4” | UN | 1 |  |  | 0 |  | 0
0
SF-04455 | Niple em cobre, rosca macho x rosca macho, 1” |  | un | [5 empty] | 0
0
|  | Niple em cobre, rosca macho x rosca macho, 1” | UN | 1 |  |  | 0 |  | 0
0
SF-04456 | Niple em cobre, rosca macho x rosca macho, 1 1/4” |  | un | [5 empty] | 0
0
|  | Niple em cobre, rosca macho x rosca macho, 1 1/4” | UN | 1 |  |  | 0 |  | 0
0
SF-04457 | Niple em cobre, rosca macho x rosca macho, 1 1/2” |  | un | [5 empty] | 0
0
|  | Niple em cobre, rosca macho x rosca macho, 1 1/2” | UN | 1 |  |  | 0 |  | 0
0
SF-04458 | Niple de redução em latão, rosca NPT x rosca NPT, 1/2” x 3/8” |  | un | [5 empty] | 0
0
|  | Niple de redução em latão, rosca NPT x rosca NPT, 1/2” x 3/8” | UN | 1 |  |  | 0 |  | 0
0
SF-04459 | Niple de redução em cobre, rosca macho x rosca macho, 3/4” x 1/2” |  | un | [5 empty] | 0
0
|  | Niple cobre rosca com redução N602-R 3/4" x 1/2" | UN | 1 |  |  | 0 |  | 0
0
SF-04462 | Plug em cobre, rosca macho, 1/2” |  | un | [5 empty] | 0
0
|  | Plug em cobre, rosca macho, 1/2” | UN | 1 |  |  | 0 |  | 0
0
SF-04463 | Plug em cobre, rosca macho, 3/4” |  | un | [5 empty] | 0
0
|  | Plug em cobre, rosca macho, 3/4” | UN | 1 |  |  | 0 |  | 0
0
SF-04467 | Tubo de cobre classe “A”, para gás, 1/2” (15 mm) |  | m | [5 empty] | 0
0
|  | TUBO DE COBRE CLASSE "A", DN = 1/2" (15 MM), PARA INSTALACOES DE MEDIA PRESSAO PARA GASES COMBUSTIVEIS E MEDICINAIS | M | 1 | 76.665 | 76.665 | 76.665 |  | 0
0
SF-04468 | Tubo de cobre classe “A”, para gás, 3/4” (22 mm) |  | m | [5 empty] | 5
5
|  | TUBO DE COBRE CLASSE "A", DN = 3/4" (22 MM), PARA INSTALACOES DE MEDIA PRESSAO PARA GASES COMBUSTIVEIS E MEDICINAIS | M | 1 | 124.0415 | 124.0415 | 124.0415 |  | 5
5
SF-04470 | Motobombas Hidráulicas para Esgoto - Bloco 01 |  | cj | [5 empty] | 0
0
|  | Motobomba centrífuga submersível, altura manométrica superior a 10 mca, vazão nominal superior a 30 m3/h, ramal 3", trifásica, com sensores e sistema de comando e controle. Ref.: Marca KSB, modelo Amarex KRT F 80-217/4 4 UN/UE G-S IE3 | un | 2 |  |  | 389.1195 |  | 0
|  | ARRUELA LISA, REDONDA, DE LATAO POLIDO, DIAMETRO NOMINAL 5/8", DIAMETRO EXTERNO = 34 MM, DIAMETRO DO FURO = 17 MM, ESPESSURA = *2,5* MM | UN | 8 | 1.3585 | 10.868 |  |  | 0
|  | VERGALHAO ZINCADO ROSCA TOTAL, 1/4" (6,3 MM) | M | 0.4 | 3.249 | 1.2996 |  |  | 0
|  | PORCA ZINCADA, SEXTAVADA, DIAMETRO 1/4" | UN | 8 | 0.266 | 2.128 |  |  | 0
|  | AUXILIAR DE ELETRICISTA COM ENCARGOS COMPLEMENTARES | H | 1.266 | 23.2465 | 29.4301 |  |  | 0
|  | AUXILIAR DE ENCANADOR OU BOMBEIRO HIDRÁULICO COM ENCARGOS COMPLEMENTARES | H | 6.1294 | 22.325 | 136.8389 |  |  | 0
|  | ELETRICISTA COM ENCARGOS COMPLEMENTARES | H | 1.266 | 29.051 | 36.7786 |  |  | 0
|  | ENCANADOR OU BOMBEIRO HIDRÁULICO COM ENCARGOS COMPLEMENTARES | H | 6.1294 | 28.025 | 171.7764 |  |  | 0
0
SF-04471 | Cotovelo 90° em cobre, sem anel de solda, bolsa x bolsa/ponta, 28 mm |  | un | [5 empty] | 0
0
|  | COTOVELO DE COBRE 90 GRAUS SEM ANEL DE SOLDA, BOLSA X BOLSA, 28 MM | UN | 1 | 32.243 | 32.243 | 32.243 |  | 0
0
SF-04475 | Curva 45° em cobre, sem anel de solda, bolsa x bolsa, 22 mm |  | un | [5 empty] | 0
0
|  | CURVA 45 GRAUS DE COBRE SEM ANEL DE SOLDA, BOLSA X BOLSA, 22 MM | UN | 1 | 18.3065 | 18.3065 | 18.3065 |  | 0
0
SF-04476 | Curva 45° em cobre, sem anel de solda, bolsa x bolsa, 28 mm |  | un | [5 empty] | 0
0
|  | CURVA 45 GRAUS DE COBRE SEM ANEL DE SOLDA, BOLSA X BOLSA, 28 MM | UN | 1 | 29.3835 | 29.3835 | 29.3835 |  | 0
0
SF-04477 | Curva de Transposição em bronze/latão, sem anel de solda, bolsa x bolsa, 22 mm |  | un | [5 empty] | 0
0
|  | CURVA DE TRANSPOSICAO BRONZE/LATAO SEM ANEL DE SOLDA, BOLSA X BOLSA, 22 MM | UN | 1 | 65.379 | 65.379 | 65.379 |  | 0
0
SF-04478 | Curva de Transposição em bronze/latão, sem anel de solda, bolsa x bolsa, 28 mm |  | un | [5 empty] | 0
0
|  | CURVA DE TRANSPOSICAO BRONZE/LATAO SEM ANEL DE SOLDA, BOLSA X BOLSA, 28 MM | UN | 1 | 117.781 | 117.781 | 117.781 |  | 0
0
SF-04479 | Luva em cobre, sem anel de solda, bolsa x bolsa, 28 mm |  | un | [5 empty] | 0
0
|  | LUVA DE COBRE SEM ANEL DE SOLDA, BOLSA X BOLSA, 28 MM | UN | 1 | 17.841 | 17.841 | 17.841 |  | 0
0
SF-04480 | Luva passante em cobre, sem anel de solda, bolsa 22 mm |  | un | [5 empty] | 12
12
|  | LUVA PASSANTE DE COBRE SEM ANEL DE SOLDA, BOLSA 22 MM | UN | 1 | 11.02 | 11.02 | 11.02 |  | 12
12
SF-04481 | Luva passante em cobre, sem anel de solda, bolsa 28 mm |  | un | [5 empty] | 0
0
|  | LUVA PASSANTE DE COBRE SEM ANEL DE SOLDA, BOLSA 28 MM | UN | 1 | 17.841 | 17.841 | 17.841 |  | 0
0
SF-04482 | Luva passante em cobre, sem anel de solda, bolsa 35 mm |  | un | [5 empty] | 0
0
|  | LUVA PASSANTE DE COBRE SEM ANEL DE SOLDA, BOLSA 35 MM | UN | 1 | 39.577 | 39.577 | 39.577 |  | 0
0
SF-04483 | Luva passante em cobre, sem anel de solda, bolsa 42 mm |  | un | [5 empty] | 0
0
|  | LUVA PASSANTE DE COBRE SEM ANEL DE SOLDA, BOLSA 42 MM | UN | 1 | 61.009 | 61.009 | 61.009 |  | 0
0
SF-04484 | Luva passante em cobre, sem anel de solda, bolsa 54 mm |  | un | [5 empty] | 0
0
|  | LUVA PASSANTE DE COBRE SEM ANEL DE SOLDA, BOLSA 54 MM | UN | 1 | 93.6225 | 93.6225 | 93.6225 |  | 0
0
SF-04485 | Luva passante em cobre, sem anel de solda, bolsa 66 mm |  | un | [5 empty] | 0
0
|  | LUVA PASSANTE DE COBRE SEM ANEL DE SOLDA, BOLSA 66 MM | UN | 1 | 267.3015 | 267.3015 | 267.3015 |  | 0
0
SF-04487 | Bucha de redução em cobre, sem anel de solda, ponta x bolsa, 28 mm x 22 mm |  | un | [5 empty] | 0
0
|  | BUCHA DE REDUCAO DE COBRE SEM ANEL DE SOLDA, PONTA X BOLSA, 28 X 22 MM | UN | 1 | 14.3545 | 14.3545 | 14.3545 |  | 0
0
SF-04488 | Bucha de redução em cobre, sem anel de solda, ponta x bolsa, 35 mm x 28 mm |  | un | [5 empty] | 0
0
|  | BUCHA DE REDUCAO DE COBRE SEM ANEL DE SOLDA, PONTA X BOLSA, 35 X 28 MM | UN | 1 | 32.813 | 32.813 | 32.813 |  | 0
0
SF-04489 | Tê 90° em cobre, sem anel de solda, bolsa x bolsa x bolsa, 28 mm |  | un | [5 empty] | 0
0
|  | TE DE COBRE SEM ANEL DE SOLDA, BOLSA X BOLSA X BOLSA, 28 MM | UN | 1 | 39.653 | 39.653 | 39.653 |  | 0
0
SF-04493 | Tê de redução em cobre, sem anel de solda, bolsa x bolsa x bolsa, 28 mm x 22 mm |  | un | [5 empty] | 0
0
|  | Tê de redução em cobre, sem anel de solda, bolsa x bolsa x bolsa, 28 mm x 22 mm | UN | 1 |  |  | 0 |  | 0
0
SF-04494 | Tê de redução em cobre, sem anel de solda, bolsa x bolsa x bolsa, 35 mm x 22 mm |  | un | [5 empty] | 0
0
|  | Tê de redução em cobre, sem anel de solda, bolsa x bolsa x bolsa, 35 mm x 22 mm | UN | 1 |  |  | 0 |  | 0
0
SF-04495 | Tê de redução em cobre, sem anel de solda, bolsa x bolsa x bolsa, 35 mm x 28 mm |  | un | [5 empty] | 0
0
|  | Tê de redução em cobre, sem anel de solda, bolsa x bolsa x bolsa, 35 mm x 28 mm | UN | 1 |  |  | 0 |  | 0
0
SF-04496 | Tê de redução em cobre, sem anel de solda, bolsa x bolsa x bolsa, 42 mm x 22 mm |  | un | [5 empty] | 0
0
|  | Tê de redução em cobre, sem anel de solda, bolsa x bolsa x bolsa, 42 mm x 22 mm | UN | 1 |  |  | 0 |  | 0
0
SF-04497 | Tê de redução em cobre, sem anel de solda, bolsa x bolsa x bolsa, 42 mm x 28 mm |  | un | [5 empty] | 0
0
|  | Tê de redução em cobre, sem anel de solda, bolsa x bolsa x bolsa, 42 mm x 28 mm | UN | 1 |  |  | 0 |  | 0
0
SF-04498 | Tê de redução em cobre, sem anel de solda, bolsa x bolsa x bolsa, 42 mm x 35 mm |  | un | [5 empty] | 0
0
|  | Tê de redução em cobre, sem anel de solda, bolsa x bolsa x bolsa, 42 mm x 35 mm | UN | 1 |  |  | 0 |  | 0
0
SF-04499 | Tê de redução em cobre, sem anel de solda, bolsa x bolsa x bolsa, 54 mm x 22 mm |  | un | [5 empty] | 0
0
|  | Tê de redução em cobre, sem anel de solda, bolsa x bolsa x bolsa, 54 mm x 22 mm | UN | 1 |  |  | 0 |  | 0
0
SF-04500 | Tê de redução em cobre, sem anel de solda, bolsa x bolsa x bolsa, 54 mm x 28 mm |  | un | [5 empty] | 0
0
|  | Tê de redução em cobre, sem anel de solda, bolsa x bolsa x bolsa, 54 mm x 28 mm | UN | 1 |  |  | 0 |  | 0
0
SF-04501 | Tê de redução em cobre, sem anel de solda, bolsa x bolsa x bolsa, 54 mm x 35 mm |  | un | [5 empty] | 0
0
|  | Tê de redução em cobre, sem anel de solda, bolsa x bolsa x bolsa, 54 mm x 35 mm | UN | 1 |  |  | 0 |  | 0
0
SF-04502 | Tê de redução em cobre, sem anel de solda, bolsa x bolsa x bolsa, 54 mm x 42 mm |  | un | [5 empty] | 0
0
|  | Tê de redução em cobre, sem anel de solda, bolsa x bolsa x bolsa, 54 mm x 42 mm | UN | 1 |  |  | 0 |  | 0
0
SF-04512 | Tê dupla curva (misturador) em bronze/latão, sem anel de solda, rosca fêmea x bolsa x rosca fêmea, 1/2” x 15 mm x 1/2” |  | un | [5 empty] | 0
0
|  | TE DUPLA CURVA BRONZE/LATAO SEM ANEL DE SOLDA, ROSCA F X BOLSA X ROSCA F, 1/2" X 15 X 1/2" | UN | 1 | 81.662 | 81.662 | 81.662 |  | 0
0
SF-04513 | Tê dupla curva (misturador) em bronze/latão, sem anel de solda, rosca fêmea x bolsa x rosca fêmea, 3/4” x 22 mm x 3/4” |  | un | [5 empty] | 0
0
|  | TE DUPLA CURVA BRONZE/LATAO SEM ANEL DE SOLDA, ROSCA F X BOLSA X ROSCA F, 3/4" X 22 X 3/4" | UN | 1 | 119.681 | 119.681 | 119.681 |  | 0
0
SF-04516 | Tampão (cap) em cobre, sem anel de solda, 22 mm |  | un | [5 empty] | 0
0
|  | Tampão (cap) em cobre, sem anel de solda, 22 mm | UN | 1 |  |  | 0 |  | 0
0
SF-04517 | Tampão (cap) em cobre, sem anel de solda, 28 mm |  | un | [5 empty] | 0
0
|  | Tampão (cap) em cobre, sem anel de solda, 28 mm | UN | 1 |  |  | 0 |  | 0
0
SF-04518 | Junta de expansão em cobre, ponta x ponta, 22 mm |  | un | [5 empty] | 0
0
|  | JUNTA DE EXPANSAO DE COBRE, PONTA X PONTA, 22 MM | UN | 1 | 831.8105 | 831.8105 | 831.8105 |  | 0
0
SF-04519 | Junta de expansão em cobre, ponta x ponta, 28 mm |  | un | [5 empty] | 0
0
|  | JUNTA DE EXPANSAO DE COBRE, PONTA X PONTA, 28 MM | UN | 1 | 913.634 | 913.634 | 913.634 |  | 0
0
SF-04520 | Junta de expansão em cobre, ponta x ponta, 35 mm |  | un | [5 empty] | 0
0
|  | JUNTA DE EXPANSAO BRONZE/LATAO, PONTA X PONTA, 35 MM | UN | 1 | 1045.703 | 1045.703 | 1045.703 |  | 0
0
SF-04521 | Junta de expansão em cobre, ponta x ponta, 42 mm |  | un | [5 empty] | 0
0
|  | JUNTA DE EXPANSAO BRONZE/LATAO, PONTA X PONTA, 42 MM | UN | 1 | 1309.214 | 1309.214 | 1309.214 |  | 0
0
SF-04522 | Junta de expansão em cobre, ponta x ponta, 54 mm |  | un | [5 empty] | 0
0
|  | JUNTA DE EXPANSAO BRONZE/LATAO, PONTA X PONTA, 54 MM | UN | 1 | 1815.8205 | 1815.8205 | 1815.8205 |  | 0
0
SF-04523 | Junta de expansão em cobre, ponta x ponta, 66 mm |  | un | [5 empty] | 0
0
|  | JUNTA DE EXPANSAO BRONZE/LATAO, PONTA X PONTA, 66 MM | UN | 1 | 2398.3985 | 2398.3985 | 2398.3985 |  | 0
0
SF-04524 | Conector para tubo PEX multicamada para gás, bolsa crimpagem x rosca fêmea FIXA, 16 mm x 1/2” |  | un | [5 empty] | 0
0
|  | CONECTOR/ADAPTADOR FIXO, ROSCA FEMEA, EM PLASTICO, DN 16 MM X 1/2", PARA CONEXAO COM CRIMPAGEM, EM TUBO PEX PARA INST. AGUA QUENTE/FRIA | UN | 1 | 9.272 | 9.272 | 9.272 |  | 0
0
SF-04525 | Conector para tubo PEX multicamada para gás, bolsa crimpagem x rosca fêmea FIXA, 20 mm x 3/4” |  | un | [5 empty] | 0
0
|  | CONECTOR/ADAPTADOR FIXO, ROSCA FEMEA, EM PLASTICO, DN 20 MM X 3/4", PARA CONEXAO COM CRIMPAGEM, EM TUBO PEX PARA INST. AGUA QUENTE/FRIA | UN | 1 | 13.7275 | 13.7275 | 13.7275 |  | 0
0
SF-04526 | Conector para tubo PEX multicamada para gás, bolsa crimpagem x rosca fêmea FIXA, 20 mm x 1/2” |  | un | [5 empty] | 0
0
|  | CONECTOR/ADAPTADOR FIXO, ROSCA FEMEA, EM PLASTICO, DN 20 MM X 1/2", PARA CONEXAO COM CRIMPAGEM, EM TUBO PEX PARA INST. AGUA QUENTE/FRIA | UN | 1 | 10.393 | 10.393 | 10.393 |  | 0
0
SF-04527 | Conector para tubo PEX multicamada para gás, bolsa crimpagem x rosca fêmea FIXA, 26 mm x 3/4” |  | un | [5 empty] | 0
0
|  | CONECTOR/ADAPTADOR FIXO, ROSCA FEMEA, EM PLASTICO, DN 25 MM X 3/4", PARA CONEXAO COM CRIMPAGEM, EM TUBO PEX PARA INST. AGUA QUENTE/FRIA | UN | 1 | 19.171 | 19.171 | 19.171 |  | 0
0
SF-04535 | Cotovelo para tubo PEX multicamada para gás, bolsa crimpagem x rosca fêmea, 16 mm x 1/2” |  | un | [5 empty] | 0
0
|  | JOELHO/COTOVELO 90 GRAUS, ROSCA FEMEA TERMINAL, METALICO, PARA CONEXAO COM ANEL DESLIZANTE, DN 16 MM X 1/2", EM TUBO PEX PARA INST. AGUA QUENTE/FRIA | UN | 1 | 11.191 | 11.191 | 11.191 |  | 0
0
SF-04528 | Conector para tubo PEX multicamada para gás, bolsa crimpagem x rosca fêmea MÓVEL, 16 mm x 1/2” |  | un | [5 empty] | 0
0
|  | Conector PEX multicamada femea 16 mm x 1/2" | UN | 1 |  |  | 0 |  | 0
0
SF-04532 | Conector para tubo PEX multicamada para gás, bolsa crimpagem x rosca fêmea MÓVEL, 26 mm x 3/4” |  | un | [5 empty] | 0
0
|  | Conector PEX multicamada femea 26 mm x 3/4" | UN | 1 |  |  | 0 |  | 0
0
SF-04533 | Conector para tubo PEX multicamada para gás, bolsa crimpagem x rosca macho, 16 mm x 1/2” |  | un | [5 empty] | 0
0
|  | Conextor fixo rosca macho metálica para tubo PEX 16 mm x 1/2" Ava Metais | UN | 1 |  |  | 0 |  | 0
0
SF-04534 | Conector para tubo PEX multicamada para gás, bolsa crimpagem x rosca macho, 20 mm x 3/4” |  | un | [5 empty] | 0
0
|  | Conextor fixo rosca macho metálica para tubo PEX 20 mm x 3/4" Ava Metais | UN | 1 |  |  | 0 |  | 0
0
SF-04536 | Cotovelo para tubo PEX multicamada para gás, bolsa crimpagem x rosca fêmea, 20 mm x 3/4” |  | un | [5 empty] | 0
0
|  | JOELHO/COTOVELO 90 GRAUS, ROSCA FEMEA TERMINAL, METALICO, PARA CONEXAO COM ANEL DESLIZANTE, DN 20 MM X 1/2", EM TUBO PEX PARA INST. AGUA QUENTE/FRIA | UN | 1 | 12.9865 | 12.9865 | 12.9865 |  | 0
0
SF-04537 | Cotovelo para tubo PEX multicamada para gás, bolsa crimpagem x rosca fêmea, 20 mm x 1/2” |  | un | [5 empty] | 0
0
|  | JOELHO/COTOVELO 90 GRAUS, ROSCA FEMEA TERMINAL, METALICO, PARA CONEXAO COM ANEL DESLIZANTE, DN 20 MM X 3/4", EM TUBO PEX PARA INST. AGUA QUENTE/FRIA | UN | 1 | 15.409 | 15.409 | 15.409 |  | 0
0
SF-04538 | Cotovelo para tubo PEX multicamada para gás, bolsa crimpagem x rosca fêmea, 26 mm x 3/4” |  | un | [5 empty] | 0
0
|  | JOELHO/COTOVELO 90 GRAUS, ROSCA FEMEA TERMINAL, METALICO, PARA CONEXAO COM ANEL DESLIZANTE, DN 25 MM X 3/4", EM TUBO PEX PARA INST. AGUA QUENTE/FRIA | UN | 1 | 19.456 | 19.456 | 19.456 |  | 0
0
SF-04539 | Cotovelo para tubo PEX multicamada para gás, bolsa crimpagem x rosca fêmea COM FLANGE, 16 mm x 1/2” |  | un | [5 empty] | 0
0
|  | Cotovelo PEX multicamada femea 16 mm x 1/2" | UN | 1 |  |  | 0 |  | 0
0
SF-04540 | Cotovelo para tubo PEX multicamada para gás, bolsa crimpagem x rosca fêmea COM FLANGE, 20 mm x 1/2” |  | un | [5 empty] | 0
0
|  | Cotovelo PEX multicamada femea 20 mm x 1/2" | UN | 1 |  |  | 0 |  | 0
0
SF-04542 | Cotovelo para tubo PEX multicamada para gás, bolsa crimpagem x rosca macho, 16 mm x 1/2” |  | un | [5 empty] | 0
0
|  | Cotovelo PEX multicamada macho 16 mm x 1/2" | UN | 1 |  |  | 0 |  | 0
0
SF-04544 | Cotovelo para tubo PEX multicamada para gás, bolsa crimpagem x rosca macho, 26 mm x 3/4” |  | un | [5 empty] | 0
0
|  | Cotovelo PEX multicamada macho 26 mm x 3/4" | UN | 1 |  |  | 0 |  | 0
0
SF-04545 | Cotovelo para tubo PEX multicamada para gás, bolsa crimpagem x bolsa crimpagem, 16 mm |  | un | [5 empty] | 0
0
|  | JOELHO/COTOVELO 90 GRAUS, PLASTICO, PARA CONEXAO COM CRIMPAGEM, DN 16 MM, EM TUBO PEX PARA INST. AGUA QUENTE/FRIA | UN | 1 | 9.3385 | 9.3385 | 9.3385 |  | 0
0
SF-04546 | Cotovelo para tubo PEX multicamada para gás, bolsa crimpagem x bolsa crimpagem, 20 mm |  | un | [5 empty] | 0
0
|  | JOELHO/COTOVELO 90 GRAUS, PLASTICO, PARA CONEXAO COM CRIMPAGEM, DN 20 MM, EM TUBO PEX PARA INST. AGUA QUENTE/FRIA | UN | 1 | 12.502 | 12.502 | 12.502 |  | 0
0
SF-04547 | Cotovelo para tubo PEX multicamada para gás, bolsa crimpagem x bolsa crimpagem, 26 mm |  | un | [5 empty] | 0
0
|  | JOELHO/COTOVELO 90 GRAUS, PLASTICO, PARA CONEXAO COM CRIMPAGEM, DN 25 MM, EM TUBO PEX PARA INST. AGUA QUENTE/FRIA | UN | 1 | 22.7335 | 22.7335 | 22.7335 |  | 0
0
SF-04549 | Tê para tubo PEX multicamada para gás, bolsa crimpagem x bolsa crimpagem x bolsa crimpagem, 20 mm |  | un | [5 empty] | 0
0
|  | TE METALICO, PARA CONEXAO COM ANEL DESLIZANTE, DN 16 MM, EM TUBO PEX PARA INST. AGUA QUENTE/FRIA | UN | 1 | 15.9315 | 15.9315 | 15.9315 |  | 0
0
SF-04550 | Tê para tubo PEX multicamada para gás, bolsa crimpagem x bolsa crimpagem x bolsa crimpagem, 26 mm |  | un | [5 empty] | 0
0
|  | TE METALICO, PARA CONEXAO COM ANEL DESLIZANTE, DN 25 MM, EM TUBO PEX PARA INST. AGUA QUENTE/FRIA | UN | 1 | 31.977 | 31.977 | 31.977 |  | 0
0
SF-04554 | Tê de redução para tubo PEX multicamada para gás, bolsa crimpagem x bolsa crimpagem x bolsa crimpagem, 20 mm x 16 mm e variantes |  | un | [5 empty] | 0
0
|  | Tê de redução para tubo PEX multicamada para gás, bolsa crimpagem x bolsa crimpagem x bolsa crimpagem, 20 mm x 16 mm e variantes | UN | 1 |  |  | 0 |  | 0
0
SF-04555 | Tê de redução para tubo PEX multicamada para gás, bolsa crimpagem x bolsa crimpagem x bolsa crimpagem, 26 mm x 16 mm e variantes |  | un | [5 empty] | 0
0
|  | Tê de redução para tubo PEX multicamada para gás, bolsa crimpagem x bolsa crimpagem x bolsa crimpagem, 26 mm x 16 mm e variantes | UN | 1 |  |  | 0 |  | 0
0
SF-04559 | Tê para tubo PEX multicamada para gás, bolsa crimpagem x rosca fêmea x bolsa crimpagem, 16 mm x 1/2” x 16 mm |  | un | [5 empty] | 0
0
|  | TE ROSCA FEMEA, METALICO, PARA CONEXAO COM ANEL DESLIZANTE, DN 16 MM X 1/2", EM TUBO PEX PARA INST. AGUA QUENTE/FRIA | UN | 1 | 20.615 | 20.615 | 20.615 |  | 0
0
SF-04564 | Tubo de sistema PEX multicamada flexível 16 mm para gás |  | m | [5 empty] | 0
0
|  | TUBO MULTICAMADA PEX GAS, DN *16* MM | M | 1 | 9.1865 | 9.1865 | 9.1865 |  | 0
0
SF-04570 | Instalação de painel elétrico autoportante reaproveitado |  | un | [5 empty] | 0
0
|  | ELETRICISTA COM ENCARGOS COMPLEMENTARES | H | 8 | 29.051 | 232.408 | 418.38 |  | 0
|  | AUXILIAR DE ELETRICISTA COM ENCARGOS COMPLEMENTARES | H | 8 | 23.2465 | 185.972 |  |  | 0
0
SF-04571 | Quadro Geral de Emergência (QGE) |  | un | [5 empty] | 0
0
|  | Quadro Geral de Emergência, conforme especificações técnicas | UN | 1 |  |  | 209.19 |  | 0
|  | AUXILIAR DE ELETRICISTA COM ENCARGOS COMPLEMENTARES | H | 4 | 23.2465 | 92.986 |  |  | 0
|  | ELETRICISTA COM ENCARGOS COMPLEMENTARES | H | 4 | 29.051 | 116.204 |  |  | 0
0
SF-04572 | Quadro de Distribuição de Emergência (QDE) |  | un | [5 empty] | 0
0
|  | Quadro de Distribuição de Emergência, conforme especificações técnicas | UN | 1 |  |  | 209.19 |  | 0
|  | AUXILIAR DE ELETRICISTA COM ENCARGOS COMPLEMENTARES | H | 4 | 23.2465 | 92.986 |  |  | 0
|  | ELETRICISTA COM ENCARGOS COMPLEMENTARES | H | 4 | 29.051 | 116.204 |  |  | 0
0
SF-04573 | Eletroduto de aço galvanizado de 4” |  | m | [5 empty] | 0
0
|  | Eletroduto de aço com costura galvanização eletrolítica Ø 4" | m | 1.05 |  |  | 52.2975 |  | 0
|  | ELETRICISTA COM ENCARGOS COMPLEMENTARES | H | 1 | 29.051 | 29.051 |  |  | 0
|  | AUXILIAR DE ELETRICISTA COM ENCARGOS COMPLEMENTARES | H | 1 | 23.2465 | 23.2465 |  |  | 0
0
SF-04574 | Condulete de alumínio de 4" |  | un | [5 empty] | 0
0
|  | CONDULETE DE ALUMINIO TIPO E, PARA ELETRODUTO ROSCAVEL DE 4", COM TAMPA CEGA | UN | 1 | 180.3955 | 180.3955 | 212.4118 |  | 0
|  | BUCHA DE NYLON SEM ABA S6, COM PARAFUSO DE 4,20 X 40 MM EM ACO ZINCADO COM ROSCA SOBERBA, CABECA CHATA E FENDA PHILLIPS | UN | 2 | 0.3895 | 0.779 |  |  | 0
|  | AUXILIAR DE ELETRICISTA COM ENCARGOS COMPLEMENTARES | H | 0.5973 | 23.2465 | 13.8851 |  |  | 0
|  | ELETRICISTA COM ENCARGOS COMPLEMENTARES | H | 0.5973 | 29.051 | 17.3522 |  |  | 0
0
SF-04575 | Eletroduto de aço galvanizado de 2 1/2” |  | m | [5 empty] | 0
0
|  | Eletroduto de aço com costura galvanização eletrolítica Ø 2 1/2" | m | 1.05 |  |  | 52.2975 |  | 0
|  | ELETRICISTA COM ENCARGOS COMPLEMENTARES | H | 1 | 29.051 | 29.051 |  |  | 0
|  | AUXILIAR DE ELETRICISTA COM ENCARGOS COMPLEMENTARES | H | 1 | 23.2465 | 23.2465 |  |  | 0
0
SF-04576 | Condulete de alumínio de 2 1/2" |  | un | [5 empty] | 0
0
|  | Condulete de alumínio roscável tipo "E" Ø 2 1/2" | UN | 1 |  |  | 32.0163 |  | 0
|  | BUCHA DE NYLON SEM ABA S6, COM PARAFUSO DE 4,20 X 40 MM EM ACO ZINCADO COM ROSCA SOBERBA, CABECA CHATA E FENDA PHILLIPS | UN | 2 | 0.3895 | 0.779 |  |  | 0
|  | AUXILIAR DE ELETRICISTA COM ENCARGOS COMPLEMENTARES | H | 0.5973 | 23.2465 | 13.8851 |  |  | 0
|  | ELETRICISTA COM ENCARGOS COMPLEMENTARES | H | 0.5973 | 29.051 | 17.3522 |  |  | 0
0
SF-04577 | Luminária hermética tubo LED 2 x 15 W |  | un | [5 empty] | 0
0
|  | Luminária hermética IP65 para duas lâmpadas tubo LED de 15W | un | 1 |  |  | 27.1777 |  | 0
|  | Lâmpada TuboLED T5 de 15 W, ref.: Osram SubstiTUBE T5 HO AC 15W 4000K 1850lm BIV G5 (7015215, Código de barras: 4058075196773), Philips MASTER LEDtube 1200mm 13W840 G5 I | un | 2 |  |  |  |  | 0
|  | Plugue (macho) com 3 polos (2P+T), para 10A | un | 1 | 5.69 | 5.69 |  |  | 0
|  | Plugue (fêmea) com 3 polos (2P+T), para 10A | un | 1 | 4.63 | 4.63 |  |  | 0
|  | AUXILIAR DE ELETRICISTA COM ENCARGOS COMPLEMENTARES | H | 0.14506 | 23.2465 | 3.3722 |  |  | 0
|  | ELETRICISTA COM ENCARGOS COMPLEMENTARES | H | 0.4642 | 29.051 | 13.4855 |  |  | 0
0
SF-04578 | Projeto executivo de engenharia elétrica – Sistema Elétrico do Anexo II |  | un | [5 empty] | 0
0
|  | ENGENHEIRO CIVIL DE OBRA JUNIOR COM ENCARGOS COMPLEMENTARES | H | 80 | 108.5565 | 8684.52 | 10288.27 |  | 0
|  | DESENHISTA PROJETISTA COM ENCARGOS COMPLEMENTARES | H | 80 | 16.6535 | 1332.28 |  |  | 0
|  | Anotação de Responsabilidade Técnica | un | 1 | 271.47 | 271.47 |  |  | 0
0
SF-04579 | Remoção de painel elétrico autoportante |  | un | [5 empty] | 0
0
|  | ELETRICISTA COM ENCARGOS COMPLEMENTARES | H | 4 | 29.051 | 116.204 | 209.19 |  | 0
|  | AUXILIAR DE ELETRICISTA COM ENCARGOS COMPLEMENTARES | H | 4 | 23.2465 | 92.986 |  |  | 0
0
SF-04581 | Estaca raiz – 31 cm de diâmetro |  | m | [5 empty] | 0
0
|  | ARMADOR COM ENCARGOS COMPLEMENTARES | H | 1.33 | 28.5095 | 37.9176 | 278.5972 |  | 0
|  | SERVENTE COM ENCARGOS COMPLEMENTARES | H | 0.4 | 22.097 | 8.8388 |  |  | 0
|  | AJUDANTE DE ARMADOR COM ENCARGOS COMPLEMENTARES | H | 1.33 | 22.857 | 30.3998 |  |  | 0
|  | AREIA MEDIA - POSTO JAZIDA/FORNECEDOR (RETIRADO NA JAZIDA, SEM TRANSPORTE) | M3 | 0.12 | 199.7185 | 23.9662 |  |  | 0
|  | CIMENTO PORTLAND COMPOSTO CP II-32 | KG | 72 | 0.646 | 46.512 |  |  | 0
|  | ACO CA-25, 6,3 MM OU 8,0 MM, VERGALHAO | KG | 0.95 | 7.068 | 6.7146 |  |  | 0
|  | ACO CA-50, 20,0 MM OU 25,0 MM, VERGALHAO | KG | 16.05 | 7.3625 | 118.1681 |  |  | 0
|  | ARAME RECOZIDO 16 BWG, D = 1,65 MM (0,016 KG/M) OU 18 BWG, D = 1,25 MM (0,01 KG/M) | KG | 0.32 | 19 | 6.08 |  |  | 0
|  | Estaca raiz em solo Ø 310 mm, mão de obra e equipamento | m | 1 |  |  |  |  | 0
0
SF-04582 | Preparação de superfícies de concreto |  | m2 | [5 empty] | 0
0
|  | SERVENTE COM ENCARGOS COMPLEMENTARES | H | 5 | 22.097 | 110.485 | 110.485 |  | 0
0
SF-04583 | Luminária LED Highbay 60 W |  | un | [5 empty] | 0
0
|  | Luminária LED Highbay 60 W, IP65, 6000 lumens, ref.: Osram LEDVANCE HIGHBAY VALUE 60W/4000K 220V (7016710) | un | 1 |  |  | 33.7234 |  | 0
|  | Cabo de cobre multipolar isolado 0,6/1 kV 3x2,5 mm² resistente a chama, livre de halogênios | m | 1.5 | 6.32 | 9.48 |  |  | 0
|  | Plugue (macho) com 3 polos (2P+T), para 10A | un | 1 | 5.69 | 5.69 |  |  | 0
|  | Plugue (fêmea) com 3 polos (2P+T), para 10A | un | 1 | 4.63 | 4.63 |  |  | 0
|  | AUXILIAR DE ELETRICISTA COM ENCARGOS COMPLEMENTARES | H | 0.11981 | 23.2465 | 2.7852 |  |  | 0
|  | ELETRICISTA COM ENCARGOS COMPLEMENTARES | H | 0.3834 | 29.051 | 11.1382 |  |  | 0
0
SF-04584 | Luminária LED Highbay 80 W |  | un | [5 empty] | 0
0
|  | Luminária LED Highbay 80 W, IP65, 8000 lumens, ref.: Osram LEDVANCE HIGHBAY VALUE 60W/4000K 220V (7016712) | un | 1 |  |  | 33.7234 |  | 0
|  | Cabo de cobre multipolar isolado 0,6/1 kV 3x2,5 mm² resistente a chama, livre de halogênios | m | 1.5 | 6.32 | 9.48 |  |  | 0
|  | Plugue (macho) com 3 polos (2P+T), para 10A | un | 1 | 5.69 | 5.69 |  |  | 0
|  | Plugue (fêmea) com 3 polos (2P+T), para 10A | un | 1 | 4.63 | 4.63 |  |  | 0
|  | AUXILIAR DE ELETRICISTA COM ENCARGOS COMPLEMENTARES | H | 0.11981 | 23.2465 | 2.7852 |  |  | 0
|  | ELETRICISTA COM ENCARGOS COMPLEMENTARES | H | 0.3834 | 29.051 | 11.1382 |  |  | 0
0
SF-04585 | Válvula de esfera bruta em bronze 1" |  | un | [5 empty] | 0
0
|  | VALVULA DE ESFERA BRUTA EM BRONZE, BITOLA 1" | UN | 1 | 73.2165 | 73.2165 | 73.2165 |  | 0
0
SF-04586 | Válvula de esfera bruta em bronze 1 1/4" |  | un | [5 empty] | 0
0
|  | VALVULA DE ESFERA BRUTA EM BRONZE, BITOLA 1 1/4" | UN | 1 | 109.1265 | 109.1265 | 109.1265 |  | 0
0
SF-04587 | Tubo de cobre classe “A”, para gás, 1” (28mm) |  | m | [5 empty] | 0
0
|  | TUBO DE COBRE CLASSE "A", DN = 1" (28 MM), PARA INSTALACOES DE MEDIA PRESSAO PARA GASES COMBUSTIVEIS E MEDICINAIS | M | 1 | 157.795 | 157.795 | 157.795 |  | 0
0
SF-04588 | Mangueira de jardim em PVC flexível, Ø 1/2", espessura ≥ 2mm, comprimento 50m |  | un | [5 empty] | 0
0
|  | MANGUEIRA CRISTAL, LISA, PVC TRANSPARENTE, 1/2" X 2 MM | M | 50 | 6.08 | 304 | 304 |  | 0
0
SF-04589 | Motobombas Hidráulicas para águas pluviais - Bloco 01 |  | cj | [5 empty] | 0
0
|  | Motobomba centrífuga submersível, altura manométrica superior a 30 mca, vazão nominal superior a 130 m3/h, ramal 6", trifásica, com sensores e sistema de comando e controle. Ref.: Marca KSB, modelo Amarex KRT K 80-315/22 4 UN/UE G-S IE3. | un | 5 |  |  | 972.7988 |  | 0
|  | ARRUELA LISA, REDONDA, DE LATAO POLIDO, DIAMETRO NOMINAL 5/8", DIAMETRO EXTERNO = 34 MM, DIAMETRO DO FURO = 17 MM, ESPESSURA = *2,5* MM | UN | 20 | 1.3585 | 27.17 |  |  | 0
|  | VERGALHAO ZINCADO ROSCA TOTAL, 1/4" (6,3 MM) | M | 1 | 3.249 | 3.249 |  |  | 0
|  | PORCA ZINCADA, SEXTAVADA, DIAMETRO 1/4" | UN | 20 | 0.266 | 5.32 |  |  | 0
|  | AUXILIAR DE ELETRICISTA COM ENCARGOS COMPLEMENTARES | H | 3.165 | 23.2465 | 73.5752 |  |  | 0
|  | AUXILIAR DE ENCANADOR OU BOMBEIRO HIDRÁULICO COM ENCARGOS COMPLEMENTARES | H | 15.3235 | 22.325 | 342.0971 |  |  | 0
|  | ELETRICISTA COM ENCARGOS COMPLEMENTARES | H | 3.165 | 29.051 | 91.9464 |  |  | 0
|  | ENCANADOR OU BOMBEIRO HIDRÁULICO COM ENCARGOS COMPLEMENTARES | H | 15.3235 | 28.025 | 429.4411 |  |  | 0
0
SF-04590 | Caixa de Passagem Subterrânea 1000 mm x 1000 mm x 600 mm |  | un | [5 empty] | 0
0
|  | RETROESCAVADEIRA SOBRE RODAS COM CARREGADEIRA, TRAÇÃO 4X4, POTÊNCIA LÍQ. 88 HP, CAÇAMBA CARREG. CAP. MÍN. 1 M3, CAÇAMBA RETRO CAP. 0,26 M3, PESO OPERACIONAL MÍN. 6.674 KG, PROFUNDIDADE ESCAVAÇÃO MÁX. 4,37 M - CHP DIURNO. AF_06/2014 | CHP | 0.0197 | 138.548 | 2.7294 | 870.1484 |  | 0
|  | RETROESCAVADEIRA SOBRE RODAS COM CARREGADEIRA, TRAÇÃO 4X4, POTÊNCIA LÍQ. 88 HP, CAÇAMBA CARREG. CAP. MÍN. 1 M3, CAÇAMBA RETRO CAP. 0,26 M3, PESO OPERACIONAL MÍN. 6.674 KG, PROFUNDIDADE ESCAVAÇÃO MÁX. 4,37 M - CHI DIURNO. AF_06/2014 | CHI | 0.0402 | 58.71 | 2.3601 |  |  | 0
|  | TIJOLO CERAMICO MACICO COMUM DE *5 X 10 X 20* CM (L X A X C) | UN | 208.219 | 0.7125 | 148.356 |  |  | 0
|  | ARGAMASSA TRAÇO 1:4 (EM VOLUME DE CIMENTO E AREIA GROSSA ÚMIDA) PARA CHAPISCO CONVENCIONAL, PREPARO MECÂNICO COM BETONEIRA 400 L. AF_08/2019 | M3 | 0.021 | 609.3278 | 12.7959 |  |  | 0
|  | PEDREIRO COM ENCARGOS COMPLEMENTARES | H | 7.1315 | 28.6995 | 204.6705 |  |  | 0
|  | SERVENTE COM ENCARGOS COMPLEMENTARES | H | 5.6034 | 22.097 | 123.8183 |  |  | 0
|  | PEÇA RETANGULAR PRÉ-MOLDADA, VOLUME DE CONCRETO ACIMA DE 100 LITROS, TAXA DE AÇO APROXIMADA DE 30KG/M³. AF_03/2024 | M3 | 0.1008 | 1623.7411 | 163.6731 |  |  | 0
|  | ARGAMASSA TRAÇO 1:3 (EM VOLUME DE CIMENTO E AREIA MÉDIA ÚMIDA) COM ADIÇÃO DE IMPERMEABILIZANTE, PREPARO MECÂNICO COM BETONEIRA 400 L. AF_08/2019 | M3 | 0.1595 | 865.4718 | 138.0428 |  |  | 0
|  | PREPARO DE FUNDO DE VALA COM LARGURA MENOR QUE 1,5 M, COM CAMADA DE BRITA, LANÇAMENTO MECANIZADO. AF_08/2020 | M3 | 0.169 | 436.108 | 73.7023 |  |  | 0
0
SF-04594 | Grelha em ferro nodular, classe C250 - 800 mm x 1000 mm x 50 mm, com requadro |  | un | [5 empty] | 0
0
|  | Grelha em ferro nodular, classe C250 - 800 × 1000 x 50 mm, com requadro | UN | 1 |  |  | 30.7435 |  | 0
|  | PEDREIRO COM ENCARGOS COMPLEMENTARES | H | 0.5109 | 28.6995 | 14.6626 |  |  | 0
|  | SERVENTE COM ENCARGOS COMPLEMENTARES | H | 0.5109 | 22.097 | 11.2894 |  |  | 0
|  | ARGAMASSA TRAÇO 1:3 (EM VOLUME DE CIMENTO E AREIA MÉDIA ÚMIDA), PREPARO MANUAL. AF_08/2019 | M3 | 0.0061 | 785.4956 | 4.7915 |  |  | 0
0
SF-04595 | Estrutura metálica em aço para a Subestação do Anexo II |  | kg | [5 empty] | 0
0
|  | GUINDASTE HIDRÁULICO AUTOPROPELIDO, COM LANÇA TELESCÓPICA 40 M, CAPACIDADE MÁXIMA 60 T, POTÊNCIA 260 KW - CHP DIURNO. AF_03/2016 | CHP | 0.0021 | 326.5245 | 0.6857 | 15.4594 |  | 0
|  | GUINDASTE HIDRÁULICO AUTOPROPELIDO, COM LANÇA TELESCÓPICA 40 M, CAPACIDADE MÁXIMA 60 T, POTÊNCIA 260 KW - CHI DIURNO. AF_03/2016 | CHI | 0.0109 | 165.471 | 1.8036 |  |  | 0
|  | ELETRODO REVESTIDO AWS - E7018, DIAMETRO IGUAL A 4,00 MM | KG | 0.049 | 41.8 | 2.0482 |  |  | 0
|  | SOLDADOR COM ENCARGOS COMPLEMENTARES | H | 0.02 | 29.4025 | 0.58805 |  |  | 0
|  | AJUDANTE DE ESTRUTURA METÁLICA COM ENCARGOS COMPLEMENTARES | H | 0.1 | 21.7265 | 2.1727 |  |  | 0
|  | MONTADOR DE ESTRUTURAS METÁLICAS COM ENCARGOS COMPLEMENTARES | H | 0.3 | 23.5125 | 7.0537 |  |  | 0
|  | FUNDO ANTICORROSIVO PARA METAIS FERROSOS (ZARCAO) | L | 0.0108 | 48.222 | 0.5208 |  |  | 0
|  | ENCARREGADO GERAL COM ENCARGOS COMPLEMENTARES | H | 0.02 | 22.8285 | 0.45657 |  |  | 0
|  | PARAFUSO FRANCES ZINCADO, DIAMETRO 1/2", COMPRIMENTO 4", COM PORCA E ARRUELA | UN | 0.003 | 4.0755 | 0.012226 |  |  | 0
|  | RETIFICADORA DE SOLDA ELETRICA DE 430A, MODELO TRR 2600, BANBOZZI OU SIMILAR | UN | 3.0001e-05 |  |  |  |  | 0
|  | CHAPA DE ACO CARBONO LAMINADO A QUENTE, QUALIDADE ESTRUTURAL, BITOLA 3/16", E =4,75 MM (37,29 KG/M2) | KG | 0.014 | 8.417 | 0.11784 |  |  | 0
|  | PERFIL DE ACO ASTM A-572-NBR7007 | KG | 0.986 |  |  |  |  | 0
0
SF-04596 | Piso vinílico flexível heterogêneo (LVT) autoportante, em placas de 50 cm x 50 cm |  | m2 | [5 empty] | 0
0
|  | Piso vinílico flexível (Luxury Vinyl Tile - LVT), autoportante, placas de 50x50 cm, espessura ≥ 4,5 mm, espessura da capa de uso ≥ 0,55 mm, absorção do som ao impacto até 15 dB. Ref.: Square Acoustic - Tarkett; Hercules Square - Belgotex, ou similar | un | 1.11 |  |  | 6.7859 |  | 0
|  | Adesivo de pega permanente ("tack permanente") para piso vinílico autoportante. Ref.: Tackfix, fabricante Tarkett ou similar | kg | 0.3 |  |  |  |  | 0
|  | PEDREIRO COM ENCARGOS COMPLEMENTARES | H | 0.171 | 28.6995 | 4.9076 |  |  | 0
|  | SERVENTE COM ENCARGOS COMPLEMENTARES | H | 0.085 | 22.097 | 1.8782 |  |  | 0
0
SF-04597 | Supervisor de Obras e Manutenção – Apoio de Campo - Bombas Hidráulicas |  | Profissional | [5 empty] | 0
0
|  | TECNICO DE EDIFICACOES COM ENCARGOS COMPLEMENTARES | H | 116.9156 | 18.012 | 2105.8838 | 2105.8838 |  | 0
0
|  | Obs: considerando 220h/mês e encargos sociais indicados na tabela do SINAPI. | [6 empty] | 0
0
SF-04598 | Trilho eletrificado para iluminação - Túnel do Tempo |  | m | [5 empty] | 0
0
|  | Trilho eletrificado de 1m | un | 1 |  |  | 76.722 |  | 0
|  | ELETRICISTA COM ENCARGOS COMPLEMENTARES | H | 1.5 | 29.051 | 43.5765 |  |  | 0
|  | SERVENTE COM ENCARGOS COMPLEMENTARES | H | 1.5 | 22.097 | 33.1455 |  |  | 0
0
SF-04599 | Spot para trilho eletrificado para iluminação - Túnel do Tempo |  | un | [5 empty] | 0
0
|  | LUMINARIA - SPOT DIRECIONAVEL PARA TRILHO BRANCO cm LED EMBUTIDO 7W | un | 1 |  |  | 31.8789 |  | 0
|  | FITA ISOLANTE ADESIVA ANTICHAMA, USO ATE 750 V, EM ROLO DE 19 MM X 20 M | UN | 0.4 | 11.5425 | 4.617 |  |  | 0
|  | ELETRICISTA COM ENCARGOS COMPLEMENTARES | H | 0.533 | 29.051 | 15.4842 |  |  | 0
|  | SERVENTE COM ENCARGOS COMPLEMENTARES | H | 0.533 | 22.097 | 11.7777 |  |  | 0
0
SF-04604 | Projeto Executivo de Entrada e Medição de Energia Elétrica para prédio de múltiplas unidades consumidoras - SQS 309 |  | un | [5 empty] | 0
0
|  | ENGENHEIRO CIVIL DE OBRA JUNIOR COM ENCARGOS COMPLEMENTARES | H | 60 | 108.5565 | 6513.39 | 7784.07 |  | 0
|  | DESENHISTA PROJETISTA COM ENCARGOS COMPLEMENTARES | H | 60 | 16.6535 | 999.21 |  |  | 0
|  | Anotação de Responsabilidade Técnica | UN | 1 | 271.47 | 271.47 |  |  | 0
0
SF-04606 | Quadro termoplástico de sobrepor para 12 disjuntores - SQS 309 |  | un | [5 empty] | 0
0
|  | ARGAMASSA TRAÇO 1:1:6 (EM VOLUME DE CIMENTO, CAL E AREIA MÉDIA ÚMIDA) PARA EMBOÇO/MASSA ÚNICA/ASSENTAMENTO DE ALVENARIA DE VEDAÇÃO, PREPARO MANUAL. AF_08/2019 | M3 | 0.0192 | 896.7604 | 17.2178 | 226.4078 |  | 0
|  | AUXILIAR DE ELETRICISTA COM ENCARGOS COMPLEMENTARES | H | 4 | 23.2465 | 92.986 |  |  | 0
|  | ELETRICISTA COM ENCARGOS COMPLEMENTARES | H | 4 | 29.051 | 116.204 |  |  | 0
|  | Quadro termoplástico de sobrepor para 12 disjuntores | UN | 1 |  |  |  |  | 0
|  | Barramento isolado em cobre, capacidade até 80 A | UN | 1 |  |  |  |  | 0
|  | Disjuntor tripolar, capacidade até 100 A | UN | 1 |  |  |  |  | 0
|  | Dispositivo protetor de surto DPS 45 kA | UN | 4 |  |  |  |  | 0
|  | Disjuntor diferencial resitual (DR) tetrapolar 30 mA | UN | 1 |  |  |  |  | 0
0
SF-04608 | Condutor flexível 0,6/1 kV 5 x 1,5 mm² |  | m | [5 empty] | 0
0
|  | AUXILIAR DE ELETRICISTA COM ENCARGOS COMPLEMENTARES | H | 0.009 | 23.2465 | 0.20922 | 0.51428 |  | 0
|  | ELETRICISTA COM ENCARGOS COMPLEMENTARES | H | 0.009 | 29.051 | 0.26146 |  |  | 0
|  | Cabo de cobre multipolar, classe 5, isolação em EPR, 0,6/1 kV, 5x1,5mm² resistente a chama, livre de halogênios | m | 1.027 |  |  |  |  | 0
|  | FITA ISOLANTE ADESIVA ANTICHAMA, USO ATE 750 V, EM ROLO DE 19 MM X 5 M | UN | 0.01 | 4.3605 | 0.043605 |  |  | 0
0
SF-04609 | Auxiliar Administrativo(a) - Apoio a atividades-meio |  | Profissional | [5 empty] | 0
0
|  | AUXILIAR DE ESCRITORIO COM ENCARGOS COMPLEMENTARES | H | 116.9156 | 26.866 | 3141.0545 | 3141.0545 |  | 0
0
|  | Obs: considerando 220h/mês e encargos sociais indicados na tabela do SINAPI. | [6 empty] | 0
0
SF-04610 | Técnico em Eletromecânica Plantonista (noturno) |  | Profissional | [5 empty] | 0
0
|  | ELETROTÉCNICO COM ENCARGOS COMPLEMENTARES | H | 116.9156 | 34.9695 | 4088.4801 | 4088.4801 |  | 0
0
|  | Obs: considerando 220h/mês e encargos sociais indicados na tabela do SINAPI. | [6 empty] | 0
0
SF-04611 | Cotovelo 90° em cobre, sem anel de solda, bolsa x bolsa/ponta, 79mm |  | un | [5 empty] | 0
0
|  | COTOVELO DE COBRE 90 GRAUS SEM ANEL DE SOLDA, BOLSA X BOLSA, 79 MM | UN | 1 | 515.5555 | 515.5555 | 515.5555 |  | 0
0
SF-04612 | Cotovelo 90° em cobre, sem anel de solda, bolsa x bolsa/ponta, 22mm |  | un | [5 empty] | 12
12
|  | COTOVELO DE COBRE 90 GRAUS SEM ANEL DE SOLDA, BOLSA X BOLSA, 22 MM | UN | 1 | 18.772 | 18.772 | 18.772 |  | 12
12
SF-04613 | Cotovelo 90° em cobre, sem anel de solda, bolsa x bolsa/ponta, 35mm |  | un | [5 empty] | 0
0
|  | COTOVELO DE COBRE 90 GRAUS SEM ANEL DE SOLDA, BOLSA X BOLSA, 35 MM | UN | 1 | 63.3745 | 63.3745 | 63.3745 |  | 0
0
SF-04614 | Cotovelo 90° em cobre, sem anel de solda, bolsa x bolsa/ponta, 42mm |  | un | [5 empty] | 0
0
|  | COTOVELO DE COBRE 90 GRAUS SEM ANEL DE SOLDA, BOLSA X BOLSA, 42 MM | UN | 1 | 97.261 | 97.261 | 97.261 |  | 0
0
SF-04615 | Cotovelo 90° em cobre, sem anel de solda, bolsa x bolsa/ponta, 54mm |  | un | [5 empty] | 0
0
|  | COTOVELO DE COBRE 90 GRAUS SEM ANEL DE SOLDA, BOLSA X BOLSA, 54 MM | UN | 1 | 154.4035 | 154.4035 | 154.4035 |  | 0
0
SF-04616 | Cotovelo 90° em cobre, sem anel de solda, bolsa x bolsa/ponta, 66mm |  | un | [5 empty] | 0
0
|  | COTOVELO DE COBRE 90 GRAUS SEM ANEL DE SOLDA, BOLSA X BOLSA, 66 MM | UN | 1 | 537.6335 | 537.6335 | 537.6335 |  | 0
0
SF-04617 | Curva 45° em cobre, sem anel de solda, bolsa x bolsa, 35mm |  | un | [5 empty] | 0
0
|  | CURVA 45 GRAUS DE COBRE SEM ANEL DE SOLDA, BOLSA X BOLSA, 35 MM | UN | 1 | 77.3965 | 77.3965 | 77.3965 |  | 0
0
SF-04618 | Curva 45° em cobre, sem anel de solda, bolsa x bolsa, 42mm |  | un | [5 empty] | 0
0
|  | CURVA 45 GRAUS DE COBRE SEM ANEL DE SOLDA, BOLSA X BOLSA, 42 MM | UN | 1 | 123.5855 | 123.5855 | 123.5855 |  | 0
0
SF-04619 | Curva 45° em cobre, sem anel de solda, bolsa x bolsa, 54mm |  | un | [5 empty] | 0
0
|  | CURVA 45 GRAUS DE COBRE SEM ANEL DE SOLDA, BOLSA X BOLSA, 54 MM | UN | 1 | 183.559 | 183.559 | 183.559 |  | 0
0
SF-04620 | Curva 45° em cobre, sem anel de solda, bolsa x bolsa, 66mm |  | un | [5 empty] | 0
0
|  | CURVA 45 GRAUS DE COBRE SEM ANEL DE SOLDA, BOLSA X BOLSA, 66 MM | UN | 1 | 436.2495 | 436.2495 | 436.2495 |  | 0
0
SF-04625 | Cambota elastomérica de DN 100 (4” NPS) |  | un | [5 empty] | 0
0
|  | AUXILIAR DE ENCANADOR OU BOMBEIRO HIDRÁULICO COM ENCARGOS COMPLEMENTARES | H | 0.93 | 22.325 | 20.7623 | 46.8255 |  | 0
|  | ENCANADOR OU BOMBEIRO HIDRÁULICO COM ENCARGOS COMPLEMENTARES | H | 0.93 | 28.025 | 26.0633 |  |  | 0
|  | Cambota elastomérica de DN 100 (4" NPS) | UN | 1 |  |  |  |  | 0
0
SF-04626 | Cambota elastomérica de DN 150 (6” NPS) |  | un | [5 empty] | 0
0
|  | AUXILIAR DE ENCANADOR OU BOMBEIRO HIDRÁULICO COM ENCARGOS COMPLEMENTARES | H | 0.93 | 22.325 | 20.7623 | 46.8255 |  | 0
|  | ENCANADOR OU BOMBEIRO HIDRÁULICO COM ENCARGOS COMPLEMENTARES | H | 0.93 | 28.025 | 26.0633 |  |  | 0
|  | Cambota elastomérica de DN 150 (6" NPS) | UN | 1 |  |  |  |  | 0
0
SF-04627 | Curva raio curto 90° em aço carbono para solda de topo DN 150 (6” NPS). |  | un | [5 empty] | 0
0
|  | ELETRODO REVESTIDO AWS - E6013, DIAMETRO IGUAL A 2,50 MM | KG | 0.1157 | 40.1375 | 4.6439 | 101.0647 |  | 0
|  | Curva raio curto 90° em aço carbono para solda de topo, SCH 40, DN 150 (6" NPS) | UN | 1 |  |  |  |  | 0
|  | AUXILIAR DE ENCANADOR OU BOMBEIRO HIDRÁULICO COM ENCARGOS COMPLEMENTARES | H | 1.209 | 22.325 | 26.9909 |  |  | 0
|  | ENCANADOR OU BOMBEIRO HIDRÁULICO COM ENCARGOS COMPLEMENTARES | H | 1.209 | 28.025 | 33.8822 |  |  | 0
|  | SOLDADOR COM ENCARGOS COMPLEMENTARES | H | 1.209 | 29.4025 | 35.5476 |  |  | 0
0
SF-04628 | Curva raio longo 45° em aço carbono para solda de topo DN 100 (4” NPS) |  | un | [5 empty] | 0
0
|  | ELETRODO REVESTIDO AWS - E6013, DIAMETRO IGUAL A 2,50 MM | KG | 0.1157 | 40.1375 | 4.6439 | 101.0647 |  | 0
|  | Curva raio longo 45° em aço carbono para solda de topo, SCH 40, DN 100 (4" NPS) | UN | 1 |  |  |  |  | 0
|  | AUXILIAR DE ENCANADOR OU BOMBEIRO HIDRÁULICO COM ENCARGOS COMPLEMENTARES | H | 1.209 | 22.325 | 26.9909 |  |  | 0
|  | ENCANADOR OU BOMBEIRO HIDRÁULICO COM ENCARGOS COMPLEMENTARES | H | 1.209 | 28.025 | 33.8822 |  |  | 0
|  | SOLDADOR COM ENCARGOS COMPLEMENTARES | H | 1.209 | 29.4025 | 35.5476 |  |  | 0
0
SF-04629 | Curva raio longo 90° em aço carbono para solda de topo DN 150 (6” NPS) |  | un | [5 empty] | 0
0
|  | ELETRODO REVESTIDO AWS - E6013, DIAMETRO IGUAL A 2,50 MM | KG | 0.1157 | 40.1375 | 4.6439 | 101.0647 |  | 0
|  | Curva raio longo 90° em aço carbono para solda de topo, SCH 40, DN 150 (6" NPS) | UN | 1 |  |  |  |  | 0
|  | AUXILIAR DE ENCANADOR OU BOMBEIRO HIDRÁULICO COM ENCARGOS COMPLEMENTARES | H | 1.209 | 22.325 | 26.9909 |  |  | 0
|  | ENCANADOR OU BOMBEIRO HIDRÁULICO COM ENCARGOS COMPLEMENTARES | H | 1.209 | 28.025 | 33.8822 |  |  | 0
|  | SOLDADOR COM ENCARGOS COMPLEMENTARES | H | 1.209 | 29.4025 | 35.5476 |  |  | 0
0
SF-04630 | Argamassa estrutural |  | m3 | [5 empty] | 0
0
|  | MISTURADOR DUPLO HORIZONTAL DE ALTA TURBULÊNCIA, CAPACIDADE / VOLUME 2 X 500 LITROS, MOTORES ELÉTRICOS MÍNIMO 5 CV CADA, PARA NATA CIMENTO, ARGAMASSA E OUTROS - CHI DIURNO. AF_06/2015 | CHI | 2.38 | 5.2915 | 12.5938 | 842.9886 |  | 0
|  | MISTURADOR DUPLO HORIZONTAL DE ALTA TURBULÊNCIA, CAPACIDADE / VOLUME 2 X 500 LITROS, MOTORES ELÉTRICOS MÍNIMO 5 CV CADA, PARA NATA CIMENTO, ARGAMASSA E OUTROS - CHP DIURNO. AF_06/2015 | CHP | 0.75 | 14.269 | 10.7017 |  |  | 0
|  | OPERADOR DE BETONEIRA ESTACIONÁRIA/MISTURADOR COM ENCARGOS COMPLEMENTARES | H | 3.12 | 23.845 | 74.3964 |  |  | 0
|  | SERVENTE COM ENCARGOS COMPLEMENTARES | H | 4.99 | 22.097 | 110.264 |  |  | 0
|  | AREIA MEDIA - POSTO JAZIDA/FORNECEDOR (RETIRADO NA JAZIDA, SEM TRANSPORTE) | M3 | 0.975 | 199.7185 | 194.7255 |  |  | 0
|  | CIMENTO PORTLAND COMPOSTO CP II-32 | KG | 681.59 | 0.646 | 440.3071 |  |  | 0
0
|  | Fonte: SINAPI 95563 - abril/2024 | [6 empty] | 0
0
SF-04631 | Flange cega, aço carbono, classe 150, DN 150 (6” NPS) |  | un | [5 empty] | 0
0
|  | ELETRODO REVESTIDO AWS - E6013, DIAMETRO IGUAL A 2,50 MM | KG | 0.1157 | 40.1375 | 4.6439 | 101.0647 |  | 0
|  | Flange cega, aço carbono, classe 150, DN 150 (6” NPS) | UN | 1 |  |  |  |  | 0
|  | AUXILIAR DE ENCANADOR OU BOMBEIRO HIDRÁULICO COM ENCARGOS COMPLEMENTARES | H | 1.209 | 22.325 | 26.9909 |  |  | 0
|  | ENCANADOR OU BOMBEIRO HIDRÁULICO COM ENCARGOS COMPLEMENTARES | H | 1.209 | 28.025 | 33.8822 |  |  | 0
|  | SOLDADOR COM ENCARGOS COMPLEMENTARES | H | 1.209 | 29.4025 | 35.5476 |  |  | 0
0
SF-04632 | Flange de pescoço, aço carbono, classe 150, DN 100 (4” NPS) |  | un | [5 empty] | 0
0
|  | ELETRODO REVESTIDO AWS - E6013, DIAMETRO IGUAL A 2,50 MM | KG | 0.1157 | 40.1375 | 4.6439 | 101.0647 |  | 0
|  | Flange de pescoço, aço carbono, classe 150, DN 100 (4” NPS) | UN | 1 |  |  |  |  | 0
|  | AUXILIAR DE ENCANADOR OU BOMBEIRO HIDRÁULICO COM ENCARGOS COMPLEMENTARES | H | 1.209 | 22.325 | 26.9909 |  |  | 0
|  | ENCANADOR OU BOMBEIRO HIDRÁULICO COM ENCARGOS COMPLEMENTARES | H | 1.209 | 28.025 | 33.8822 |  |  | 0
|  | SOLDADOR COM ENCARGOS COMPLEMENTARES | H | 1.209 | 29.4025 | 35.5476 |  |  | 0
0
SF-04633 | Flange de pescoço, aço carbono, classe 150, DN 150 (6” NPS) |  | un | [5 empty] | 0
0
|  | ELETRODO REVESTIDO AWS - E6013, DIAMETRO IGUAL A 2,50 MM | KG | 0.1157 | 40.1375 | 4.6439 | 101.0647 |  | 0
|  | Flange de pescoço, aço carbono, classe 150, DN 150 (6” NPS) | UN | 1 |  |  |  |  | 0
|  | AUXILIAR DE ENCANADOR OU BOMBEIRO HIDRÁULICO COM ENCARGOS COMPLEMENTARES | H | 1.209 | 22.325 | 26.9909 |  |  | 0
|  | ENCANADOR OU BOMBEIRO HIDRÁULICO COM ENCARGOS COMPLEMENTARES | H | 1.209 | 28.025 | 33.8822 |  |  | 0
|  | SOLDADOR COM ENCARGOS COMPLEMENTARES | H | 1.209 | 29.4025 | 35.5476 |  |  | 0
0
SF-04634 | Isolamento elastomérico para tubulações de cobre 2 3/8" / tubulações de ferro de 2” |  | m | [5 empty] | 0
0
|  | Isolamento elastomérico em formato de tubo ou coquilha de espessura M, próprio para tubulação de cobre 2 3/8"/ tubulações de ferro de diâmetro nominal 2". Ref.: AF/Armaflex M-60, K-Flex ST | m | 1.0225 |  |  | 2.3866 |  | 0
|  | AUXILIAR DE ENCANADOR OU BOMBEIRO HIDRÁULICO COM ENCARGOS COMPLEMENTARES | H | 0.0474 | 22.325 | 1.0582 |  |  | 0
|  | ENCANADOR OU BOMBEIRO HIDRÁULICO COM ENCARGOS COMPLEMENTARES | H | 0.0474 | 28.025 | 1.3284 |  |  | 0
0
|  | Obs.: As seguintes proporções foram consideradas quanto ao tempo de mão de obra: 70% para instalação do tubo e 30% para instalação do isolamento térmico. | [6 empty] | 0
0
SF-04635 | Isolamento elastomérico para tubulações de ferro de 4” |  | m | [5 empty] | 0
0
|  | Isolamento elastomérico em formato de tubo ou coquilha de espessura M, próprio para tubulação ferro de diâmetro nominal 4". Ref.: AF/Armaflex M-114, K-Flex ST | m | 1.0225 |  |  | 2.3866 |  | 0
|  | AUXILIAR DE ENCANADOR OU BOMBEIRO HIDRÁULICO COM ENCARGOS COMPLEMENTARES | H | 0.0474 | 22.325 | 1.0582 |  |  | 0
|  | ENCANADOR OU BOMBEIRO HIDRÁULICO COM ENCARGOS COMPLEMENTARES | H | 0.0474 | 28.025 | 1.3284 |  |  | 0
0
|  | Obs.: As seguintes proporções foram consideradas quanto ao tempo de mão de obra: 70% para instalação do tubo e 30% para instalação do isolamento térmico. | [6 empty] | 0
0
SF-04636 | Isolamento elastomérico para tubulações de ferro de 6” |  | m | [5 empty] | 0
0
|  | Isolamento elastomérico em formato de tubo ou coquilha de espessura M, próprio para tubulação ferro de diâmetro nominal 6". Ref.: AF/Armaflex M-168, K-Flex ST | m | 1.0225 |  |  | 2.3866 |  | 0
|  | AUXILIAR DE ENCANADOR OU BOMBEIRO HIDRÁULICO COM ENCARGOS COMPLEMENTARES | H | 0.0474 | 22.325 | 1.0582 |  |  | 0
|  | ENCANADOR OU BOMBEIRO HIDRÁULICO COM ENCARGOS COMPLEMENTARES | H | 0.0474 | 28.025 | 1.3284 |  |  | 0
0
|  | Obs.: As seguintes proporções foram consideradas quanto ao tempo de mão de obra: 70% para instalação do tubo e 30% para instalação do isolamento térmico. | [6 empty] | 0
0
SF-04637 | Redução concêntrica em aço carbono para solda de topo DN 100 (4" NPS) × DN 65 (2 1/2" NPS) |  | un | [5 empty] | 0
0
|  | ELETRODO REVESTIDO AWS - E6013, DIAMETRO IGUAL A 2,50 MM | KG | 0.1157 | 40.1375 | 4.6439 | 68.9244 |  | 0
|  | Redução concêntrica em aço carbono para solda de topo DN 100 (4" NPS) × DN 65 (2 1/2" NPS) | UN | 1 |  |  |  |  | 0
|  | AUXILIAR DE ENCANADOR OU BOMBEIRO HIDRÁULICO COM ENCARGOS COMPLEMENTARES | H | 0.806 | 22.325 | 17.994 |  |  | 0
|  | ENCANADOR OU BOMBEIRO HIDRÁULICO COM ENCARGOS COMPLEMENTARES | H | 0.806 | 28.025 | 22.5881 |  |  | 0
|  | SOLDADOR COM ENCARGOS COMPLEMENTARES | H | 0.806 | 29.4025 | 23.6984 |  |  | 0
0
SF-04638 | Redução concêntrica em aço carbono para solda de topo DN 100 (4" NPS) × DN 50 (2" NPS) |  | un | [5 empty] | 0
0
|  | ELETRODO REVESTIDO AWS - E6013, DIAMETRO IGUAL A 2,50 MM | KG | 0.1157 | 40.1375 | 4.6439 | 68.9244 |  | 0
|  | Redução concêntrica em aço carbono para solda de topo DN 100 (4" NPS) × DN 50 (2" NPS) | UN | 1 |  |  |  |  | 0
|  | AUXILIAR DE ENCANADOR OU BOMBEIRO HIDRÁULICO COM ENCARGOS COMPLEMENTARES | H | 0.806 | 22.325 | 17.994 |  |  | 0
|  | ENCANADOR OU BOMBEIRO HIDRÁULICO COM ENCARGOS COMPLEMENTARES | H | 0.806 | 28.025 | 22.5881 |  |  | 0
|  | SOLDADOR COM ENCARGOS COMPLEMENTARES | H | 0.806 | 29.4025 | 23.6984 |  |  | 0
0
SF-04639 | Redução concêntrica em aço carbono para solda de topo DN 150 (6" NPS) × DN 100 (4" NPS) |  | un | [5 empty] | 0
0
|  | ELETRODO REVESTIDO AWS - E6013, DIAMETRO IGUAL A 2,50 MM | KG | 0.1157 | 40.1375 | 4.6439 | 68.9244 |  | 0
|  | Redução concêntrica em aço carbono para solda de topo DN 150 (6" NPS) × DN 100 (4" NPS) | UN | 1 |  |  |  |  | 0
|  | AUXILIAR DE ENCANADOR OU BOMBEIRO HIDRÁULICO COM ENCARGOS COMPLEMENTARES | H | 0.806 | 22.325 | 17.994 |  |  | 0
|  | ENCANADOR OU BOMBEIRO HIDRÁULICO COM ENCARGOS COMPLEMENTARES | H | 0.806 | 28.025 | 22.5881 |  |  | 0
|  | SOLDADOR COM ENCARGOS COMPLEMENTARES | H | 0.806 | 29.4025 | 23.6984 |  |  | 0
0
SF-04640 | Redução concêntrica em aço carbono para solda de topo DN 200 (8" NPS) × DN 150 (6" NPS) |  | un | [5 empty] | 0
0
|  | ELETRODO REVESTIDO AWS - E6013, DIAMETRO IGUAL A 2,50 MM | KG | 0.1157 | 40.1375 | 4.6439 | 68.9244 |  | 0
|  | Redução concêntrica em aço carbono para solda de topo DN 200 (8" NPS) × DN 150 (6" NPS) | UN | 1 |  |  |  |  | 0
|  | AUXILIAR DE ENCANADOR OU BOMBEIRO HIDRÁULICO COM ENCARGOS COMPLEMENTARES | H | 0.806 | 22.325 | 17.994 |  |  | 0
|  | ENCANADOR OU BOMBEIRO HIDRÁULICO COM ENCARGOS COMPLEMENTARES | H | 0.806 | 28.025 | 22.5881 |  |  | 0
|  | SOLDADOR COM ENCARGOS COMPLEMENTARES | H | 0.806 | 29.4025 | 23.6984 |  |  | 0
0
SF-04641 | Suporte fixado no piso para tubulação DN 150 (6" NPS) |  | un | [5 empty] | 0
0
|  | Suporte fixado no piso para tubulação DN 150 (6” NPS) | UN | 1 |  |  | 15.105 |  | 0
|  | AUXILIAR DE ENCANADOR OU BOMBEIRO HIDRÁULICO COM ENCARGOS COMPLEMENTARES | H | 0.3 | 22.325 | 6.6975 |  |  | 0
|  | ENCANADOR OU BOMBEIRO HIDRÁULICO COM ENCARGOS COMPLEMENTARES | H | 0.3 | 28.025 | 8.4075 |  |  | 0
0
SF-04642 | Suporte fixado no teto para tubulação DN 100 (4" NPS) |  | un | [5 empty] | 0
0
|  | Suporte fixado no piso para tubulação DN 100 (4” NPS) | UN | 1 |  |  | 15.105 |  | 0
|  | AUXILIAR DE ENCANADOR OU BOMBEIRO HIDRÁULICO COM ENCARGOS COMPLEMENTARES | H | 0.3 | 22.325 | 6.6975 |  |  | 0
|  | ENCANADOR OU BOMBEIRO HIDRÁULICO COM ENCARGOS COMPLEMENTARES | H | 0.3 | 28.025 | 8.4075 |  |  | 0
0
SF-04643 | Motobomba Centrífuga Submersível 3 cv - trifásica - Ø máx. sólidos ≥ 50mm |  | un | [5 empty] | 0
0
|  | Motobomba centrífuga submersível 3 cv, trifásica, Ø máx. sólidos ≥ 50mm, Ø recalque = 3", pressão máxima sem vazão ≥ 11 m.c.a., vazão máxima ≥ 70 m³/h, ref.: Marca Schneider, BCS-250, Marca Thebe, TSB-250 ou similares | un | 1 |  |  | 194.5598 |  | 0
|  | ARRUELA LISA, REDONDA, DE LATAO POLIDO, DIAMETRO NOMINAL 5/8", DIAMETRO EXTERNO = 34 MM, DIAMETRO DO FURO = 17 MM, ESPESSURA = *2,5* MM | UN | 4 | 1.3585 | 5.434 |  |  | 0
|  | VERGALHAO ZINCADO ROSCA TOTAL, 1/4" (6,3 MM) | M | 0.2 | 3.249 | 0.6498 |  |  | 0
|  | PORCA ZINCADA, SEXTAVADA, DIAMETRO 1/4" | UN | 4 | 0.266 | 1.064 |  |  | 0
|  | AUXILIAR DE ELETRICISTA COM ENCARGOS COMPLEMENTARES | H | 0.633 | 23.2465 | 14.715 |  |  | 0
|  | AUXILIAR DE ENCANADOR OU BOMBEIRO HIDRÁULICO COM ENCARGOS COMPLEMENTARES | H | 3.0647 | 22.325 | 68.4194 |  |  | 0
|  | ELETRICISTA COM ENCARGOS COMPLEMENTARES | H | 0.633 | 29.051 | 18.3893 |  |  | 0
|  | ENCANADOR OU BOMBEIRO HIDRÁULICO COM ENCARGOS COMPLEMENTARES | H | 3.0647 | 28.025 | 85.8882 |  |  | 0
0
SF-04644 | Tubo de cobre classe “E”, para instalação hidráulica, 35 mm |  | m | [5 empty] | 0
0
|  | TUBO DE COBRE CLASSE "E", DN = 35 MM, PARA INSTALACAO HIDRAULICA PREDIAL | M | 1.0225 | 156.9875 | 160.5197 | 164.1197 |  | 0
|  | AUXILIAR DE ENCANADOR OU BOMBEIRO HIDRÁULICO COM ENCARGOS COMPLEMENTARES | H | 0.0715 | 22.325 | 1.5962 |  |  | 0
|  | ENCANADOR OU BOMBEIRO HIDRÁULICO COM ENCARGOS COMPLEMENTARES | H | 0.0715 | 28.025 | 2.0038 |  |  | 0
0
SF-04645 | Base registro gaveta em latão forjado 1 1/4” |  | un | [5 empty] | 0
0
|  | FITA VEDA ROSCA, EM PTFE, ROLO DE 18 MM X 50 M (L X C) | UN | 0.0168 | 14.7155 | 0.24722 | 81.54 |  | 0
|  | REGISTRO GAVETA BRUTO EM LATAO FORJADO, BITOLA 1 1/4" | UN | 1 | 71.117 | 71.117 |  |  | 0
|  | AUXILIAR DE ENCANADOR OU BOMBEIRO HIDRÁULICO COM ENCARGOS COMPLEMENTARES | H | 0.2021 | 22.325 | 4.5119 |  |  | 0
|  | ENCANADOR OU BOMBEIRO HIDRÁULICO COM ENCARGOS COMPLEMENTARES | H | 0.2021 | 28.025 | 5.6639 |  |  | 0
0
SF-04646 | Painel para acionamento de bombas do sistema de esgoto - Subsolo do Anexo 1 |  | un | [5 empty] | 0
0
|  | Painel para acionamento de bombas do sistema de esgoto - Subsolo do Anexo 1 | un | 1 |  |  | 226.4078 |  | 0
|  | ARGAMASSA TRAÇO 1:1:6 (EM VOLUME DE CIMENTO, CAL E AREIA MÉDIA ÚMIDA) PARA EMBOÇO/MASSA ÚNICA/ASSENTAMENTO DE ALVENARIA DE VEDAÇÃO, PREPARO MANUAL. AF_08/2019 | M3 | 0.0192 | 896.7604 | 17.2178 |  |  | 0
|  | AUXILIAR DE ELETRICISTA COM ENCARGOS COMPLEMENTARES | H | 4 | 23.2465 | 92.986 |  |  | 0
|  | ELETRICISTA COM ENCARGOS COMPLEMENTARES | H | 4 | 29.051 | 116.204 |  |  | 0
0
SF-04647 | Tê em aço carbono para solda de topo DN 100 (4" NPS) |  | un | [5 empty] | 0
0
|  | ELETRODO REVESTIDO AWS - E6013, DIAMETRO IGUAL A 2,50 MM | KG | 0.1729 | 40.1375 | 6.9398 | 106.6783 |  | 0
|  | Tê em aço carbono para solda de topo DN 100 (4" NPS) | UN | 1 |  |  |  |  | 0
|  | AUXILIAR DE ENCANADOR OU BOMBEIRO HIDRÁULICO COM ENCARGOS COMPLEMENTARES | H | 1.2506 | 22.325 | 27.9196 |  |  | 0
|  | ENCANADOR OU BOMBEIRO HIDRÁULICO COM ENCARGOS COMPLEMENTARES | H | 1.2506 | 28.025 | 35.0481 |  |  | 0
|  | SOLDADOR COM ENCARGOS COMPLEMENTARES | H | 1.2506 | 29.4025 | 36.7708 |  |  | 0
0
SF-04648 | Tê em aço carbono para solda de topo DN 150 (6" NPS) |  | un | [5 empty] | 0
0
|  | ELETRODO REVESTIDO AWS - E6013, DIAMETRO IGUAL A 2,50 MM | KG | 0.1729 | 40.1375 | 6.9398 | 106.6783 |  | 0
|  | Tê em aço carbono para solda de topo DN 150 (6" NPS) | UN | 1 |  |  |  |  | 0
|  | AUXILIAR DE ENCANADOR OU BOMBEIRO HIDRÁULICO COM ENCARGOS COMPLEMENTARES | H | 1.2506 | 22.325 | 27.9196 |  |  | 0
|  | ENCANADOR OU BOMBEIRO HIDRÁULICO COM ENCARGOS COMPLEMENTARES | H | 1.2506 | 28.025 | 35.0481 |  |  | 0
|  | SOLDADOR COM ENCARGOS COMPLEMENTARES | H | 1.2506 | 29.4025 | 36.7708 |  |  | 0
0
SF-04649 | Tubo de aço-carbono preto DN 65 (2 1/2" NPS) |  | m | [5 empty] | 0
0
|  | TUBO ACO CARBONO SEM COSTURA 2 1/2", E = 5,16 MM, SCHEDULE 40 (8,62 KG/M) | M | 1.039 | 176.434 | 183.3149 | 216.7312 |  | 0
|  | AUXILIAR DE ENCANADOR OU BOMBEIRO HIDRÁULICO COM ENCARGOS COMPLEMENTARES | H | 0.419 | 22.325 | 9.3542 |  |  | 0
|  | ENCANADOR OU BOMBEIRO HIDRÁULICO COM ENCARGOS COMPLEMENTARES | H | 0.419 | 28.025 | 11.7425 |  |  | 0
|  | SOLDADOR COM ENCARGOS COMPLEMENTARES | H | 0.419 | 29.4025 | 12.3196 |  |  | 0
0
SF-04650 | Tubo de aço-carbono preto DN 50 (2" NPS) |  | m | [5 empty] | 0
0
|  | TUBO ACO CARBONO SEM COSTURA 2", E= *3,91* MM, SCHEDULE 40, *5,43* KG/M | M | 1.039 | 108.8985 | 113.1455 | 143.292 |  | 0
|  | AUXILIAR DE ENCANADOR OU BOMBEIRO HIDRÁULICO COM ENCARGOS COMPLEMENTARES | H | 0.378 | 22.325 | 8.4389 |  |  | 0
|  | ENCANADOR OU BOMBEIRO HIDRÁULICO COM ENCARGOS COMPLEMENTARES | H | 0.378 | 28.025 | 10.5934 |  |  | 0
|  | SOLDADOR COM ENCARGOS COMPLEMENTARES | H | 0.378 | 29.4025 | 11.1141 |  |  | 0
0
SF-04651 | Tubo de aço-carbono preto DN 100 (4" NPS) |  | m | [5 empty] | 0
0
|  | TUBO ACO CARBONO SEM COSTURA 4", E= *6,02 MM, SCHEDULE 40, *16,06 KG/M | M | 1.039 | 323.209 | 335.8142 | 369.2304 |  | 0
|  | AUXILIAR DE ENCANADOR OU BOMBEIRO HIDRÁULICO COM ENCARGOS COMPLEMENTARES | H | 0.419 | 22.325 | 9.3542 |  |  | 0
|  | ENCANADOR OU BOMBEIRO HIDRÁULICO COM ENCARGOS COMPLEMENTARES | H | 0.419 | 28.025 | 11.7425 |  |  | 0
|  | SOLDADOR COM ENCARGOS COMPLEMENTARES | H | 0.419 | 29.4025 | 12.3196 |  |  | 0
0
SF-04652 | Tubo de aço-carbono preto DN 150 (6" NPS) |  | m | [5 empty] | 0
0
|  | TUBO ACO CARBONO SEM COSTURA 6", E= 7,11 MM, SCHEDULE 40, *28,26 KG/M | M | 1.039 | 570.7125 | 592.9703 | 626.3866 |  | 0
|  | AUXILIAR DE ENCANADOR OU BOMBEIRO HIDRÁULICO COM ENCARGOS COMPLEMENTARES | H | 0.419 | 22.325 | 9.3542 |  |  | 0
|  | ENCANADOR OU BOMBEIRO HIDRÁULICO COM ENCARGOS COMPLEMENTARES | H | 0.419 | 28.025 | 11.7425 |  |  | 0
|  | SOLDADOR COM ENCARGOS COMPLEMENTARES | H | 0.419 | 29.4025 | 12.3196 |  |  | 0
0
SF-04653 | Válvula gaveta com flange DN 65 (2 1/2" NPS) |  | un | [5 empty] | 0
0
|  | FITA VEDA ROSCA, EM PTFE, ROLO DE 18 MM X 50 M (L X C) | UN | 0.0302 | 14.7155 | 0.44441 | 23.3335 |  | 0
|  | Válvula gaveta ferro fundido classe ANSI 125 com flanges padrão DN 65 (2 1/2” NPS) | UN | 1 |  |  |  |  | 0
|  | AUXILIAR DE ENCANADOR OU BOMBEIRO HIDRÁULICO COM ENCARGOS COMPLEMENTARES | H | 0.4546 | 22.325 | 10.1489 |  |  | 0
|  | ENCANADOR OU BOMBEIRO HIDRÁULICO COM ENCARGOS COMPLEMENTARES | H | 0.4546 | 28.025 | 12.7402 |  |  | 0
0
SF-04654 | Válvula gaveta com flange DN 50 (2" NPS). |  | un | [5 empty] | 0
0
|  | FITA VEDA ROSCA, EM PTFE, ROLO DE 18 MM X 50 M (L X C) | UN | 0.024 | 14.7155 | 0.35317 | 17.4621 |  | 0
|  | Válvula gaveta ferro fundido classe ANSI 125 com flanges padrão DN 50 (2” NPS) | UN | 1 |  |  |  |  | 0
|  | AUXILIAR DE ENCANADOR OU BOMBEIRO HIDRÁULICO COM ENCARGOS COMPLEMENTARES | H | 0.3398 | 22.325 | 7.586 |  |  | 0
|  | ENCANADOR OU BOMBEIRO HIDRÁULICO COM ENCARGOS COMPLEMENTARES | H | 0.3398 | 28.025 | 9.5229 |  |  | 0
0
SF-04655 | Válvula gaveta com flange DN 100 (4" NPS) |  | un | [5 empty] | 0
0
|  | FITA VEDA ROSCA, EM PTFE, ROLO DE 18 MM X 50 M (L X C) | UN | 0.0452 | 14.7155 | 0.66514 | 37.043 |  | 0
|  | Válvula gaveta ferro fundido classe ANSI 125 com flanges padrão DN 100 (4” NPS) | UN | 1 |  |  |  |  | 0
|  | AUXILIAR DE ENCANADOR OU BOMBEIRO HIDRÁULICO COM ENCARGOS COMPLEMENTARES | H | 0.7225 | 22.325 | 16.1298 |  |  | 0
|  | ENCANADOR OU BOMBEIRO HIDRÁULICO COM ENCARGOS COMPLEMENTARES | H | 0.7225 | 28.025 | 20.2481 |  |  | 0
0
SF-04656 | Válvula gaveta com flange DN 150 (6" NPS) |  | un | [5 empty] | 0
0
|  | FITA VEDA ROSCA, EM PTFE, ROLO DE 18 MM X 50 M (L X C) | UN | 0.0452 | 14.7155 | 0.66514 | 37.043 |  | 0
|  | Válvula gaveta ferro fundido classe ANSI 125 com flanges padrão DN 150 (6” NPS) | UN | 1 |  |  |  |  | 0
|  | AUXILIAR DE ENCANADOR OU BOMBEIRO HIDRÁULICO COM ENCARGOS COMPLEMENTARES | H | 0.7225 | 22.325 | 16.1298 |  |  | 0
|  | ENCANADOR OU BOMBEIRO HIDRÁULICO COM ENCARGOS COMPLEMENTARES | H | 0.7225 | 28.025 | 20.2481 |  |  | 0
0
SF-04657 | Remoção de baguetes metálicos para reaproveitamento |  | m | [5 empty] | 0
0
|  | SERVENTE COM ENCARGOS COMPLEMENTARES | H | 0.158 | 22.097 | 3.4913 | 7.8032 |  | 0
|  | VIDRACEIRO COM ENCARGOS COMPLEMENTARES | H | 0.16233 | 26.562 | 4.3119 |  |  | 0
0
SF-04658 | Películas antivandalismo para aplicação interna |  | m2 | [5 empty] | 0
0
|  | VIDRACEIRO COM ENCARGOS COMPLEMENTARES | H | 0.15 | 26.562 | 3.9843 | 3.9843 |  | 0
|  | Películas antivandalismo para aplicação interna | m2 | 1 |  |  |  |  | 0
0
SF-04659 | Instalação de baguetes metálicos reaproveitados |  | m | [5 empty] | 0
0
|  | SERVENTE COM ENCARGOS COMPLEMENTARES | H | 0.173 | 22.097 | 3.8228 | 8.5508 |  | 0
|  | VIDRACEIRO COM ENCARGOS COMPLEMENTARES | H | 0.178 | 26.562 | 4.728 |  |  | 0
0
SF-04660 | Películas antivandalismo para aplicação externa |  | m2 | [5 empty] | 0
0
|  | VIDRACEIRO COM ENCARGOS COMPLEMENTARES | H | 0.15 | 26.562 | 3.9843 | 3.9843 |  | 0
|  | Películas antivandalismo para aplicação externa | m2 | 1 |  |  |  |  | 0
0
SF-04662 | Estrutura metálica em aço para NOVO GALPÃO PARA LEILÃO – COTRAN (SPATR) |  | un | [5 empty] | 0
0
|  | GUINDASTE HIDRÁULICO AUTOPROPELIDO, COM LANÇA TELESCÓPICA 40 M, CAPACIDADE MÁXIMA 60 T, POTÊNCIA 260 KW - CHP DIURNO. AF_03/2016 | CHP | 113.5869 | 326.5245 | 37088.9057 | 850889.9549 |  | 0
|  | GUINDASTE HIDRÁULICO AUTOPROPELIDO, COM LANÇA TELESCÓPICA 40 M, CAPACIDADE MÁXIMA 60 T, POTÊNCIA 260 KW - CHI DIURNO. AF_03/2016 | CHI | 589.5701 | 165.471 | 97556.754 |  |  | 0
|  | ELETRODO REVESTIDO AWS - E7018, DIAMETRO IGUAL A 4,00 MM | KG | 2650.361 | 41.8 | 110785.0898 |  |  | 0
|  | SOLDADOR COM ENCARGOS COMPLEMENTARES | H | 1081.78 | 29.4025 | 31807.0364 |  |  | 0
|  | AJUDANTE DE ESTRUTURA METÁLICA COM ENCARGOS COMPLEMENTARES | H | 5408.9 | 21.7265 | 117516.4659 |  |  | 0
|  | MONTADOR DE ESTRUTURAS METÁLICAS COM ENCARGOS COMPLEMENTARES | H | 16226.7 | 23.5125 | 381530.2837 |  |  | 0
|  | FUNDO ANTICORROSIVO PARA METAIS FERROSOS (ZARCAO) | L | 584.1612 | 48.222 | 28169.4214 |  |  | 0
|  | ENCARREGADO GERAL COM ENCARGOS COMPLEMENTARES | H | 1081.78 | 22.8285 | 24695.4147 |  |  | 0
|  | PARAFUSO FRANCES ZINCADO, DIAMETRO 1/2", COMPRIMENTO 4", COM PORCA E ARRUELA | UN | 162.267 | 4.0755 | 661.3192 |  |  | 0
|  | RETIFICADORA DE SOLDA ELETRICA DE 430A, MODELO TRR 2600, BANBOZZI OU SIMILAR | UN | 1.6227 |  |  |  |  | 0
|  | CHAPA DE ACO CARBONO LAMINADO A QUENTE, QUALIDADE ESTRUTURAL, BITOLA 3/16", E =4,75 MM (37,29 KG/M2) | KG | 757.246 | 8.417 | 6373.7396 |  |  | 0
|  | PERFIL DE ACO ASTM A-572-NBR7007 | KG | 53331.754 |  |  |  |  | 0
|  | AJUDANTE DE ARMADOR COM ENCARGOS COMPLEMENTARES | H | 0.2976 | 22.857 | 6.8022 |  |  | 0
|  | ARMADOR COM ENCARGOS COMPLEMENTARES | H | 2.0832 | 28.5095 | 59.391 |  |  | 0
|  | ACO CA-25, 6,3 MM OU 8,0 MM, VERGALHAO | KG | 103.23 | 7.068 | 729.6296 |  |  | 0
|  | AJUDANTE DE ARMADOR COM ENCARGOS COMPLEMENTARES | H | 1.0695 | 22.857 | 24.4456 |  |  | 0
|  | ARMADOR COM ENCARGOS COMPLEMENTARES | H | 6.5751 | 28.5095 | 187.4528 |  |  | 0
|  | CORTE E DOBRA DE AÇO CA-25, DIÂMETRO DE 8,0 MM. AF_06/2022 | KG | 93 | 8.5572 | 795.8229 |  |  | 0
|  | ARAME RECOZIDO 16 BWG, D = 1,65 MM (0,016 KG/M) OU 18 BWG, D = 1,25 MM (0,01 KG/M) | KG | 2.325 | 19 | 44.175 |  |  | 0
|  | ESPACADOR / DISTANCIADOR CIRCULAR COM ENTRADA LATERAL, EM PLASTICO, PARA VERGALHAO *4,2 A 12,5* MM, COBRIMENTO 20 MM | UN | 69.099 | 0.209 | 14.4417 |  |  | 0
|  | ARMADOR COM ENCARGOS COMPLEMENTARES | H | 2.4827 | 28.5095 | 70.7805 |  |  | 0
|  | ACO CA-25, 10,0 MM, OU 12,5 MM, OU 16,0 MM, OU 20,0 MM, OU 25,0 MM, VERGALHAO | KG | 744.81 | 7.9135 | 5894.0539 |  |  | 0
|  | AJUDANTE DE ARMADOR COM ENCARGOS COMPLEMENTARES | H | 2.8853 | 22.857 | 65.9493 |  |  | 0
|  | ARMADOR COM ENCARGOS COMPLEMENTARES | H | 17.5131 | 28.5095 | 499.2897 |  |  | 0
|  | CORTE E DOBRA DE AÇO CA-25, DIÂMETRO DE 16,0 MM. AF_06/2022 | KG | 671 | 8.8895 | 5964.8345 |  |  | 0
|  | ARAME RECOZIDO 16 BWG, D = 1,65 MM (0,016 KG/M) OU 18 BWG, D = 1,25 MM (0,01 KG/M) | KG | 16.775 | 19 | 318.725 |  |  | 0
|  | ESPACADOR / DISTANCIADOR CIRCULAR COM ENTRADA LATERAL, EM PLASTICO, PARA VERGALHAO *4,2 A 12,5* MM, COBRIMENTO 20 MM | UN | 142.252 | 0.209 | 29.7307 |  |  | 0
0
|  | Obs.: Considerando 54089 kg de aço ASTM A-572, 93 kg de aço CA-25 8.00 mm e 671 kg de aço CA-25 16.00 mm, conforme especificações do item. | [6 empty] | 0
0
SF-04663 | Caixa coletora com grelha para captação de esgoto 30x30cm |  | un | [5 empty] | 0
0
|  | ADESIVO PLASTICO PARA PVC, FRASCO COM *850* GR | UN | 0.0049 | 69.4355 | 0.34023 | 21.8199 |  | 0
|  | RALO SECO CONICO, PVC, 100 X 40 MM, COM GRELHA REDONDA BRANCA | UN | 1 | 12.4925 | 12.4925 |  |  | 0
|  | SOLUCAO PREPARADORA / LIMPADORA PARA PVC, FRASCO COM 1000 CM3 | UN | 0.0075 | 78.6695 | 0.59002 |  |  | 0
|  | LIXA D'AGUA EM FOLHA, COR PRETA, GRAO 100 | UN | 0.036 | 2.204 | 0.079344 |  |  | 0
|  | AUXILIAR DE ENCANADOR OU BOMBEIRO HIDRÁULICO COM ENCARGOS COMPLEMENTARES | H | 0.1652 | 22.325 | 3.6881 |  |  | 0
|  | ENCANADOR OU BOMBEIRO HIDRÁULICO COM ENCARGOS COMPLEMENTARES | H | 0.1652 | 28.025 | 4.6297 |  |  | 0
0
SF-04664 | Projeto executivo de engenharia elétrica para o Galpão da SPATR |  | un | [5 empty] | 0
0
|  | DESENHISTA PROJETISTA COM ENCARGOS COMPLEMENTARES | H | 24 | 16.6535 | 399.684 | 3005.04 |  | 0
|  | ENGENHEIRO CIVIL DE OBRA JUNIOR COM ENCARGOS COMPLEMENTARES | H | 24 | 108.5565 | 2605.356 |  |  | 0
0
SF-04667 | Mancal superior e lateral para porta de vidro temperado |  | un | [5 empty] | 0
0
|  | VIDRACEIRO COM ENCARGOS COMPLEMENTARES | H | 0.3 | 26.562 | 7.9686 | 7.9686 |  | 0
|  | Mancal superior e lateral para porta de vidro temperado, em latão fundido cromado. Ref.: Santa Marina / 1201 | un | 1 |  |  |  |  | 0
0
SF-04668 | Barras antipânico para porta dupla de vidro temperado |  | un | [5 empty] | 0
0
|  | VIDRACEIRO COM ENCARGOS COMPLEMENTARES | H | 1.2875 | 26.562 | 34.1986 | 1503.7225 |  | 0
|  | SERVENTE COM ENCARGOS COMPLEMENTARES | H | 1.2875 | 22.097 | 28.4499 |  |  | 0
|  | BARRA ANTIPANICO DUPLA, PARA PORTA DE VIDRO, COR CINZA | PAR | 1 | 1441.074 | 1441.074 |  |  | 0
0
SF-04669 | Portão metálico de correr de 2,20m x 2,50m |  | un | [5 empty] | 0
0
|  | PORTAO DE CORRER EM GRADIL FIXO DE BARRA DE FERRO CHATA DE 3 X 1/4" NA VERTICAL, SEM REQUADRO, ACABAMENTO NATURAL, COM TRILHOS E ROLDANAS | M2 | 5.5 | 642.1145 | 3531.6297 | 3840.4223 |  | 0
|  | SERRALHEIRO COM ENCARGOS COMPLEMENTARES | H | 2 | 28.5095 | 57.019 |  |  | 0
|  | AUXILIAR DE SERRALHEIRO COM ENCARGOS COMPLEMENTARES | H | 1 | 22.857 | 22.857 |  |  | 0
|  | PINTOR COM ENCARGOS COMPLEMENTARES | H | 6.2788 | 30.2955 | 190.2194 |  |  | 0
|  | Tinta esmalte sintetico a base de água | L | 1.584 | 24.43 | 38.6971 |  |  | 0
0
SF-04670 | Refletor LED 100 W IP65 |  | un | [5 empty] | 0
0
|  | Refletor LED 100 W IP65 | UN | 1 |  |  | 16.8577 |  | 0
|  | AUXILIAR DE ELETRICISTA COM ENCARGOS COMPLEMENTARES | H | 0.14506 | 23.2465 | 3.3722 |  |  | 0
|  | ELETRICISTA COM ENCARGOS COMPLEMENTARES | H | 0.4642 | 29.051 | 13.4855 |  |  | 0
0
SF-04671 | Supervisor(a) Técnico(a) - Sistema de bombeamento hidráulico |  | Profissional | [5 empty] | 0
0
|  | ENGENHEIRO CIVIL DE OBRA PLENO COM ENCARGOS COMPLEMENTARES | H | 116.9156 | 128.0695 | 14973.3224 | 14973.3224 |  | 0
0
|  | Obs: considerando 220h/mês e encargos sociais indicados na tabela do SINAPI. | [6 empty] | 0
0
SF-04675 | Técnico em Eletromecânica Plantonista (diurno) |  | Profissional | [5 empty] | 0
0
|  | ELETROTÉCNICO COM ENCARGOS COMPLEMENTARES | H | 116.9156 | 34.9695 | 4088.4801 | 4088.4801 |  | 0
0
|  | Obs: considerando 220h/mês e encargos sociais indicados na tabela do SINAPI. | [6 empty] | 0
0
SF-04678 | Supervisor(a) Técnico(a) - Apoio a Fiscalização e Segurança do Trabalho |  | Profissional | [5 empty] | 0
0
|  | ENGENHEIRO CIVIL DE OBRA PLENO COM ENCARGOS COMPLEMENTARES | H | 116.9156 | 128.0695 | 14973.3224 | 14973.3224 |  | 0
0
|  | Obs: considerando 220h/mês e encargos sociais indicados na tabela do SINAPI. | [6 empty] | 0
0
SF-04679 | Supervisor(a) de Obras e Manutenção – Apoio de Campo – Edificações |  | Profissional | [5 empty] | 0
0
|  | TECNICO DE EDIFICACOES COM ENCARGOS COMPLEMENTARES | H | 116.9156 | 18.012 | 2105.8838 | 2105.8838 |  | 0
0
|  | Obs: considerando 220h/mês e encargos sociais indicados na tabela do SINAPI. | [6 empty] | 0
0
SF-04680 | Luminária T8 2 x 32 W de sobrepor |  | un | [5 empty] | 75
75
|  | Luminária de sobrepor T8 2 x 32 W, ref. Intral, Lumicenter, Lumepetro ou G-Light | un | 1 | 164.31 | 164.31 | 234.0877 |  | 75
|  | Lâmpada T8 fluorescente de 32 W ou tuboLED de 18 W / 20 W | un | 2 | 16.56 | 33.12 |  |  | 75
|  | Cabo de cobre multipolar isolado 0,6/1 kV 3x2,5 mm² resistente a chama, livre de halogênios | m | 1.5 | 6.32 | 9.48 |  |  | 75
|  | Plugue (macho) com 3 polos (2P+T), para 10A | un | 1 | 5.69 | 5.69 |  |  | 75
|  | Plugue (fêmea) com 3 polos (2P+T), para 10A | un | 1 | 4.63 | 4.63 |  |  | 75
|  | AUXILIAR DE ELETRICISTA COM ENCARGOS COMPLEMENTARES | H | 0.14506 | 23.2465 | 3.3722 |  |  | 75
|  | ELETRICISTA COM ENCARGOS COMPLEMENTARES | H | 0.4642 | 29.051 | 13.4855 |  |  | 75
75
SF-04684 | Conector CPVC 22 mm x 1/2” |  | un | [5 empty] | 3
3
|  | CONECTOR, CPVC, SOLDAVEL, 22 MM X 1/2", PARA AGUA QUENTE | UN | 1 | 23.6835 | 23.6835 | 23.6835 |  | 3
3
SF-04685 | Bucha de redução em ferro galvanizado 1" x 3/4” |  | un | [5 empty] | 5
5
|  | BUCHA DE REDUCAO DE FERRO GALVANIZADO, COM ROSCA BSP, DE 1" X 3/4" | UN | 1 | 9.9085 | 9.9085 | 9.9085 |  | 5
5
SF-04686 | Luminária T8 2 x 32 W de embutir |  | un | [5 empty] | 275
275
|  | Luminária de embutir T8 2 x 32 W, ref. Intral, Lumicenter, Lumepetro ou G-Light | un | 1 | 176.77 | 176.77 | 246.5477 |  | 275
|  | Lâmpada T8 fluorescente de 32 W ou tuboLED de 18 W / 20 W | un | 2 | 16.56 | 33.12 |  |  | 275
|  | Cabo de cobre multipolar isolado 0,6/1 kV 3x2,5 mm² resistente a chama, livre de halogênios | m | 1.5 | 6.32 | 9.48 |  |  | 275
|  | Plugue (macho) com 3 polos (2P+T), para 10A | un | 1 | 5.69 | 5.69 |  |  | 275
|  | Plugue (fêmea) com 3 polos (2P+T), para 10A | un | 1 | 4.63 | 4.63 |  |  | 275
|  | AUXILIAR DE ELETRICISTA COM ENCARGOS COMPLEMENTARES | H | 0.14506 | 23.2465 | 3.3722 |  |  | 275
|  | ELETRICISTA COM ENCARGOS COMPLEMENTARES | H | 0.4642 | 29.051 | 13.4855 |  |  | 275
275
SF-04687 | Luminária T8 2 x 16 W de sobrepor |  | un | [5 empty] | 13
13
|  | Luminária de sobrepor T8 2 x 16 W, ref. Intral, Lumicenter, Lumepetro ou G-Light | un | 1 | 131.84 | 131.84 | 197.9977 |  | 13
|  | Lâmpada T8 fluorescente de 16 W ou tuboLED de 9 W / 10 W | un | 2 | 14.75 | 29.5 |  |  | 13
|  | Cabo de cobre multipolar isolado 0,6/1 kV 3x2,5 mm² resistente a chama, livre de halogênios | m | 1.5 | 6.32 | 9.48 |  |  | 13
|  | Plugue (macho) com 3 polos (2P+T), para 10A | un | 1 | 5.69 | 5.69 |  |  | 13
|  | Plugue (fêmea) com 3 polos (2P+T), para 10A | un | 1 | 4.63 | 4.63 |  |  | 13
|  | AUXILIAR DE ELETRICISTA COM ENCARGOS COMPLEMENTARES | H | 0.14506 | 23.2465 | 3.3722 |  |  | 13
|  | ELETRICISTA COM ENCARGOS COMPLEMENTARES | H | 0.4642 | 29.051 | 13.4855 |  |  | 13
13
SF-04688 | Luminária T8 2 x 16 W de embutir |  | un | [5 empty] | 25
25
|  | Luminária de embutir T8 2 x 16 W, ref. Intral, Lumicenter, Lumepetro ou G-Light | un | 1 | 115.11 | 115.11 | 181.2677 |  | 25
|  | Lâmpada T8 fluorescente de 16 W ou tuboLED de 9 W / 10 W | un | 2 | 14.75 | 29.5 |  |  | 25
|  | Cabo de cobre multipolar isolado 0,6/1 kV 3x2,5 mm² resistente a chama, livre de halogênios | m | 1.5 | 6.32 | 9.48 |  |  | 25
|  | Plugue (macho) com 3 polos (2P+T), para 10A | un | 1 | 5.69 | 5.69 |  |  | 25
|  | Plugue (fêmea) com 3 polos (2P+T), para 10A | un | 1 | 4.63 | 4.63 |  |  | 25
|  | AUXILIAR DE ELETRICISTA COM ENCARGOS COMPLEMENTARES | H | 0.14506 | 23.2465 | 3.3722 |  |  | 25
|  | ELETRICISTA COM ENCARGOS COMPLEMENTARES | H | 0.4642 | 29.051 | 13.4855 |  |  | 25
25
SF-04700 | Tê de redução em aço-carbono galvanizado 3” x 2 1/2” – Água Potável e Combate a Incêndio |  | un | [5 empty] | 0
0
|  | Tê de redução ferro galvanizado d=3 x 2 1/2" | UN | 1 |  |  | 0 |  | 0
0
SF-04701 | Tê de redução em aço-carbono galvanizado 1 1/4”x 3/4” – Água Potável e Combate a Incêndio |  | un | [5 empty] | 0
0
|  | TE DE REDUCAO DE FERRO GALVANIZADO, COM ROSCA BSP, DE 1 1/2" X 3/4" | UN | 1 | 48.7255 | 48.7255 | 48.7255 |  | 0
0
SF-04703 | Tampão retangular em FFN, modelo R2, classe B125, abertura articulada, 110 cm x 55 cm |  | un | [5 empty] | 0
0
|  | ARGAMASSA TRAÇO 1:3 (EM VOLUME DE CIMENTO E AREIA MÉDIA ÚMIDA), PREPARO MECÂNICO COM BETONEIRA 400 L. AF_08/2019 | M3 | 0.0072 | 680.5622 | 4.9 | 769.322 |  | 0
|  | SERVENTE COM ENCARGOS COMPLEMENTARES | H | 1.308 | 22.097 | 28.9029 |  |  | 0
|  | PEDREIRO COM ENCARGOS COMPLEMENTARES | H | 1.6647 | 28.6995 | 47.7761 |  |  | 0
|  | TAMPAO FOFO SIMPLES COM BASE / REQUADRO, R-2, CLASSE A15 CARGA MAX. 1,5 T, 550 X 1100 MM (COM INSCRICAO EM RELEVO DO TIPO DE REDE) | UN | 1 | 687.743 | 687.743 |  |  | 0
0
SF-04716 | Projeto Executivo para Galpão da SPATR - Estrutural |  | un | [5 empty] | 0
0
|  | DESENHISTA PROJETISTA COM ENCARGOS COMPLEMENTARES | H | 16 | 16.6535 | 266.456 | 2003.36 |  | 0
|  | ENGENHEIRO CIVIL DE OBRA JUNIOR COM ENCARGOS COMPLEMENTARES | H | 16 | 108.5565 | 1736.904 |  |  | 0
0
SF-04717 | Projeto Executivo para Galpão da SPATR - Fundações |  | un | [5 empty] | 0
0
|  | DESENHISTA PROJETISTA COM ENCARGOS COMPLEMENTARES | H | 16 | 16.6535 | 266.456 | 2003.36 |  | 0
|  | ENGENHEIRO CIVIL DE OBRA JUNIOR COM ENCARGOS COMPLEMENTARES | H | 16 | 108.5565 | 1736.904 |  |  | 0
0
SF-04718 | Projeto Executivo para Galpão da SPATR - Hidrossanitário e Águas Pluviais |  | un | [5 empty] | 0
0
|  | DESENHISTA PROJETISTA COM ENCARGOS COMPLEMENTARES | H | 8 | 16.6535 | 133.228 | 1001.68 |  | 0
|  | ENGENHEIRO CIVIL DE OBRA JUNIOR COM ENCARGOS COMPLEMENTARES | H | 8 | 108.5565 | 868.452 |  |  | 0
0
SF-04719 | Gradil metálico com portão de correr e/ou de abrir |  | m2 | [5 empty] | 0
0
|  | PORTA DE ABRIR / GIRO, EM GRADIL FERRO, COM BARRA CHATA 3 CM X 1/4", COM REQUADRO E GUARNICAO - COMPLETO - ACABAMENTO NATURAL | M2 | 1 | 548.5205 | 548.5205 | 576.5916 |  | 0
|  | PEDREIRO COM ENCARGOS COMPLEMENTARES | H | 0.457 | 28.6995 | 13.1157 |  |  | 0
|  | SERVENTE COM ENCARGOS COMPLEMENTARES | H | 0.229 | 22.097 | 5.0602 |  |  | 0
|  | ARGAMASSA TRAÇO 1:0,5:4,5 (EM VOLUME DE CIMENTO, CAL E AREIA MÉDIA ÚMIDA) PARA ASSENTAMENTO DE ALVENARIA, PREPARO MANUAL. AF_08/2019 | M3 | 0.012 | 824.6006 | 9.8952 |  |  | 0
0
SF-04720 | Alambrado em tela de arame galvanizado |  | m2 | [5 empty] | 0
0
|  | TELA DE ARAME GALVANIZADA QUADRANGULAR / LOSANGULAR, FIO 2,77 MM (12 BWG), MALHA 5 X 5 CM, H = 2 M | M2 | 1.0203 | 31.464 | 32.1027 | 165.6473 |  | 0
|  | TUBO ACO GALVANIZADO COM COSTURA, CLASSE MEDIA, DN 2", E = *3,65* MM, PESO *5,10* KG/M (NBR 5580) | M | 0.6105 | 70.6135 | 43.1095 |  |  | 0
|  | TUBO ACO GALVANIZADO COM COSTURA, CLASSE MEDIA, DN 1.1/4", E = *3,25* MM, PESO *3,14* KG/M (NBR 5580) | M | 0.8701 | 42.1515 | 36.676 |  |  | 0
|  | ELETRODO REVESTIDO AWS - E6013, DIAMETRO IGUAL A 2,50 MM | KG | 0.0025 | 40.1375 | 0.10034 |  |  | 0
|  | ARAME GALVANIZADO 12 BWG, D = 2,76 MM (0,048 KG/M) OU 14 BWG, D = 2,11 MM (0,026 KG/M) | KG | 0.0797 | 19 | 1.5143 |  |  | 0
|  | SERRALHEIRO COM ENCARGOS COMPLEMENTARES | H | 0.9774 | 28.5095 | 27.8652 |  |  | 0
|  | SERVENTE COM ENCARGOS COMPLEMENTARES | H | 0.9774 | 22.097 | 21.5976 |  |  | 0
|  | CONCRETO MAGRO PARA LASTRO, TRAÇO 1:4,5:4,5 (EM MASSA SECA DE CIMENTO/ AREIA MÉDIA/ BRITA 1) - PREPARO MECÂNICO COM BETONEIRA 400 L. AF_05/2021 | M3 | 0.0045 | 595.9072 | 2.6816 |  |  | 0
0
SF-04721 | Fixador universal para SPDA |  | un | [5 empty] | 0
0
|  | Fixador universal para SPDA | un | 1 |  |  | 5.2297 |  | 0
|  | AUXILIAR DE ELETRICISTA COM ENCARGOS COMPLEMENTARES | H | 0.1 | 23.2465 | 2.3246 |  |  | 0
|  | ELETRICISTA COM ENCARGOS COMPLEMENTARES | H | 0.1 | 29.051 | 2.9051 |  |  | 0
0
SF-04722 | Fixador colado para SPDA |  | un | [5 empty] | 0
0
|  | Fixador colado para SPDA | un | 1 |  |  | 11.8358 |  | 0
|  | PARAFUSO, AUTOATARRAXANTE, CABECA CHATA, FENDA SIMPLES, EM ACO ZINCADO, 1/4" (6,35 MM) X 25 MM | CENTO | 0.02 | 41.1255 | 0.82251 |  |  | 0
|  | SELANTE ELASTICO MONOCOMPONENTE A BASE DE POLIURETANO (PU) PARA JUNTAS DIVERSAS | 310ML | 0.013 | 42.598 | 0.55377 |  |  | 0
|  | AUXILIAR DE ELETRICISTA COM ENCARGOS COMPLEMENTARES | H | 0.2 | 23.2465 | 4.6493 |  |  | 0
|  | ELETRICISTA COM ENCARGOS COMPLEMENTARES | H | 0.2 | 29.051 | 5.8102 |  |  | 0
0
SF-04723 | Isolador duplo curva 90 graus para SPDA |  | un | [5 empty] | 0
0
|  | Isolador duplo curva 90 graus para SPDA | un | 1 |  |  | 5.2297 |  | 0
|  | AUXILIAR DE ELETRICISTA COM ENCARGOS COMPLEMENTARES | H | 0.1 | 23.2465 | 2.3246 |  |  | 0
|  | ELETRICISTA COM ENCARGOS COMPLEMENTARES | H | 0.1 | 29.051 | 2.9051 |  |  | 0
0
SF-04724 | Pintura para sinalização e demarcação viária horizontal com plástico a frio tipo III, aplicação manual por arraste, espessura aprox. 1 mm |  | m2 | [5 empty] | 0
0
|  | Pré-marcador | H | 0.011069 |  |  | 0.97834 |  | 0
|  | SERVENTE COM ENCARGOS COMPLEMENTARES | H | 0.044275 | 22.097 | 0.97834 |  |  | 0
|  | Caminhão demarcador de faixas com sistema de pintura Spray - 115 kW | H | 0.016603 |  |  |  |  | 0
|  | Microesferas refletivas de vidro tipo II-C | kg | 0.23333 |  |  |  |  | 0
|  | Tinta à base de resina acrílica emulsionada em água para pré-marcação viária | L | 0.00064667 |  |  |  |  | 0
|  | Tinta plástica à base de resina metacrílica aplicada a frio por dispersão ou extrusão | kg | 2 |  |  |  |  | 0
0
SF-04726 | Pintura para sinalização e demarcação viária horizontal com plástico a frio tipo IV, aplicação manual por extrusão, espessura de 1,5 mm a 3,0 mm |  | m2 | [5 empty] | 0
0
|  | Pré-marcador | H | 0.016603 |  |  | 1.4675 |  | 0
|  | SERVENTE COM ENCARGOS COMPLEMENTARES | H | 0.066412 | 22.097 | 1.4675 |  |  | 0
|  | Caminhão demarcador de faixas com sistema de pintura Spray - 115 kW | H | 0.016603 |  |  |  |  | 0
|  | Microesferas refletivas de vidro tipo II-C | kg | 0.35 |  |  |  |  | 0
|  | Tinta à base de resina acrílica emulsionada em água para pré-marcação viária | L | 0.00097 |  |  |  |  | 0
|  | Tinta plástica à base de resina metacrílica aplicada a frio por dispersão ou extrusão | kg | 3 |  |  |  |  | 0
0
SF-04730 | Cap PVC roscável 1" |  | un | [5 empty] | 3
3
|  | CAP PVC, ROSCAVEL, 1", PARA AGUA FRIA PREDIAL | UN | 1 | 5.548 | 5.548 | 5.548 |  | 3
3
SF-04731 | Grelha em FFN, classe B125, forma retangular, modelo linear quadriculada, abertura simples, com caixilho, 200 mm x 1000 mm |  | un | [5 empty] | 0
0
|  | GRELHA FOFO SIMPLES COM REQUADRO, CARGA MAXIMA 1,5 T, 200 X 1000 MM, E= *15* MM | UN | 1 | 227.753 | 227.753 | 227.753 |  | 0
0
SF-04732 | Grelha em FFN, classe B125, forma retangular, modelo linear quadriculada, abertura simples, com caixilho, 300 mm x 1000 mm |  | un | [5 empty] | 3
3
|  | Grelha de ferro fundido para canaleta 20 mm, medindo 1000 x 300 mm | UN | 1 | 254.125 | 254.125 | 254.125 |  | 3
3
SF-04735 | Grelha em FFN, classe B125, forma retangular, modelo linear estriada, abertura simples, com caixilho, 150 mm x 1000 mm |  | un | [5 empty] | 0
0
|  | Grelha de ferro fundido para canaleta 20 mm, medindo 1000 x 150 mm | UN | 1 |  |  | 0 |  | 0
0
SF-04742 | Estrutura metálica em aço ASTM A572 |  | kg | [5 empty] | 0
0
|  | GUINDASTE HIDRÁULICO AUTOPROPELIDO, COM LANÇA TELESCÓPICA 40 M, CAPACIDADE MÁXIMA 60 T, POTÊNCIA 260 KW - CHP DIURNO. AF_03/2016 | CHP | 0.0021 | 326.5245 | 0.6857 | 15.4594 |  | 0
|  | GUINDASTE HIDRÁULICO AUTOPROPELIDO, COM LANÇA TELESCÓPICA 40 M, CAPACIDADE MÁXIMA 60 T, POTÊNCIA 260 KW - CHI DIURNO. AF_03/2016 | CHI | 0.0109 | 165.471 | 1.8036 |  |  | 0
|  | ELETRODO REVESTIDO AWS - E7018, DIAMETRO IGUAL A 4,00 MM | KG | 0.049 | 41.8 | 2.0482 |  |  | 0
|  | SOLDADOR COM ENCARGOS COMPLEMENTARES | H | 0.02 | 29.4025 | 0.58805 |  |  | 0
|  | AJUDANTE DE ESTRUTURA METÁLICA COM ENCARGOS COMPLEMENTARES | H | 0.1 | 21.7265 | 2.1727 |  |  | 0
|  | MONTADOR DE ESTRUTURAS METÁLICAS COM ENCARGOS COMPLEMENTARES | H | 0.3 | 23.5125 | 7.0537 |  |  | 0
|  | FUNDO ANTICORROSIVO PARA METAIS FERROSOS (ZARCAO) | L | 0.0108 | 48.222 | 0.5208 |  |  | 0
|  | ENCARREGADO GERAL COM ENCARGOS COMPLEMENTARES | H | 0.02 | 22.8285 | 0.45657 |  |  | 0
|  | PARAFUSO FRANCES ZINCADO, DIAMETRO 1/2", COMPRIMENTO 4", COM PORCA E ARRUELA | UN | 0.003 | 4.0755 | 0.012226 |  |  | 0
|  | RETIFICADORA DE SOLDA ELETRICA DE 430A, MODELO TRR 2600, BANBOZZI OU SIMILAR | UN | 3.0001e-05 |  |  |  |  | 0
|  | CHAPA DE ACO CARBONO LAMINADO A QUENTE, QUALIDADE ESTRUTURAL, BITOLA 3/16", E =4,75 MM (37,29 KG/M2) | KG | 0.014 | 8.417 | 0.11784 |  |  | 0
|  | PERFIL DE ACO ASTM A-572-NBR7007 | KG | 0.986 |  |  |  |  | 0
0
SF-04744 | Luminária spot de sobrepor |  | un | [5 empty] | 0
0
|  | Luminária spot de sobrepor, conforme especificações | UN | 1 |  |  | 23.3052 |  | 0
|  | AUXILIAR DE ELETRICISTA COM ENCARGOS COMPLEMENTARES | H | 0.20054 | 23.2465 | 4.6619 |  |  | 0
|  | ELETRICISTA COM ENCARGOS COMPLEMENTARES | H | 0.64174 | 29.051 | 18.6432 |  |  | 0
0
SF-04745 | Luminária spot de embutir |  | un | [5 empty] | 0
0
|  | Luminária spot de embutir, conforme especificações | UN | 1 |  |  | 19.7538 |  | 0
|  | AUXILIAR DE ELETRICISTA COM ENCARGOS COMPLEMENTARES | H | 0.16998 | 23.2465 | 3.9515 |  |  | 0
|  | ELETRICISTA COM ENCARGOS COMPLEMENTARES | H | 0.54395 | 29.051 | 15.8023 |  |  | 0
0
SF-04746 | Vermiculita Expandida |  | 100 L | [5 empty] | 0
0
|  | ARGILA EXPANDIDA, GRANULOMETRIA 2215 | M3 | 0.1 | 736.516 | 73.6516 | 73.6516 |  | 0
0
SF-04747 | Motobomba Trash (para água suja) auto escorvante, motor gasolina de 6,5 HP |  | un | [5 empty] | 0
0
|  | MOTOBOMBA TRASH (PARA AGUA SUJA) AUTO ESCORVANTE, MOTOR GASOLINA DE 6,41 HP, DIAMETROS DE SUCCAO X RECALQUE: 3" X 3", HM/Q: 10/60 A 23/0 | UN | 1 | 5055.9285 | 5055.9285 | 5055.9285 |  | 0
0
SF-04748 | Cadeado simples em latão maciço, 35 mm, haste cementada (não longa), em aço temperado com diâmetro de aprox. 6,0 mm |  | un | [5 empty] | 20
20
|  | CADEADO SIMPLES, CORPO EM LATAO MACICO, COM LARGURA DE 35 MM E ALTURA DE APROX 30 MM, HASTE CEMENTADA (NAO LONGA), EM ACO TEMPERADO COM DIAMETRO DE APROX 6,0 MM, INCLUINDO 2 CHAVES | UN | 1 | 28.272 | 28.272 | 28.272 |  | 20
20
SF-04749 | Bucha de Redução de Ferro Galvanizado, com rosca, de 1 1/2” x 1 1/4” |  | un | [5 empty] | 0
0
|  | BUCHA DE REDUCAO DE FERRO GALVANIZADO, COM ROSCA BSP, DE 1 1/2" X 1 1/4" | UN | 1 | 20.501 | 20.501 | 20.501 |  | 0
0
SF-04750 | Bucha de redução em ferro galvanizado 2 1/2" x 1 1/2" |  | un | [5 empty] | 0
0
|  | BUCHA DE REDUCAO DE FERRO GALVANIZADO, COM ROSCA BSP, DE 2 1/2" X 1 1/2" | UN | 1 | 44.2605 | 44.2605 | 44.2605 |  | 0
0
SF-04751 | Bucha de redução em ferro galvanizado 2 1/2" x 1 1/4" |  | un | [5 empty] | 0
0
|  | BUCHA DE REDUCAO DE FERRO GALVANIZADO, COM ROSCA BSP, DE 2 1/2" X 1 1/4" | UN | 1 | 44.2605 | 44.2605 | 44.2605 |  | 0
0
SF-04752 | Bucha de redução em ferro galvanizado 2" x 1 1/4" |  | un | [5 empty] | 0
0
|  | BUCHA DE REDUCAO DE FERRO GALVANIZADO, COM ROSCA BSP, DE 2" X 1 1/4" | UN | 1 | 27.512 | 27.512 | 27.512 |  | 0
0
SF-04755 | Inspeção da integridade em estrutura portante de concreto por percussão |  | m2 | [5 empty] | 0
0
|  | SERVENTE COM ENCARGOS COMPLEMENTARES | H | 0.133 | 22.097 | 2.9389 | 2.9389 |  | 0
0
SF-04756 | Poltronas de auditório P.M.R./P.O. |  | un | [5 empty] | 0
0
|  | PEDREIRO COM ENCARGOS COMPLEMENTARES | H | 0.135 | 28.6995 | 3.8744 | 33.7054 |  | 0
|  | SERVENTE COM ENCARGOS COMPLEMENTARES | H | 1.35 | 22.097 | 29.831 |  |  | 0
|  | Poltrona de auditório específica para P.M.R. (pessoa com mobilidade reduzida) e/ou P.O. (pessoa obesa) | UN | 1 |  |  |  |  | 0
0
SF-04757 | Sinalização visual para degraus |  | un | [5 empty] | 0
0
|  | Faixa em policarbonato para sinalização para degraus, fotoluminescente, adesivado, antiderrapante, 7 cm x 3 cm | UN | 1 |  |  | 52.7359 |  | 0
|  | ADESIVO ACRILICO DE BASE AQUOSA / COLA DE CONTATO | KG | 1 | 50.958 | 50.958 |  |  | 0
|  | PEDREIRO COM ENCARGOS COMPLEMENTARES | H | 0.035 | 28.6995 | 1.0045 |  |  | 0
|  | SERVENTE COM ENCARGOS COMPLEMENTARES | H | 0.035 | 22.097 | 0.7734 |  |  | 0
0
SF-04758 | Projeto executivo de revestimento – plataforma de cobertura do Edifício Principal |  | un | [5 empty] | 0
0
|  | ENGENHEIRO CIVIL DE OBRA JUNIOR COM ENCARGOS COMPLEMENTARES | H | 60 | 108.5565 | 6513.39 | 7784.07 |  | 0
|  | DESENHISTA PROJETISTA COM ENCARGOS COMPLEMENTARES | H | 60 | 16.6535 | 999.21 |  |  | 0
|  | Anotação de Responsabilidade Técnica | UN | 1 | 271.47 | 271.47 |  |  | 0
0
SF-04760 | Demolição da camada de regularização de impermeabilização |  | m2 | [5 empty] | 0
0
|  | MARTELO DEMOLIDOR ELÉTRICO, COM POTÊNCIA DE 2.000 W, 1.000 IMPACTOS POR MINUTO, PESO DE 30 KG - CHI DIURNO. AF_01/2021 | CHI | 0.0637 | 24.643 | 1.5698 | 6.1319 |  | 0
|  | MARTELO DEMOLIDOR ELÉTRICO, COM POTÊNCIA DE 2.000 W, 1.000 IMPACTOS POR MINUTO, PESO DE 30 KG - CHP DIURNO. AF_01/2021 | CHP | 0.0833 | 26.619 | 2.2174 |  |  | 0
|  | PEDREIRO COM ENCARGOS COMPLEMENTARES | H | 0.0228 | 28.6995 | 0.65435 |  |  | 0
|  | SERVENTE COM ENCARGOS COMPLEMENTARES | H | 0.0765 | 22.097 | 1.6904 |  |  | 0
0
SF-04763 | Reforço estrutural em manta de fibra de carbono |  | m2 | [5 empty] | 0
0
|  | Fixação de apoios estruturais, chumbadores, calhas e guias, ancoragem de cabos, colagem de elementos pre-moldados, juntas de concretagem, reparos em arestas de concreto aparente, trincas e defeitos superficiais e colagem de concreto com resina epóxica. | kg | 0.34 |  |  | 162.8205 |  | 0
|  | DISCO DE LIXA PARA METAL, DIAMETRO = 180 MM, GRAO 120 | UN | 2 | 5.2155 | 10.431 |  |  | 0
|  | Lixadeira eletrica, modelo 1353-GWS-18U, Bosch ou similar, aluguel | H | 1 |  |  |  |  | 0
|  | PEDREIRO COM ENCARGOS COMPLEMENTARES | H | 3 | 28.6995 | 86.0985 |  |  | 0
|  | SERVENTE COM ENCARGOS COMPLEMENTARES | H | 3 | 22.097 | 66.291 |  |  | 0
|  | SikaWrap 230C, Sika ou similar | m2 | 1.1 |  |  |  |  | 0
|  | Sikadur 330 (A+B), com 5kg, Sika ou similar (1,150g/m2) | cj | 0.26 |  |  |  |  | 0
0
SF-04765 | Quadro elétrico TTA para uso ao tempo com 10 (dez) disjuntores trifásicos terminais |  | un | [5 empty] | 0
0
|  | AUXILIAR DE ELETRICISTA COM ENCARGOS COMPLEMENTARES | H | 1.5233 | 23.2465 | 35.4114 | 79.6648 |  | 0
|  | ELETRICISTA COM ENCARGOS COMPLEMENTARES | H | 1.5233 | 29.051 | 44.2534 |  |  | 0
|  | Quadro elétrico para uso ao tempo, metálico de sobrepor com 10 (dez) disjuntores trifásicos terminais, contemplando disjuntores, dispositivos de proteção contra surto (DPS), borneiras, barramentos e outros itens necessários, conforme projeto executivo | UN | 1 |  |  |  |  | 0
0
SF-04766 | Quadro elétrico TTA para uso ao tempo com 20 (vinte) disjuntores trifásicos terminais |  | un | [5 empty] | 0
0
|  | AUXILIAR DE ELETRICISTA COM ENCARGOS COMPLEMENTARES | H | 1.5233 | 23.2465 | 35.4114 | 79.6648 |  | 0
|  | ELETRICISTA COM ENCARGOS COMPLEMENTARES | H | 1.5233 | 29.051 | 44.2534 |  |  | 0
|  | Quadro elétrico para uso ao tempo, metálico de sobrepor com 20 (vinte) disjuntores trifásicos terminais, contemplando disjuntores, dispositivos de proteção contra surto (DPS), borneiras, barramentos e outros itens necessários, conforme projeto executivo | UN | 1 |  |  |  |  | 0
0
SF-04767 | Projeto de engenharia elétrica - infraestrutura para carregadores de veículos elétricos no CASF |  | un | [5 empty] | 0
0
|  | DESENHISTA PROJETISTA COM ENCARGOS COMPLEMENTARES | H | 40 | 16.6535 | 666.14 | 5008.4 |  | 0
|  | ENGENHEIRO CIVIL DE OBRA JUNIOR COM ENCARGOS COMPLEMENTARES | H | 40 | 108.5565 | 4342.26 |  |  | 0
0
SF-04768 | Locação de cobertura impermeável (tenda) com blecaute, estruturada em metalon |  | m2 x mês | [5 empty] | 0
0
|  | LOCAÇÃO MENSAL DE ESTRUTURA DE COBERTURA IMPERMEÁVEL (TENDA) INCLUSIVE MONTAGEM E FRETE. | M2 | 1 |  |  | 0 |  | 0
0
SF-04769 | Bloco vazado de concreto simples com 02 furos (19x19x39 cm - Classe C) |  | un | [5 empty] | 2000
2000
|  | BLOCO DE VEDACAO DE CONCRETO 19 X 19 X 39 CM (CLASSE C - NBR 6136) | UN | 1 | 5.282 | 5.282 | 5.282 |  | 2000
2000
SF-04770 | Tachão viário bidirecional em plástico injetado, com elemento refletivo prismático |  | un | [5 empty] | 600
600
|  | Tachão refletivo em plástico injetado bidirecional | UN | 1 | 61.7662 | 61.7662 | 61.7662 |  | 600
600
SF-04771 | Tachão viário monodirecional em plástico injetado, com elemento refletivo prismático |  | un | [5 empty] | 600
600
|  | Tachão refletivo em plástico injetado monodirecional | UN | 1 | 59.6594 | 59.6594 | 59.6594 |  | 600
600
SF-04772 | Tachinha viária bidirecional em resina sintética, com 1 pino de fixação, lente tipo III |  | un | [5 empty] | 200
200
|  | Tacha refletiva em resina sintética bidirecional com um pino - tipo III | UN | 1 | 40.0276 | 40.0276 | 40.0276 |  | 200
200
SF-04773 | Tachinha viária monodirecional em resina sintética, com 1 pino de fixação, lente tipo III |  | un | [5 empty] | 200
200
|  | Tacha refletiva em resina sintética monodirecional com um pino - tipo III | UN | 1 | 37.8979 | 37.8979 | 37.8979 |  | 200
200
SF-04774 | Corte em forro de gesso ou drywall |  | m2 | [5 empty] | 0
0
|  | SERVENTE COM ENCARGOS COMPLEMENTARES | H | 0.55 | 22.097 | 12.1534 | 12.1534 |  | 0
0
SF-04775 | Carpete Marrom Camelo / Ocre para o Auditório Petrônio Portela |  | m2 | [5 empty] | 0
0
|  | PEDREIRO COM ENCARGOS COMPLEMENTARES | H | 0.1 | 28.6995 | 2.87 | 16.208 |  | 0
|  | SERVENTE COM ENCARGOS COMPLEMENTARES | H | 0.1 | 22.097 | 2.2097 |  |  | 0
|  | Adesivo de contato a base d'água | KG | 0.1 |  |  |  |  | 0
|  | Carpete aveludado marrom camelo ou ocre, para uso comercial, adequado para tráfego pesado, conforme especificações técnicas. | m2 | 1.1 |  |  |  |  | 0
|  | PEDREIRO COM ENCARGOS COMPLEMENTARES | H | 0.2 | 28.6995 | 5.7399 |  |  | 0
|  | SERVENTE COM ENCARGOS COMPLEMENTARES | H | 0.2 | 22.097 | 4.4194 |  |  | 0
|  | CIMENTO PORTLAND COMPOSTO CP II-32 | KG | 1.5 | 0.646 | 0.969 |  |  | 0
|  | Adjuvante para argamassa base PVA | KG | 0.15 |  |  |  |  | 0
0
SF-04776 | Demolição de cerca metálica e alambrados |  | m2 | [5 empty] | 0
0
|  | SERRALHEIRO COM ENCARGOS COMPLEMENTARES | H | 0.1945 | 28.5095 | 5.5451 | 9.843 |  | 0
|  | SERVENTE COM ENCARGOS COMPLEMENTARES | H | 0.1945 | 22.097 | 4.2979 |  |  | 0
0
SF-04780 | Remoção de cadeiras fixas ou poltronas |  | un | [5 empty] | 0
0
|  | PEDREIRO COM ENCARGOS COMPLEMENTARES | H | 0.09 | 28.6995 | 2.583 | 22.4703 |  | 0
|  | SERVENTE COM ENCARGOS COMPLEMENTARES | H | 0.9 | 22.097 | 19.8873 |  |  | 0
0
SF-04782 | Piso metálico para áreas externas |  | kg | [5 empty] | 0
0
|  | TALHA MANUAL DE CORRENTE, CAPACIDADE DE 2 TON. COM ELEVAÇÃO DE 3 M - CHP DIURNO. AF_07/2016 | CHP | 0.5 | 0.057 | 0.0285 | 23.8805 |  | 0
|  | PERFIL "I" OU "W" EM ACO LAMINADO, QUAISQUER DIMENSOES | KG | 0.4 | 9.5 | 3.8 |  |  | 0
|  | OXIGENIO - RECARGA DE GAS PARA CILINDRO (NAO INCLUI TROCA/MANUTENCAO DO CILINDRO) | M3 | 0.05 | 21.755 | 1.0877 |  |  | 0
|  | ACETILENO - RECARGA DE GAS PARA CILINDRO (NAO INCLUI TROCA/MANUTENCAO DO CILINDRO) | KG | 0.01 | 99.275 | 0.99275 |  |  | 0
|  | SOLDADOR COM ENCARGOS COMPLEMENTARES | H | 0.02 | 29.4025 | 0.58805 |  |  | 0
|  | AJUDANTE DE ESTRUTURA METÁLICA COM ENCARGOS COMPLEMENTARES | H | 0.1 | 21.7265 | 2.1727 |  |  | 0
|  | MONTADOR DE ESTRUTURAS METÁLICAS COM ENCARGOS COMPLEMENTARES | H | 0.3 | 23.5125 | 7.0537 |  |  | 0
|  | FUNDO ANTICORROSIVO PARA METAIS FERROSOS (ZARCAO) | L | 0.02232 | 48.222 | 1.0763 |  |  | 0
|  | ENCARREGADO GERAL COM ENCARGOS COMPLEMENTARES | H | 0.025 | 22.8285 | 0.57071 |  |  | 0
|  | CHAPA DE ACO GROSSA, ASTM A36, E = 1/2" (12,70 MM) 99,59 KG/M2 | KG | 0.33 | 8.303 | 2.74 |  |  | 0
|  | ELETRODO REVESTIDO AWS - E7018, DIAMETRO IGUAL A 4,00 MM | KG | 0.025 | 41.8 | 1.045 |  |  | 0
|  | RETIFICADORA DE SOLDA ELETRICA DE 430A, MODELO TRR 2600, BANBOZZI OU SIMILAR | UN | 0.0001 |  |  |  |  | 0
|  | CANTONEIRA (ABAS IGUAIS) EM ACO CARBONO, 50,8 MM X 9,53 MM (L X E), 6,99 KG/M | M | 0.038627 | 70.547 | 2.725 |  |  | 0
0
SF-04783 | Forro de gesso reforçado |  | m2 | [5 empty] | 0
0
|  | PLACA / CHAPA DE GESSO ACARTONADO, STANDARD (ST), COR BRANCA, E = 15 MM, 1200 X 2400 MM (L X C) | M2 | 1.0838 | 19.209 | 20.8187 | 96.7064 |  | 0
|  | PERFIL CANALETA, FORMATO C, EM ACO ZINCADO, PARA ESTRUTURA FORRO DRYWALL, E = 0,5 MM, *46 X 18* (L X H), COMPRIMENTO 3 M | M | 7.094 | 4.123 | 29.2486 |  |  | 0
|  | PENDURAL OU PRESILHA REGULADORA, EM ACO GALVANIZADO, COM CORPO, MOLA E REBITE, PARA PERFIL TIPO CANALETA DE ESTRUTURA EM FORROS DRYWALL | UN | 2.4534 | 1.5485 | 3.7991 |  |  | 0
|  | FITA DE PAPEL REFORCADA COM LAMINA DE METAL PARA REFORCO DE CANTOS DE CHAPA DE GESSO PARA DRYWALL | M | 1.4276 | 2.489 | 3.5533 |  |  | 0
|  | MASSA DE REJUNTE EM PO PARA DRYWALL, A BASE DE GESSO, SECAGEM RAPIDA, PARA TRATAMENTO DE JUNTAS DE CHAPA DE GESSO (NECESSITA ADICAO DE AGUA) | KG | 0.6926 | 3.116 | 2.1581 |  |  | 0
|  | PARAFUSO DRY WALL, EM ACO FOSFATIZADO, CABECA TROMBETA E PONTA AGULHA (TA), COMPRIMENTO 25 MM | UN | 19.2938 | 0.0855 | 1.6496 |  |  | 0
|  | PARAFUSO DRY WALL, EM ACO ZINCADO, CABECA LENTILHA E PONTA BROCA (LB), LARGURA 4,2 MM, COMPRIMENTO 13 MM | UN | 2.4534 | 0.209 | 0.51276 |  |  | 0
|  | PARAFUSO ZINCADO, AUTOBROCANTE, FLANGEADO, 4,2 MM X 19 MM | CENTO | 0.0246 | 23.9875 | 0.59009 |  |  | 0
|  | ARAME GALVANIZADO 6 BWG, D = 5,16 MM (0,157 KG/M), OU 8 BWG, D = 4,19 MM (0,101 KG/M), OU 10 BWG, D = 3,40 MM (0,0713 KG/M) | KG | 0.074 | 22.0685 | 1.6331 |  |  | 0
|  | MONTADOR DE ESTRUTURAS METÁLICAS COM ENCARGOS COMPLEMENTARES | H | 0.7179 | 23.5125 | 16.8796 |  |  | 0
|  | SERVENTE COM ENCARGOS COMPLEMENTARES | H | 0.7179 | 22.097 | 15.8634 |  |  | 0
0
SF-04784 | Tubo PVC soldável água fria DN 20 mm |  | m | [5 empty] | 0
0
|  | AUXILIAR DE ENCANADOR OU BOMBEIRO HIDRÁULICO COM ENCARGOS COMPLEMENTARES | H | 0.1367 | 22.325 | 3.0518 | 11.2595 |  | 0
|  | ENCANADOR OU BOMBEIRO HIDRÁULICO COM ENCARGOS COMPLEMENTARES | H | 0.1367 | 28.025 | 3.831 |  |  | 0
|  | LIXA D'AGUA EM FOLHA, COR PRETA, GRAO 100 | UN | 0.0319 | 2.204 | 0.070308 |  |  | 0
|  | TUBO PVC, SOLDAVEL, DE 20 MM, AGUA FRIA (NBR-5648) | M | 1.0493 | 4.104 | 4.3063 |  |  | 0
0
SF-04798 | Porta corta-fogo dupla (total 160 cm x 210 cm) com acessórios |  | un | [5 empty] | 0
0
|  | PEDREIRO COM ENCARGOS COMPLEMENTARES | H | 6 | 28.6995 | 172.197 | 325.9004 |  | 0
|  | SERVENTE COM ENCARGOS COMPLEMENTARES | H | 6 | 22.097 | 132.582 |  |  | 0
|  | AREIA MEDIA - POSTO JAZIDA/FORNECEDOR (RETIRADO NA JAZIDA, SEM TRANSPORTE) | M3 | 0.0289 | 199.7185 | 5.7719 |  |  | 0
|  | PEDRA BRITADA N. 1 (9,5 A 19 MM) POSTO PEDREIRA/FORNECEDOR, SEM FRETE | M3 | 0.0317 | 194.8355 | 6.1763 |  |  | 0
|  | CIMENTO PORTLAND COMPOSTO CP II-32 | KG | 14.2 | 0.646 | 9.1732 |  |  | 0
|  | Porta corta-fogo 1,60 x 2,10 m (P-90), duas folhas, com batentes e ferragens | UN | 1 |  |  |  |  | 0
0
SF-04799 | Técnico(a) de Edificações – Manutenção Hidrossanitária |  | Profissional | [5 empty] | 0
0
|  | TECNICO DE EDIFICACOES COM ENCARGOS COMPLEMENTARES | H | 116.9156 | 18.012 | 2105.8838 | 2105.8838 |  | 0
0
|  | Obs: considerando 220h/mês e encargos sociais indicados na tabela do SINAPI. | [6 empty] | 0
0
SF-04800 | Telha trapezoidal em aço galvanizado ou galvalume (e=0,65 mm) - altura 40 mm |  | m2 | [5 empty] | 0
0
|  | Telha metálica trapezoidal galvanizada GR 40 com espessura de 0,65 mm, com largura de 1020 mm e comprimento de 5 metros. | M2 | 1.166 |  |  | 12.9902 |  | 0
|  | HASTE RETA PARA GANCHO DE FERRO GALVANIZADO, COM ROSCA 1/4" X 30 CM PARA FIXACAO DE TELHA METALICA, INCLUI PORCA E ARRUELAS DE VEDACAO | CJ | 4.15 | 1.9855 | 8.2398 |  |  | 0
|  | SERVENTE COM ENCARGOS COMPLEMENTARES | H | 0.097 | 22.097 | 2.1434 |  |  | 0
|  | TELHADISTA COM ENCARGOS COMPLEMENTARES | H | 0.091 | 28.0535 | 2.5529 |  |  | 0
|  | GUINCHO ELÉTRICO DE COLUNA, CAPACIDADE 400 KG, COM MOTO FREIO, MOTOR TRIFÁSICO DE 1,25 CV - CHP DIURNO. AF_03/2016 | CHP | 0.0009 | 25.042 | 0.022538 |  |  | 0
|  | GUINCHO ELÉTRICO DE COLUNA, CAPACIDADE 400 KG, COM MOTO FREIO, MOTOR TRIFÁSICO DE 1,25 CV - CHI DIURNO. AF_03/2016 | CHI | 0.0013 | 24.2725 | 0.031554 |  |  | 0
0
SF-04801 | Cumeeira em aço galvanizado ou galvalume para telha trapezoidal (e=0,65 mm) - altura 40 mm |  | m | [5 empty] | 0
0
|  | HASTE RETA PARA GANCHO DE FERRO GALVANIZADO, COM ROSCA 1/4" X 30 CM PARA FIXACAO DE TELHA METALICA, INCLUI PORCA E ARRUELAS DE VEDACAO | CJ | 4.15 | 1.9855 | 8.2398 | 11.6443 |  | 0
|  | Cumeeira metálica galvanizada GR 40 com espessura de 0,65 mm. | m | 1.029 |  |  |  |  | 0
|  | SERVENTE COM ENCARGOS COMPLEMENTARES | H | 0.073 | 22.097 | 1.6131 |  |  | 0
|  | TELHADISTA COM ENCARGOS COMPLEMENTARES | H | 0.06 | 28.0535 | 1.6832 |  |  | 0
|  | GUINCHO ELÉTRICO DE COLUNA, CAPACIDADE 400 KG, COM MOTO FREIO, MOTOR TRIFÁSICO DE 1,25 CV - CHP DIURNO. AF_03/2016 | CHP | 0.0018 | 25.042 | 0.045076 |  |  | 0
|  | GUINCHO ELÉTRICO DE COLUNA, CAPACIDADE 400 KG, COM MOTO FREIO, MOTOR TRIFÁSICO DE 1,25 CV - CHI DIURNO. AF_03/2016 | CHI | 0.0026 | 24.2725 | 0.063108 |  |  | 0
0
SF-04802 | Telha trapezoidal em aço galvanizado ou galvalume (e=0,65 mm) - altura 25 mm |  | m2 | [5 empty] | 0
0
|  | Telha metálica trapezoidal galvanizada GR 25 com espessura de 0,65 mm, com largura de 1020 mm e comprimento de 5 metros. | M2 | 1.166 |  |  | 12.9902 |  | 0
|  | HASTE RETA PARA GANCHO DE FERRO GALVANIZADO, COM ROSCA 1/4" X 30 CM PARA FIXACAO DE TELHA METALICA, INCLUI PORCA E ARRUELAS DE VEDACAO | CJ | 4.15 | 1.9855 | 8.2398 |  |  | 0
|  | SERVENTE COM ENCARGOS COMPLEMENTARES | H | 0.097 | 22.097 | 2.1434 |  |  | 0
|  | TELHADISTA COM ENCARGOS COMPLEMENTARES | H | 0.091 | 28.0535 | 2.5529 |  |  | 0
|  | GUINCHO ELÉTRICO DE COLUNA, CAPACIDADE 400 KG, COM MOTO FREIO, MOTOR TRIFÁSICO DE 1,25 CV - CHP DIURNO. AF_03/2016 | CHP | 0.0009 | 25.042 | 0.022538 |  |  | 0
|  | GUINCHO ELÉTRICO DE COLUNA, CAPACIDADE 400 KG, COM MOTO FREIO, MOTOR TRIFÁSICO DE 1,25 CV - CHI DIURNO. AF_03/2016 | CHI | 0.0013 | 24.2725 | 0.031554 |  |  | 0
0
SF-04803 | Cumeeira em aço galvanizado ou galvalume para telha trapezoidal (e=0,65 mm) - altura 25 mm |  | m | [5 empty] | 0
0
|  | HASTE RETA PARA GANCHO DE FERRO GALVANIZADO, COM ROSCA 1/4" X 30 CM PARA FIXACAO DE TELHA METALICA, INCLUI PORCA E ARRUELAS DE VEDACAO | CJ | 4.15 | 1.9855 | 8.2398 | 11.6443 |  | 0
|  | Cumeeira metálica galvanizada GR 25 com espessura de 0,65 mm. | m | 1.029 |  |  |  |  | 0
|  | SERVENTE COM ENCARGOS COMPLEMENTARES | H | 0.073 | 22.097 | 1.6131 |  |  | 0
|  | TELHADISTA COM ENCARGOS COMPLEMENTARES | H | 0.06 | 28.0535 | 1.6832 |  |  | 0
|  | GUINCHO ELÉTRICO DE COLUNA, CAPACIDADE 400 KG, COM MOTO FREIO, MOTOR TRIFÁSICO DE 1,25 CV - CHP DIURNO. AF_03/2016 | CHP | 0.0018 | 25.042 | 0.045076 |  |  | 0
|  | GUINCHO ELÉTRICO DE COLUNA, CAPACIDADE 400 KG, COM MOTO FREIO, MOTOR TRIFÁSICO DE 1,25 CV - CHI DIURNO. AF_03/2016 | CHI | 0.0026 | 24.2725 | 0.063108 |  |  | 0
0
SF-04813 | Varredura |  | m2 | [5 empty] | 0
0
|  | TRATOR DE PNEUS, POTÊNCIA 85 CV, TRAÇÃO 4X4, PESO COM LASTRO DE 4.675 KG - CHP DIURNO. AF_06/2014 | CHP | 0.00041148 | 119.529 | 0.049184 | 0.052831 |  | 0
|  | VASSOURA MECÂNICA REBOCÁVEL COM ESCOVA CILÍNDRICA, LARGURA ÚTIL DE VARRIMENTO DE 2,44 M - CHP DIURNO. AF_06/2014 | CHP | 0.00041148 | 8.8635 | 0.0036472 |  |  | 0
0
SF-04814 | Imprimação |  | m2 | [5 empty] | 0
0
|  | ESPARGIDOR DE ASFALTO PRESSURIZADO, TANQUE 6 M3 COM ISOLAÇÃO TÉRMICA, AQUECIDO COM 2 MAÇARICOS, COM BARRA ESPARGIDORA 3,60 M, MONTADO SOBRE CAMINHÃO TOCO, PBT 14.300 KG, POTÊNCIA 185 CV - CHI DIURNO. AF_05/2023 | CHI | 0.0046842 | 67.45 | 0.31595 | 1.094 |  | 0
|  | TRATOR DE PNEUS, POTÊNCIA 85 CV, TRAÇÃO 4X4, PESO COM LASTRO DE 4.675 KG - CHI DIURNO. AF_06/2014 | CHI | 0.0046842 | 40.6125 | 0.19024 |  |  | 0
|  | TRATOR DE PNEUS, POTÊNCIA 85 CV, TRAÇÃO 4X4, PESO COM LASTRO DE 4.675 KG - CHP DIURNO. AF_06/2014 | CHP | 0.001637 | 119.529 | 0.19567 |  |  | 0
|  | SERVENTE COM ENCARGOS COMPLEMENTARES | H | 0.0055976 | 22.097 | 0.12369 |  |  | 0
|  | ESPARGIDOR DE ASFALTO PRESSURIZADO, TANQUE 6 M3 COM ISOLAÇÃO TÉRMICA, AQUECIDO COM 2 MAÇARICOS, COM BARRA ESPARGIDORA 3,60 M, MONTADO SOBRE CAMINHÃO TOCO, PBT 14.300 KG, POTÊNCIA 185 CV - CHP DIURNO. AF_05/2023 | CHP | 0.0009134 | 258.704 | 0.2363 |  |  | 0
|  | ASFALTO DILUIDO DE PETROLEO CM-30 | KG | 1.2 |  |  |  |  | 0
|  | VASSOURA MECÂNICA REBOCÁVEL COM ESCOVA CILÍNDRICA, LARGURA ÚTIL DE VARRIMENTO DE 2,44 M - CHI DIURNO. AF_06/2014 | CHI | 0.0039606 | 4.4555 | 0.017646 |  |  | 0
|  | VASSOURA MECÂNICA REBOCÁVEL COM ESCOVA CILÍNDRICA, LARGURA ÚTIL DE VARRIMENTO DE 2,44 M - CHP DIURNO. AF_06/2014 | CHP | 0.001637 | 8.8635 | 0.01451 |  |  | 0
0
SF-04815 | Pavimentação com Concreto Asfáltico Usinado a Quente (CAUQ) |  | t | [5 empty] | 0
0
|  | ROLO COMPACTADOR DE PNEUS, ESTÁTICO, PRESSÃO VARIÁVEL, POTÊNCIA 110 HP, PESO SEM/COM LASTRO 10,8/27 T, LARGURA DE ROLAGEM 2,30 M - CHI DIURNO. AF_06/2017 | CHI | 0.0029116 | 87.913 | 0.25597 | 9.7188 |  | 0
|  | ROLO COMPACTADOR DE PNEUS, ESTÁTICO, PRESSÃO VARIÁVEL, POTÊNCIA 110 HP, PESO SEM/COM LASTRO 10,8/27 T, LARGURA DE ROLAGEM 2,30 M - CHP DIURNO. AF_06/2017 | CHP | 0.0071285 | 212.2585 | 1.5131 |  |  | 0
|  | ROLO COMPACTADOR VIBRATORIO TANDEM, ACO LISO, POTENCIA 125 HP, PESO SEM/COM LASTRO 10,20/11,65 T, LARGURA DE TRABALHO 1,73 M - CHI DIURNO. AF_11/2016 | CHI | 0.0018072 | 81.6145 | 0.1475 |  |  | 0
|  | ROLO COMPACTADOR VIBRATORIO TANDEM, ACO LISO, POTENCIA 125 HP, PESO SEM/COM LASTRO 10,20/11,65 T, LARGURA DE TRABALHO 1,73 M - CHP DIURNO. AF_11/2016 | CHP | 0.0082329 | 224.086 | 1.8449 |  |  | 0
|  | VIBROACABADORA DE ASFALTO SOBRE ESTEIRAS, LARGURA DE PAVIMENTAÇÃO 1,90 M A 5,30 M, POTÊNCIA 105 HP CAPACIDADE 450 T/H - CHP DIURNO. AF_11/2014 | CHP | 0.01004 | 328.187 | 3.2951 |  |  | 0
|  | SERVENTE COM ENCARGOS COMPLEMENTARES | H | 0.080321 | 22.097 | 1.7749 |  |  | 0
|  | Aquecedor de fluido térmico - 12 Kw | H | 0.01004 |  |  |  |  | 0
|  | Carregadeira de pneus com capacidade de 1,72 m³ - 113 kW | H | 0.01004 |  |  |  |  | 0
|  | Grupo gerador - 456 kVA | H | 0.01004 |  |  |  |  | 0
|  | Tanque de estocagem de asfalto com capacidade de 30.000 l | H | 0.01004 |  |  |  |  | 0
|  | Usina de asfalto a quente gravimétrica com capacidade de 100/140 t/h - 260 kW | H | 0.01004 |  |  |  |  | 0
|  | SERVENTE COM ENCARGOS COMPLEMENTARES | H | 0.040161 | 22.097 | 0.88743 |  |  | 0
|  | Areia média | M3 | 0.33124 |  |  |  |  | 0
|  | Brita 0 | M3 | 0.0637 |  |  |  |  | 0
|  | Brita 1 | M3 | 0.0637 |  |  |  |  | 0
|  | Cal hidratada - a granel | KG | 57.324 |  |  |  |  | 0
|  | CIMENTO ASFÁLTICO DE PETRÓLEO - CAP 50/70 | T | 0.06449 |  |  |  |  | 0
|  | Óleo tipo A1 | L | 8 |  |  |  |  | 0
|  | Pedrisco | M3 | 0.14014 |  |  |  |  | 0
|  | Caminhão basculante com capacidade de 10 m³ - 210 Kw | H | 0.0053046 |  |  |  |  | 0
|  | Caminhão silo com capacidade de 30 m³ - 265 Kw | H | 0.002192 |  |  |  |  | 0
|  | Caminhão basculante com capacidade de 10 m³ - 210 Kw | H | 0.027108 |  |  |  |  | 0
0
SF-04816 | Corrimão duplo em aço inox - fixação no piso |  | m | [5 empty] | 0
0
|  | SERRALHEIRO COM ENCARGOS COMPLEMENTARES | H | 2.292 | 28.5095 | 65.3438 | 113.7444 |  | 0
|  | AUXILIAR DE SERRALHEIRO COM ENCARGOS COMPLEMENTARES | H | 1.8828 | 22.857 | 43.0352 |  |  | 0
|  | TUBO REDONDO DE ACO INOX 304, E = 1,50 MM, DIAMETRO = 1 1/2" | M | 3.438 |  |  |  |  | 0
|  | SUPORTE PARA FIXACAO CORRIMAO TUBULAR NA PAREDE EM, ACO INOX POLIDO, PARA APOIO BARRA CURVA DE 1/2" E BERCO, COM CANOPLA | UN | 2.182 |  |  |  |  | 0
|  | ELETRODO REVESTIDO AWS - E6013, DIAMETRO IGUAL A 2,50 MM | KG | 0.001 | 40.1375 | 0.040137 |  |  | 0
|  | BUCHA DE NYLON SEM ABA S10, COM PARAFUSO DE 6,10 X 65 MM EM ACO ZINCADO COM ROSCA SOBERBA, CABECA CHATA E FENDA PHILLIPS | UN | 4.364 | 1.159 | 5.0579 |  |  | 0
|  | REBITE DE REPUXO EM ALUMINIO VAZADO, DIAMETRO 3,2 X 8 MM DE COMPRIMENTO (1KG = 1025 UNIDADES) | KG | 0.004 | 66.8515 | 0.26741 |  |  | 0
0
SF-04817 | Placa braille para corrimão |  | un | [5 empty] | 0
0
|  | PLACA TATIL BRAILLE/RELEVO ACO INOX 10x3cm PARA CORRIMAO | UN | 1 |  |  | 6.0725 |  | 0
|  | SERRALHEIRO COM ENCARGOS COMPLEMENTARES | H | 0.213 | 28.5095 | 6.0725 |  |  | 0
0
SF-04818 | Placa de estacionamento exclusivo - idoso ou cadeirante |  | un | [5 empty] | 0
0
|  | Caminhão carroceria com capacidade de 5 t - 115 kW | H | 0.2852 |  |  | 36.4468 |  | 0
|  | PEDREIRO COM ENCARGOS COMPLEMENTARES | H | 0.5 | 28.6995 | 14.3498 |  |  | 0
|  | SERVENTE COM ENCARGOS COMPLEMENTARES | H | 1 | 22.097 | 22.097 |  |  | 0
|  | Placa modulada em aço nº 18 galvanizado com película retrorrefletiva tipo I + I -confecção | M2 | 0.4 |  |  |  |  | 0
0
SF-04819 | Limitador de vagas de estacionamento |  | un | [5 empty] | 0
0
|  | PARAFUSO DE ACO ZINCADO, TIPO CHUMBADOR PARABOLT, DIAMETRO 3/8", COMPRIMENTO 75 MM | UN | 12 | 2.09 | 25.08 | 50.4783 |  | 0
|  | PEDREIRO COM ENCARGOS COMPLEMENTARES | H | 0.5 | 28.6995 | 14.3498 |  |  | 0
|  | SERVENTE COM ENCARGOS COMPLEMENTARES | H | 0.5 | 22.097 | 11.0485 |  |  | 0
|  | Limitador de vagas de estacionamento, feito em ferro fundido, com diâmetro 2”, comprimento 2 m, com pintura eletrostática cor amarela | UN | 1 |  |  |  |  | 0
0
SF-04820 | Mapa tátil |  | un | [5 empty] | 0
0
|  | SERRALHEIRO COM ENCARGOS COMPLEMENTARES | H | 0.2 | 28.5095 | 5.7019 | 14.0619 |  | 0
|  | PARAFUSO DE ACO ZINCADO, TIPO CHUMBADOR PARABOLT, DIAMETRO 3/8", COMPRIMENTO 75 MM | UN | 4 | 2.09 | 8.36 |  |  | 0
|  | Mapa tátil em acrílico, com o texto em relevo, chapa de 7mm, incluso pedestal e base em aço escovado | UN | 1 |  |  |  |  | 0
0
SF-04821 | Placas de sinalização de emergência |  | un | [5 empty] | 0
0
|  | PLACA DE SINALIZACAO FOTOLUMINESCENTE SAIDA DE EMERGENCIA 15x30cm | UN | 1 |  |  | 7.071 |  | 0
|  | SERVENTE COM ENCARGOS COMPLEMENTARES | H | 0.32 | 22.097 | 7.071 |  |  | 0
0
SF-04822 | Piso tátil em inox – fixação com parafuso |  | m | [5 empty] | 0
0
|  | PEDREIRO COM ENCARGOS COMPLEMENTARES | H | 0.2 | 1.5665 | 0.31331 | 39.2633 |  | 0
|  | BUCHA DE NYLON SEM ABA S6, COM PARAFUSO DE 4,20 X 40 MM EM ACO ZINCADO COM ROSCA SOBERBA, CABECA CHATA E FENDA PHILLIPS | UN | 100 | 0.3895 | 38.95 |  |  | 0
|  | PISO TATIL DIRECIONAL ACO INOX PARAFUSADO (COM RANHURAS) | M | 1 |  |  |  |  | 0
0
SF-04823 | Porta corta-fogo 1,00 m x 2,10 m |  | un | [5 empty] | 0
0
|  | PEDREIRO COM ENCARGOS COMPLEMENTARES | H | 6 | 28.6995 | 172.197 | 413.306 |  | 0
|  | SERVENTE COM ENCARGOS COMPLEMENTARES | H | 6 | 22.097 | 132.582 |  |  | 0
|  | AREIA MEDIA - POSTO JAZIDA/FORNECEDOR (RETIRADO NA JAZIDA, SEM TRANSPORTE) | M3 | 0.0289 | 199.7185 | 5.7719 |  |  | 0
|  | PEDRA BRITADA N. 1 (9,5 A 19 MM) POSTO PEDREIRA/FORNECEDOR, SEM FRETE | M3 | 0.0317 | 194.8355 | 6.1763 |  |  | 0
|  | CIMENTO PORTLAND COMPOSTO CP II-32 | KG | 14.2 | 0.646 | 9.1732 |  |  | 0
|  | Porta corta-fogo 1,00 x 2,10 m (P-90), com batentes e ferragens | UN | 1 |  |  |  |  | 0
|  | PINTOR COM ENCARGOS COMPLEMENTARES | H | 2.3974 | 30.2955 | 72.6304 |  |  | 0
|  | Tinta esmalte sintetico a base de água | L | 0.6048 | 24.43 | 14.7753 |  |  | 0
0
SF-04824 | Barra antipânico |  | un | [5 empty] | 0
0
|  | BARRA ANTIPANICO SIMPLES, CEGA EM LADO OPOSTO, COR CINZA | UN | 1 | 582.3215 | 582.3215 | 582.3215 |  | 0
0
SF-04826 | Corrimão duplo em aço inox - fixação na parede |  | m | [5 empty] | 0
0
|  | SERRALHEIRO COM ENCARGOS COMPLEMENTARES | H | 1.91 | 28.5095 | 54.4531 | 95.6812 |  | 0
|  | AUXILIAR DE SERRALHEIRO COM ENCARGOS COMPLEMENTARES | H | 1.569 | 22.857 | 35.8626 |  |  | 0
|  | TUBO REDONDO DE ACO INOX 304, E = 1,50 MM, DIAMETRO = 1 1/2" | M | 2.058 |  |  |  |  | 0
|  | SUPORTE PARA FIXACAO CORRIMAO TUBULAR NA PAREDE EM, ACO INOX POLIDO, PARA APOIO BARRA CURVA DE 1/2" E BERCO, COM CANOPLA | UN | 2.182 |  |  |  |  | 0
|  | ELETRODO REVESTIDO AWS - E6013, DIAMETRO IGUAL A 2,50 MM | KG | 0.001 | 40.1375 | 0.040137 |  |  | 0
|  | BUCHA DE NYLON SEM ABA S10, COM PARAFUSO DE 6,10 X 65 MM EM ACO ZINCADO COM ROSCA SOBERBA, CABECA CHATA E FENDA PHILLIPS | UN | 4.364 | 1.159 | 5.0579 |  |  | 0
|  | REBITE DE REPUXO EM ALUMINIO VAZADO, DIAMETRO 3,2 X 8 MM DE COMPRIMENTO (1KG = 1025 UNIDADES) | KG | 0.004 | 66.8515 | 0.26741 |  |  | 0
0
SF-04827 | Piso de madeira |  | m2 | [5 empty] | 0
0
|  | SERVENTE COM ENCARGOS COMPLEMENTARES | H | 0.2399 | 22.097 | 5.3011 | 329.4563 |  | 0
|  | CARPINTEIRO DE FORMAS COM ENCARGOS COMPLEMENTARES | H | 0.5759 | 28.3005 | 16.2983 |  |  | 0
|  | COLA BRANCA BASE PVA | KG | 0.575 | 46.056 | 26.4822 |  |  | 0
|  | TACO DE MADEIRA PARA PISO, IPE (CERNE) OU EQUIVALENTE DA REGIAO, 7 X 42 CM, E = 2 CM | M2 | 1.05 | 267.976 | 281.3748 |  |  | 0
0
SF-04828 | Condutor 4 mm² - 0,6/1,0 kV |  | m | [5 empty] | 0
0
|  | ELETRICISTA COM ENCARGOS COMPLEMENTARES | H | 0.039 | 29.051 | 1.133 | 2.0806 |  | 0
|  | AUXILIAR DE ELETRICISTA COM ENCARGOS COMPLEMENTARES | H | 0.039 | 23.2465 | 0.90661 |  |  | 0
|  | FITA ISOLANTE ADESIVA ANTICHAMA, USO ATE 750 V, EM ROLO DE 19 MM X 5 M | UN | 0.0094 | 4.3605 | 0.040989 |  |  | 0
|  | Cabo flexível isolado em EPR 4 mm² 0,6/1,0 kV | M | 1.2434 |  |  |  |  | 0
0
SF-04829 | Piso tátil alerta em concreto |  | m2 | [5 empty] | 0
0
|  | SERVENTE COM ENCARGOS COMPLEMENTARES | H | 1.279 | 22.097 | 28.2621 | 164.4893 |  | 0
|  | PEDREIRO COM ENCARGOS COMPLEMENTARES | H | 0.639 | 28.6995 | 18.339 |  |  | 0
|  | PISO TATIL / PODOTATIL, LADRILHO HIDRAULICO/CONCRETO, *40 X 40* CM, E= 2,5* CM, PADRAO TATIL ALERTA OU DIRECIONAL, COR NATURAL | UN | 6.4375 | 16.7485 | 107.8185 |  |  | 0
|  | REJUNTE CIMENTICIO, QUALQUER COR | KG | 0.24 | 3.401 | 0.81624 |  |  | 0
|  | ARGAMASSA COLANTE AC II | KG | 8.62 | 1.0735 | 9.2536 |  |  | 0
0
SF-04830 | Fresagem descontínua |  | m3 | [5 empty] | 0
0
|  | Caminhão tanque com capacidade de 10.000 l - 188 kW | CHP | 0.007804 |  |  | 1.352 |  | 0
|  | Fresadora a frio - 455 kW | CHP | 0.020396 |  |  |  |  | 0
|  | Minicarregadeira de pneus com vassoura de 1,68 m - 45,50 kW | CHP | 0.020047 |  |  |  |  | 0
|  | Soprador de ar costal - 2,6 kW | CHP | 0.020396 |  |  |  |  | 0
|  | SERVENTE COM ENCARGOS COMPLEMENTARES | H | 0.061187 | 22.097 | 1.352 |  |  | 0
|  | Dente de corte para fresadora de 455 kW | UN | 0.648 |  |  |  |  | 0
|  | Porta-dente de corte para fresadora e recicladora a frio | UN | 0.00113 |  |  |  |  | 0
|  | Caminhão basculante com capacidade de 10 m³ - 210 Kw | CHP | 0.035277 |  |  |  |  | 0
0
SF-04831 | Fechadura interna maçaneta tubular para porta em divisória |  | un | [5 empty] | 0
0
|  | Fechadura para porta interna, com acabamento cromado brilhante, maçaneta tipo tulipa, ref.: Gold STF 050001, Soprano Tulipa Classic BR90 PY | un | 1 | 87.84 | 87.84 | 126.154 |  | 0
|  | CARPINTEIRO DE ESQUADRIAS COM ENCARGOS COMPLEMENTARES | H | 1.002 | 27.189 | 27.2434 |  |  | 0
|  | SERVENTE COM ENCARGOS COMPLEMENTARES | H | 0.501 | 22.097 | 11.0706 |  |  | 0
0
SF-04832 | Instalação de fechadura/puxador de porta reaproveitados em divisórias |  | un | [5 empty] | 0
0
|  | CARPINTEIRO DE ESQUADRIAS COM ENCARGOS COMPLEMENTARES | H | 1.002 | 27.189 | 27.2434 | 38.314 |  | 0
|  | SERVENTE COM ENCARGOS COMPLEMENTARES | H | 0.501 | 22.097 | 11.0706 |  |  | 0
0
SF-04833 | Dobradiça para porta de divisória |  | un | [5 empty] | 0
0
|  | DOBRADICA EM LATAO, 3" X 2 1/2", E= 1,9 A 2 MM, COM ANEL, CROMADO, TAMPA BOLA, COM PARAFUSOS | UN | 1 | 27.379 | 27.379 | 62.4046 |  | 0
|  | SERVENTE COM ENCARGOS COMPLEMENTARES | H | 0.458 | 22.097 | 10.1204 |  |  | 0
|  | CARPINTEIRO DE ESQUADRIAS COM ENCARGOS COMPLEMENTARES | H | 0.916 | 27.189 | 24.9051 |  |  | 0
0
SF-04834 | Luminária arandela (tartaruga) em alumínio |  | un | [5 empty] | 0
0
|  | Luminária arandela (tartaruga) em alumínio, conforme especificações | UN | 1 |  |  | 20.9395 |  | 0
|  | AUXILIAR DE ELETRICISTA COM ENCARGOS COMPLEMENTARES | H | 0.18019 | 23.2465 | 4.1887 |  |  | 0
|  | ELETRICISTA COM ENCARGOS COMPLEMENTARES | H | 0.5766 | 29.051 | 16.7508 |  |  | 0
0
SF-04836 | Mesa de Iluminação DMX 384 canais |  | un | [5 empty] | 0
0
|  | Mesa de iluminação DMX 384 canais, conforme especificações | UN | 1 |  |  | 53.652 |  | 0
|  | AUXILIAR DE ELETRICISTA COM ENCARGOS COMPLEMENTARES | H | 1.0259 | 23.2465 | 23.8486 |  |  | 0
|  | ELETRICISTA COM ENCARGOS COMPLEMENTARES | H | 1.0259 | 29.051 | 29.8034 |  |  | 0
0
SF-04837 | Rack de iluminação dimmer DMX |  | un | [5 empty] | 0
0
|  | Rack de iluminação dimmer DMX 12 canais, conforme especificações | UN | 1 |  |  | 53.652 |  | 0
|  | AUXILIAR DE ELETRICISTA COM ENCARGOS COMPLEMENTARES | H | 1.0259 | 23.2465 | 23.8486 |  |  | 0
|  | ELETRICISTA COM ENCARGOS COMPLEMENTARES | H | 1.0259 | 29.051 | 29.8034 |  |  | 0
0
SF-04838 | Luminária LED spot dimerizável |  | un | [5 empty] | 0
0
|  | Luminária spot LED dimerizável de sobrepor, conforme especificações | UN | 1 |  |  | 23.3052 |  | 0
|  | AUXILIAR DE ELETRICISTA COM ENCARGOS COMPLEMENTARES | H | 0.20054 | 23.2465 | 4.6619 |  |  | 0
|  | ELETRICISTA COM ENCARGOS COMPLEMENTARES | H | 0.64174 | 29.051 | 18.6432 |  |  | 0
0
SF-04839 | Refletor Led COB 200W |  | un | [5 empty] | 0
0
|  | Refletor LED COB 200 W, conforme especificações | UN | 1 |  |  | 16.8577 |  | 0
|  | AUXILIAR DE ELETRICISTA COM ENCARGOS COMPLEMENTARES | H | 0.14506 | 23.2465 | 3.3722 |  |  | 0
|  | ELETRICISTA COM ENCARGOS COMPLEMENTARES | H | 0.4642 | 29.051 | 13.4855 |  |  | 0
0
SF-04840 | Refletor Elipsoidal LED |  | un | [5 empty] | 0
0
|  | Refletor elipsoidal LED 200 W DMX, conforme especificações | UN | 1 |  |  | 16.8577 |  | 0
|  | AUXILIAR DE ELETRICISTA COM ENCARGOS COMPLEMENTARES | H | 0.14506 | 23.2465 | 3.3722 |  |  | 0
|  | ELETRICISTA COM ENCARGOS COMPLEMENTARES | H | 0.4642 | 29.051 | 13.4855 |  |  | 0
0
SF-04841 | Cabo DMX |  | m | [5 empty] | 0
0
|  | Cabo flexível DMX 110 ohms, 2 x 0,30 mm², 22 AWG | UN | 1.2434 |  |  | 2.6672 |  | 0
|  | AUXILIAR DE ELETRICISTA COM ENCARGOS COMPLEMENTARES | H | 0.051 | 23.2465 | 1.1856 |  |  | 0
|  | ELETRICISTA COM ENCARGOS COMPLEMENTARES | H | 0.051 | 29.051 | 1.4816 |  |  | 0
0
SF-04842 | Placas de concreto (fachada do Anexo 2) |  | m2 | [5 empty] | 0
0
|  | ACO CA-50, 12,5 MM OU 16,0 MM, VERGALHAO | KG | 7.2 | 6.384 | 45.9648 | 488.9066 |  | 0
|  | CONCRETO FCK = 20MPA, TRAÇO 1:2,7:3 (EM MASSA SECA DE CIMENTO/ AREIA MÉDIA/ BRITA 1) - PREPARO MECÂNICO COM BETONEIRA 400 L. AF_05/2021 | M3 | 0.12 | 658.3249 | 78.999 |  |  | 0
|  | CORTE E DOBRA DE AÇO CA-25, DIÂMETRO DE 12,5 MM. AF_06/2022 | KG | 7.2 | 9.0064 | 64.8461 |  |  | 0
|  | MONTAGEM E DESMONTAGEM DE FÔRMA DE PILARES RETANGULARES E ESTRUTURAS SIMILARES, PÉ-DIREITO DUPLO, EM CHAPA DE MADEIRA COMPENSADA RESINADA, 2 UTILIZAÇÕES. AF_09/2020 | M2 | 1.48 | 154.0518 | 227.9966 |  |  | 0
|  | GUINDASTE HIDRÁULICO AUTOPROPELIDO, COM LANÇA TELESCÓPICA 28,80 M, CAPACIDADE MÁXIMA 30 T, POTÊNCIA 97 KW, TRAÇÃO 4 X 4 - CHP DIURNO. AF_11/2014 | CHP | 0.14 | 204.4495 | 28.6229 |  |  | 0
|  | GUINDASTE HIDRÁULICO AUTOPROPELIDO, COM LANÇA TELESCÓPICA 28,80 M, CAPACIDADE MÁXIMA 30 T, POTÊNCIA 97 KW, TRAÇÃO 4 X 4 - CHI DIURNO. AF_11/2014 | CHI | 0.06 | 97.546 | 5.8528 |  |  | 0
|  | LANÇAMENTO COM USO DE BALDES, ADENSAMENTO E ACABAMENTO DE CONCRETO EM ESTRUTURAS. AF_02/2022 | M3 | 0.12 | 305.2034 | 36.6244 |  |  | 0
0
SF-04843 | Escadas metálicas de emergência para o auditório Petrônio Portela |  | un | [5 empty] | 0
0
|  | GUINDASTE HIDRÁULICO AUTOPROPELIDO, COM LANÇA TELESCÓPICA 40 M, CAPACIDADE MÁXIMA 60 T, POTÊNCIA 260 KW - CHP DIURNO. AF_03/2016 | CHP | 101.3475 | 326.5245 | 33092.432 | 746082.3077 |  | 0
|  | GUINDASTE HIDRÁULICO AUTOPROPELIDO, COM LANÇA TELESCÓPICA 40 M, CAPACIDADE MÁXIMA 60 T, POTÊNCIA 260 KW - CHI DIURNO. AF_03/2016 | CHI | 526.0416 | 165.471 | 87044.6346 |  |  | 0
|  | ELETRODO REVESTIDO AWS - E7018, DIAMETRO IGUAL A 4,00 MM | KG | 2364.7743 | 41.8 | 98847.5657 |  |  | 0
|  | SOLDADOR COM ENCARGOS COMPLEMENTARES | H | 965.214 | 29.4025 | 28379.7046 |  |  | 0
|  | AJUDANTE DE ESTRUTURA METÁLICA COM ENCARGOS COMPLEMENTARES | H | 4826.07 | 21.7265 | 104853.6099 |  |  | 0
|  | MONTADOR DE ESTRUTURAS METÁLICAS COM ENCARGOS COMPLEMENTARES | H | 14478.21 | 23.5125 | 340418.9126 |  |  | 0
|  | FUNDO ANTICORROSIVO PARA METAIS FERROSOS (ZARCAO) | L | 521.2156 | 48.222 | 25134.0567 |  |  | 0
|  | ENCARREGADO GERAL COM ENCARGOS COMPLEMENTARES | H | 965.214 | 22.8285 | 22034.3878 |  |  | 0
|  | PARAFUSO FRANCES ZINCADO, DIAMETRO 1/2", COMPRIMENTO 4", COM PORCA E ARRUELA | UN | 144.7821 | 4.0755 | 590.0594 |  |  | 0
|  | RETIFICADORA DE SOLDA ELETRICA DE 430A, MODELO TRR 2600, BANBOZZI OU SIMILAR | UN | 1.4479 |  |  |  |  | 0
|  | CHAPA DE ACO CARBONO LAMINADO A QUENTE, QUALIDADE ESTRUTURAL, BITOLA 3/16", E =4,75 MM (37,29 KG/M2) | KG | 675.6498 | 8.417 | 5686.9444 |  |  | 0
|  | PERFIL DE ACO ASTM A-572-NBR7007 | KG | 47585.0502 |  |  |  |  | 0
0
SF-04845 | Dispositivo de Proteção Contra Surtos Classe I |  | un | [5 empty] | 0
0
|  | ELETRICISTA COM ENCARGOS COMPLEMENTARES | H | 0.1892 | 29.051 | 5.4964 | 12.0417 |  | 0
|  | AUXILIAR DE ELETRICISTA COM ENCARGOS COMPLEMENTARES | H | 0.1892 | 23.2465 | 4.3982 |  |  | 0
|  | Dispositivo de proteção contra surtos (DPS), Classe I, 2000 V, conforme especificações | UN | 1 |  |  |  |  | 0
|  | TERMINAL A COMPRESSAO EM COBRE ESTANHADO PARA CABO 16 MM2, 1 FURO E 1 COMPRESSAO, PARA PARAFUSO DE FIXACAO M6 | UN | 1 | 2.147 | 2.147 |  |  | 0
0
SF-04846 | Eletroduto de PVC de 1 1/4” |  | m | [5 empty] | 0
0
|  | ELETRICISTA COM ENCARGOS COMPLEMENTARES | H | 0.162 | 29.051 | 4.7063 | 21.863 |  | 0
|  | AUXILIAR DE ELETRICISTA COM ENCARGOS COMPLEMENTARES | H | 0.162 | 23.2465 | 3.7659 |  |  | 0
|  | ELETRODUTO DE PVC RIGIDO ROSCAVEL DE 1 1/4", SEM LUVA | M | 1.017 | 13.167 | 13.3908 |  |  | 0
0
SF-04847 | Barra chata de alumínio 7/8" x 1/8" |  | m | [5 empty] | 0
0
|  | ELETRICISTA COM ENCARGOS COMPLEMENTARES | H | 0.5 | 29.051 | 14.5255 | 26.1487 |  | 0
|  | AUXILIAR DE ELETRICISTA COM ENCARGOS COMPLEMENTARES | H | 0.5 | 23.2465 | 11.6232 |  |  | 0
|  | Barra chata em alumínio 7/8" x 1/8" | M | 1.0375 |  |  |  |  | 0
0
SF-04848 | Captor tipo Franklin |  | un | [5 empty] | 0
0
|  | ELETRICISTA COM ENCARGOS COMPLEMENTARES | H | 0.1346 | 29.051 | 3.9103 | 107.4447 |  | 0
|  | AUXILIAR DE ELETRICISTA COM ENCARGOS COMPLEMENTARES | H | 0.1346 | 23.2465 | 3.129 |  |  | 0
|  | PARA-RAIOS TIPO FRANKLIN 350 MM, EM LATAO CROMADO, DUAS DESCIDAS, PARA PROTECAO DE EDIFICACOES CONTRA DESCARGAS ATMOSFERICAS | UN | 1 | 100.4055 | 100.4055 |  |  | 0
0
SF-04849 | Mastro 3 m |  | un | [5 empty] | 0
0
|  | ELETRICISTA COM ENCARGOS COMPLEMENTARES | H | 0.1667 | 29.051 | 4.8428 | 152.3295 |  | 0
|  | AUXILIAR DE ELETRICISTA COM ENCARGOS COMPLEMENTARES | H | 0.1667 | 23.2465 | 3.8752 |  |  | 0
|  | MASTRO SIMPLES GALVANIZADO DIAMETRO NOMINAL 2" | M | 3 | 47.8705 | 143.6115 |  |  | 0
0
SF-04850 | Mastro 6 m |  | un | [5 empty] | 0
0
|  | ELETRICISTA COM ENCARGOS COMPLEMENTARES | H | 0.1667 | 29.051 | 4.8428 | 295.941 |  | 0
|  | AUXILIAR DE ELETRICISTA COM ENCARGOS COMPLEMENTARES | H | 0.1667 | 23.2465 | 3.8752 |  |  | 0
|  | MASTRO SIMPLES GALVANIZADO DIAMETRO NOMINAL 2" | M | 6 | 47.8705 | 287.223 |  |  | 0
0
SF-04851 | Condulete de PVC rígido de 1.1/4” |  | un | [5 empty] | 0
0
|  | ELETRICISTA COM ENCARGOS COMPLEMENTARES | H | 0.3618 | 29.051 | 10.5107 | 19.7002 |  | 0
|  | AUXILIAR DE ELETRICISTA COM ENCARGOS COMPLEMENTARES | H | 0.3618 | 23.2465 | 8.4106 |  |  | 0
|  | Condulete de PVC 1.1/4" | UN | 1 |  |  |  |  | 0
|  | BUCHA DE NYLON SEM ABA S6, COM PARAFUSO DE 4,20 X 40 MM EM ACO ZINCADO COM ROSCA SOBERBA, CABECA CHATA E FENDA PHILLIPS | UN | 2 | 0.3895 | 0.779 |  |  | 0
0
SF-04852 | Suporte-guia simples com roldana em poliprolineno, H=200 mm |  | un | [5 empty] | 0
0
|  | ELETRICISTA COM ENCARGOS COMPLEMENTARES | H | 0.3106 | 29.051 | 9.0232 | 22.0196 |  | 0
|  | AUXILIAR DE ELETRICISTA COM ENCARGOS COMPLEMENTARES | H | 0.3106 | 23.2465 | 7.2204 |  |  | 0
|  | SUPORTE GUIA SIMPLES COM ROLDANA EM POLIPROPILENO PARA CHUMBAR, H = 20 CM | UN | 1 | 5.776 | 5.776 |  |  | 0
0
SF-04856 | Carpete Verde Escuro / Musgo para o Auditório Petrônio Portela |  | m2 | [5 empty] | 0
0
|  | PEDREIRO COM ENCARGOS COMPLEMENTARES | H | 0.1 | 28.6995 | 2.87 | 16.208 |  | 0
|  | SERVENTE COM ENCARGOS COMPLEMENTARES | H | 0.1 | 22.097 | 2.2097 |  |  | 0
|  | Adesivo de contato a base d'água | KG | 0.1 |  |  |  |  | 0
|  | Carpete aveludado verde escuro ou musgo, para uso comercial, adequado para tráfego pesado, conforme especificações técnicas. | m2 | 1.1 |  |  |  |  | 0
|  | PEDREIRO COM ENCARGOS COMPLEMENTARES | H | 0.2 | 28.6995 | 5.7399 |  |  | 0
|  | SERVENTE COM ENCARGOS COMPLEMENTARES | H | 0.2 | 22.097 | 4.4194 |  |  | 0
|  | CIMENTO PORTLAND COMPOSTO CP II-32 | KG | 1.5 | 0.646 | 0.969 |  |  | 0
|  | Adjuvante para argamassa base PVA | KG | 0.15 |  |  |  |  | 0
0
SF-05124 | Apoio Técnico Administrativo – Controle de Almoxarifado – Noturno |  | Profissional | [5 empty] | 1
1
|  | ALMOXARIFE COM ENCARGOS COMPLEMENTARES | H | 116.9156 | 35.378 | 4136.2401 | 4136.2401 |  | 1
1
|  | Obs: considerando 220h/mês e encargos sociais indicados na tabela do SINAPI. | [6 empty] | 1
1
SF-05125 | Ajudante de Serviços Gerais – Noturno |  | Profissional | [5 empty] | 2
2
|  | SERVENTE COM ENCARGOS COMPLEMENTARES | H | 116.9156 | 22.097 | 2583.484 | 2583.484 |  | 2
2
|  | Obs: considerando 220h/mês e encargos sociais indicados na tabela do SINAPI. | [6 empty] | 2
2
SF-05126 | Mestre de Obras (Posto de Trabalho) – Noturno |  | Profissional | [5 empty] | 1
1
|  | MESTRE DE OBRAS COM ENCARGOS COMPLEMENTARES | H | 116.9156 | 46.1225 | 5392.4398 | 5392.4398 |  | 1
1
|  | Obs: considerando 220h/mês e encargos sociais indicados na tabela do SINAPI. | [6 empty] | 1
1
SF-05127 | Oficial de Serviços Gerais – Noturno |  | Profissional | [5 empty] | 3
3
|  | PEDREIRO COM ENCARGOS COMPLEMENTARES | H | 116.9156 | 28.6995 | 3355.4193 | 3355.4193 |  | 3
3
|  | Obs: considerando 220h/mês e encargos sociais indicados na tabela do SINAPI. | [6 empty] | 3
3
SF-05128 | Eletricista – Noturno |  | Profissional | [5 empty] | 1
1
|  | ELETRICISTA COM ENCARGOS COMPLEMENTARES | H | 116.9156 | 29.051 | 3396.5151 | 3396.5151 |  | 1
1
|  | Obs: considerando 220h/mês e encargos sociais indicados na tabela do SINAPI. | [6 empty] | 1
1
SF-05129 | Auxiliar de Eletricista – Noturno |  | Profissional | [5 empty] | 1
1
|  | AUXILIAR DE ELETRICISTA COM ENCARGOS COMPLEMENTARES | H | 116.9156 | 23.2465 | 2717.8785 | 2717.8785 |  | 1
1
|  | Obs: considerando 220h/mês e encargos sociais indicados na tabela do SINAPI. | [6 empty] | 1
1
SF-05130 | Instalador(a) Hidráulico(a) – Noturno |  | Profissional | [5 empty] | 1
1
|  | INSTALADOR DE TUBULACOES - TUBOS/EQUIPAMENTOS (HORISTA) | H | 116.9156 | 8.17 | 955.2005 | 955.2005 |  | 1
1
|  | Obs: considerando 220h/mês e encargos sociais indicados na tabela do SINAPI. | [6 empty] | 1
1
SF-05131 | Ajudante de Manutenção Hidrossanitária – Noturno |  | Profissional | [5 empty] | 1
1
|  | AUXILIAR DE ENCANADOR OU BOMBEIRO HIDRÁULICO COM ENCARGOS COMPLEMENTARES | H | 116.9156 | 22.325 | 2610.1408 | 2610.1408 |  | 1
1
|  | Obs: considerando 220h/mês e encargos sociais indicados na tabela do SINAPI. | [6 empty] | 1
1
SF-05132 | Técnico de Segurança do Trabalho - Trabalho em Altura e Espaços Confinados – Noturno |  | Profissional | [5 empty] | 1
1
|  | TÉCNICO EM SEGURANÇA DO TRABALHO COM ENCARGOS COMPLEMENTARES | H | 116.9156 | 49.7325 | 5814.5051 | 5814.5051 |  | 1
1
|  | Obs: considerando 220h/mês e encargos sociais indicados na tabela do SINAPI. | [6 empty] | 1
1
SF-05133 | Técnico(a) Eletromecânico(a)/Ar-Condicionado – Noturno |  | Profissional | [5 empty] | 0
0
|  | ELETROTÉCNICO COM ENCARGOS COMPLEMENTARES | H | 116.9156 | 34.9695 | 4088.4801 | 4088.4801 |  | 0
0
SF-05134 | Eletromecânico(a) de Ar-Condicionado – Noturno |  | Profissional | [5 empty] | 1
1
|  | ELETROTÉCNICO COM ENCARGOS COMPLEMENTARES | H | 116.9156 | 34.9695 | 4088.4801 | 4088.4801 |  | 1
1
SF-05135 | Duteiro(a) – Noturno |  | Profissional | [5 empty] | 1
1
|  | ENCANADOR OU BOMBEIRO HIDRÁULICO COM ENCARGOS COMPLEMENTARES | H | 116.9156 | 28.025 | 3276.5597 | 3276.5597 |  | 1
1
SF-05136 | Técnico(a) em Edificações - Planejamento |  | Profissional | [5 empty] | 1
1
|  | TECNICO DE EDIFICACOES COM ENCARGOS COMPLEMENTARES | MES | 0.6562 | 3238.854 | 2125.336 | 2125.336 |  | 1
1
|  | Obs: considerando 220h/mês e encargos sociais indicados na tabela do SINAPI. | [6 empty] | 1
1

## Comp.Aux1
Reformas no CASF
COMPOSIÇÕES DE CUSTO UNITÁRIO AUXILIARES DE 1º NÍVEL
Data: Novembro de 2025
DESCRIÇÃO | DISCRIMINAÇÃO DA COMPOSIÇÃO | UNIDADE | COEFICIENTE | CUSTO UNITÁRIO | CUSTO TOTAL | TOTAL | a | QTD
ARGAMASSA TRAÇO 1:3 (EM VOLUME DE CIMENTO E AREIA MÉDIA ÚMIDA), PREPARO MANUAL. AF_08/2019 |  | M3 | [5 empty] | 10.58
10.58
| AREIA MEDIA - POSTO JAZIDA/FORNECEDOR (RETIRADO NA JAZIDA, SEM TRANSPORTE) | M3 | 1.07 | 199.7185 | 213.6988 | 785.4956 |  | 10.58
| CIMENTO PORTLAND COMPOSTO CP II-32 | KG | 482.96 | 0.646 | 311.9922 |  |  | 10.58
| SERVENTE COM ENCARGOS COMPLEMENTARES | H | 8.57 | 22.097 | 189.3713 |  |  | 10.58
| CARGA, MANOBRA E DESCARGA DE SOLOS E MATERIAIS GRANULARES EM CAMINHÃO BASCULANTE 6 M³ - CARGA COM PÁ CARREGADEIRA (CAÇAMBA DE 1,7 A 2,8 M³ / 128 HP) E DESCARGA LIVRE (UNIDADE: M3). AF_07/2020 | M3 | 1.07 | 8.3948 | 8.9824 |  |  | 10.58
| TRANSPORTE COM CAMINHÃO BASCULANTE DE 6 M³, EM VIA URBANA PAVIMENTADA, DMT ATÉ 30 KM (UNIDADE: M3XKM). AF_07/2020 | M3XKM | 21.4 | 2.8715 | 61.4509 |  |  | 10.58
10.58
| Obs.: Considerando fornecedor de areia a 20 km do Senado Federal. | [6 empty] | 10.58
10.58
FIXAÇÃO DE DUTOS FLEXÍVEIS CIRCULARES, DIÂMETRO 109 MM OU 4", COM ABRAÇADEIRA METÁLICA FLEXÍVEL FIXADA DIRETAMENTE NA LAJE, SOMENTE MÃO DE OBRA. AF_09/2023 |  | UN | [5 empty] | 0
0
| AJUDANTE ESPECIALIZADO COM ENCARGOS COMPLEMENTARES | H | 0.1568 | 22.705 | 3.5601 | 24.4378 |  | 0
| MECÂNICO DE REFRIGERAÇÃO COM ENCARGOS COMPLEMENTARES | H | 0.69 | 30.2575 | 20.8777 |  |  | 0
0
FIXAÇÃO DE TUBOS HORIZONTAIS DE PVC ÁGUA, PVC ESGOTO, PVC ÁGUA PLUVIAL, CPVC, PPR, COBRE OU AÇO, DIÂMETROS MENORES OU IGUAIS A 40 MM, COM ABRAÇADEIRA METÁLICA RÍGIDA TIPO U PERFIL 1 1/4", FIXADA EM PERFILADO EM LAJE. AF_09/2023_PS |  | M | [5 empty] | 1375
1375
| ABRACADEIRA EM ACO PARA AMARRACAO DE ELETRODUTOS, TIPO D, COM 1/2" E PARAFUSO DE FIXACAO | UN | 1.7857 | 1.767 | 3.1553 | 10.1514 |  | 1375
| AUXILIAR DE ENCANADOR OU BOMBEIRO HIDRÁULICO COM ENCARGOS COMPLEMENTARES | H | 0.048 | 22.325 | 1.0716 |  |  | 1375
| ENCANADOR OU BOMBEIRO HIDRÁULICO COM ENCARGOS COMPLEMENTARES | H | 0.2114 | 28.025 | 5.9245 |  |  | 1375
1375
FABRICAÇÃO DE FÔRMA PARA VIGAS, EM CHAPA DE MADEIRA COMPENSADA RESINADA, E = 17 MM. AF_09/2020 |  | M2 | [5 empty] | 31.3
31.3
| CHAPA/PAINEL DE MADEIRA COMPENSADA RESINADA (MADEIRITE RESINADO ROSA) PARA FORMA DE CONCRETO, DE 2200 X 1100 MM, E = 17 MM | M2 | 1.146 | 36.7555 | 42.1218 | 101.3239 |  | 31.3
| PONTALETE *7,5 X 7,5* CM EM PINUS, MISTA OU EQUIVALENTE DA REGIAO - BRUTA | M | 0.166 | 7.3055 | 1.2127 |  |  | 31.3
| SARRAFO *2,5 X 7,5* CM EM PINUS, MISTA OU EQUIVALENTE DA REGIAO - BRUTA | M | 6.952 | 2.5555 | 17.7658 |  |  | 31.3
| PREGO DE ACO POLIDO COM CABECA 17 X 21 (2 X 11) | KG | 0.159 | 18.4015 | 2.9258 |  |  | 31.3
| AJUDANTE DE CARPINTEIRO COM ENCARGOS COMPLEMENTARES | H | 0.202 | 22.686 | 4.5826 |  |  | 31.3
| CARPINTEIRO DE FORMAS COM ENCARGOS COMPLEMENTARES | H | 0.911 | 28.3005 | 25.7818 |  |  | 31.3
| SERRA CIRCULAR DE BANCADA COM MOTOR ELÉTRICO POTÊNCIA DE 5HP, COM COIFA PARA DISCO 10" - CHP DIURNO. AF_08/2015 | CHP | 0.05 | 24.966 | 1.2483 |  |  | 31.3
| SERRA CIRCULAR DE BANCADA COM MOTOR ELÉTRICO POTÊNCIA DE 5HP, COM COIFA PARA DISCO 10" - CHI DIURNO. AF_08/2015 | CHI | 0.237 | 23.9875 | 5.685 |  |  | 31.3
31.3
FABRICAÇÃO DE ESCORAS DE VIGA DO TIPO GARFO, EM MADEIRA. AF_09/2020 |  | M | [5 empty] | 90.8
90.8
| CHAPA/PAINEL DE MADEIRA COMPENSADA PLASTIFICADA (MADEIRITE PLASTIFICADO) PARA FORMA DE CONCRETO, DE 2200 X 1100 MM, E = *17* MM | M2 | 0.136 | 62.2535 | 8.4665 | 31.5318 |  | 90.8
| PONTALETE *7,5 X 7,5* CM EM PINUS, MISTA OU EQUIVALENTE DA REGIAO - BRUTA | M | 2.342 | 7.3055 | 17.1095 |  |  | 90.8
| PREGO DE ACO POLIDO COM CABECA 17 X 21 (2 X 11) | KG | 0.012 | 18.4015 | 0.22082 |  |  | 90.8
| AJUDANTE DE CARPINTEIRO COM ENCARGOS COMPLEMENTARES | H | 0.032 | 22.686 | 0.72595 |  |  | 90.8
| CARPINTEIRO DE FORMAS COM ENCARGOS COMPLEMENTARES | H | 0.083 | 28.3005 | 2.3489 |  |  | 90.8
| SERRA CIRCULAR DE BANCADA COM MOTOR ELÉTRICO POTÊNCIA DE 5HP, COM COIFA PARA DISCO 10" - CHP DIURNO. AF_08/2015 | CHP | 0.022 | 24.966 | 0.54925 |  |  | 90.8
| SERRA CIRCULAR DE BANCADA COM MOTOR ELÉTRICO POTÊNCIA DE 5HP, COM COIFA PARA DISCO 10" - CHI DIURNO. AF_08/2015 | CHI | 0.088 | 23.9875 | 2.1109 |  |  | 90.8
90.8
ARGAMASSA TRAÇO 1:2:8 (EM VOLUME DE CIMENTO, CAL E AREIA MÉDIA ÚMIDA) PARA EMBOÇO/MASSA ÚNICA/ASSENTAMENTO DE ALVENARIA DE VEDAÇÃO, PREPARO MECÂNICO COM BETONEIRA 400 L. AF_08/2019 |  | M3 | [5 empty] | 4.1495
4.1495
| AREIA MEDIA - POSTO JAZIDA/FORNECEDOR (RETIRADO NA JAZIDA, SEM TRANSPORTE) | M3 | 1.16 | 199.7185 | 231.6735 | 801.3892 |  | 4.1495
| CAL HIDRATADA CH-I PARA ARGAMASSAS | KG | 174.1 | 1.4725 | 256.3622 |  |  | 4.1495
| CIMENTO PORTLAND COMPOSTO CP II-32 | KG | 195.86 | 0.646 | 126.5256 |  |  | 4.1495
| OPERADOR DE BETONEIRA ESTACIONÁRIA/MISTURADOR COM ENCARGOS COMPLEMENTARES | H | 4.5 | 23.845 | 107.3025 |  |  | 4.1495
| BETONEIRA CAPACIDADE NOMINAL DE 400 L, CAPACIDADE DE MISTURA 280 L, MOTOR ELÉTRICO TRIFÁSICO POTÊNCIA DE 2 CV, SEM CARREGADOR - CHP DIURNO. AF_05/2023 | CHP | 1.05 | 1.6435 | 1.7257 |  |  | 4.1495
| BETONEIRA CAPACIDADE NOMINAL DE 400 L, CAPACIDADE DE MISTURA 280 L, MOTOR ELÉTRICO TRIFÁSICO POTÊNCIA DE 2 CV, SEM CARREGADOR - CHI DIURNO. AF_05/2023 | CHI | 3.45 | 0.418 | 1.4421 |  |  | 4.1495
| CARGA, MANOBRA E DESCARGA DE SOLOS E MATERIAIS GRANULARES EM CAMINHÃO BASCULANTE 6 M³ - CARGA COM PÁ CARREGADEIRA (CAÇAMBA DE 1,7 A 2,8 M³ / 128 HP) E DESCARGA LIVRE (UNIDADE: M3). AF_07/2020 | M3 | 1.16 | 8.3948 | 9.738 |  |  | 4.1495
| TRANSPORTE COM CAMINHÃO BASCULANTE DE 6 M³, EM VIA URBANA PAVIMENTADA, DMT ATÉ 30 KM (UNIDADE: M3XKM). AF_07/2020 | M3XKM | 23.2 | 2.8715 | 66.6197 |  |  | 4.1495
4.1495
| Obs.: Considerando fornecedor de areia a 20 km do Senado Federal. | [6 empty] | 4.1495
4.1495
CONTRAPISO EM ARGAMASSA TRAÇO 1:4 (CIMENTO E AREIA), PREPARO MECÂNICO COM BETONEIRA 400 L, APLICADO EM ÁREAS SECAS SOBRE LAJE, ADERIDO, ACABAMENTO NÃO REFORÇADO, ESPESSURA 3CM. AF_07/2021 |  | M2 | [5 empty] | 0
0
| CIMENTO PORTLAND COMPOSTO CP II-32 | KG | 0.5 | 0.646 | 0.323 | 46.6726 |  | 0
| ADITIVO ADESIVO LIQUIDO PARA ARGAMASSAS DE REVESTIMENTOS CIMENTICIOS | L | 0.21 | 14.763 | 3.1002 |  |  | 0
| ARGAMASSA TRAÇO 1:4 (EM VOLUME DE CIMENTO E AREIA MÉDIA ÚMIDA) PARA CONTRAPISO, PREPARO MECÂNICO COM BETONEIRA 400 L. AF_08/2019 | M3 | 0.0431 | 777.2634 | 33.5001 |  |  | 0
| PEDREIRO COM ENCARGOS COMPLEMENTARES | H | 0.245 | 28.6995 | 7.0314 |  |  | 0
| SERVENTE COM ENCARGOS COMPLEMENTARES | H | 0.123 | 22.097 | 2.7179 |  |  | 0
0
ARGAMASSA TRAÇO 1:3 (EM VOLUME DE CIMENTO E AREIA GROSSA ÚMIDA) PARA CHAPISCO CONVENCIONAL, PREPARO MANUAL. AF_08/2019 |  | M3 | [5 empty] | 2.59
2.59
| AREIA GROSSA - POSTO JAZIDA/FORNECEDOR (RETIRADO NA JAZIDA, SEM TRANSPORTE) | M3 | 0.94 | 202.3215 | 190.1822 | 768.5862 |  | 2.59
| CIMENTO PORTLAND COMPOSTO CP II-32 | KG | 422.63 | 0.646 | 273.019 |  |  | 2.59
| SERVENTE COM ENCARGOS COMPLEMENTARES | H | 11.02 | 22.097 | 243.5089 |  |  | 2.59
| CARGA, MANOBRA E DESCARGA DE SOLOS E MATERIAIS GRANULARES EM CAMINHÃO BASCULANTE 6 M³ - CARGA COM PÁ CARREGADEIRA (CAÇAMBA DE 1,7 A 2,8 M³ / 128 HP) E DESCARGA LIVRE (UNIDADE: M3). AF_07/2020 | M3 | 0.94 | 8.3948 | 7.8911 |  |  | 2.59
| TRANSPORTE COM CAMINHÃO BASCULANTE DE 6 M³, EM VIA URBANA PAVIMENTADA, DMT ATÉ 30 KM (UNIDADE: M3XKM). AF_07/2020 | M3XKM | 18.8 | 2.8715 | 53.9849 |  |  | 2.59
2.59
| Obs.: Considerando fornecedor de areia a 20 km do Senado Federal. | [6 empty] | 2.59
2.59
ARGAMASSA INDUSTRIALIZADA PARA CHAPISCO COLANTE, PREPARO COM MISTURADOR DE EIXO HORIZONTAL DE 300 KG. AF_08/2019 |  | M3 | [5 empty] | 0.085
0.085
| ARGAMASSA INDUSTRIALIZADA PARA CHAPISCO COLANTE | KG | 1981.23 | 1.178 | 2333.8889 | 2455.1217 |  | 0.085
| OPERADOR DE BETONEIRA ESTACIONÁRIA/MISTURADOR COM ENCARGOS COMPLEMENTARES | H | 4.72 | 23.845 | 112.5484 |  |  | 0.085
| MISTURADOR DE ARGAMASSA, EIXO HORIZONTAL, CAPACIDADE DE MISTURA 300 KG, MOTOR ELÉTRICO POTÊNCIA 5 CV - CHP DIURNO. AF_05/2023 | CHP | 1.1 | 4.237 | 4.6607 |  |  | 0.085
| MISTURADOR DE ARGAMASSA, EIXO HORIZONTAL, CAPACIDADE DE MISTURA 300 KG, MOTOR ELÉTRICO POTÊNCIA 5 CV - CHI DIURNO. AF_05/2023 | CHI | 3.62 | 1.1115 | 4.0236 |  |  | 0.085
0.085
ARGAMASSA TRAÇO 1:4 (EM VOLUME DE CIMENTO E AREIA MÉDIA ÚMIDA) PARA CONTRAPISO, PREPARO MANUAL. AF_08/2019 |  | M3 | [5 empty] | 38.8
38.8
| AREIA MEDIA - POSTO JAZIDA/FORNECEDOR (RETIRADO NA JAZIDA, SEM TRANSPORTE) | M3 | 1.35 | 199.7185 | 269.62 | 895.6521 |  | 38.8
| CIMENTO PORTLAND COMPOSTO CP II-32 | KG | 454.58 | 0.646 | 293.6587 |  |  | 38.8
| SERVENTE COM ENCARGOS COMPLEMENTARES | H | 11.02 | 22.097 | 243.5089 |  |  | 38.8
| CARGA, MANOBRA E DESCARGA DE SOLOS E MATERIAIS GRANULARES EM CAMINHÃO BASCULANTE 6 M³ - CARGA COM PÁ CARREGADEIRA (CAÇAMBA DE 1,7 A 2,8 M³ / 128 HP) E DESCARGA LIVRE (UNIDADE: M3). AF_07/2020 | M3 | 1.35 | 8.3948 | 11.333 |  |  | 38.8
| TRANSPORTE COM CAMINHÃO BASCULANTE DE 6 M³, EM VIA URBANA PAVIMENTADA, DMT ATÉ 30 KM (UNIDADE: M3XKM). AF_07/2020 | M3XKM | 27 | 2.8715 | 77.5315 |  |  | 38.8
38.8
| Obs.: Considerando fornecedor de areia a 20 km do Senado Federal. | [6 empty] | 38.8
38.8
ARGAMASSA TRAÇO 1:4 (EM VOLUME DE CIMENTO E AREIA MÉDIA ÚMIDA), PREPARO MANUAL. AF_08/2019 |  | M3 | [5 empty] | 0
0
| AREIA MEDIA - POSTO JAZIDA/FORNECEDOR (RETIRADO NA JAZIDA, SEM TRANSPORTE) | M3 | 1.15 | 199.7185 | 229.6763 | 740.2027 |  | 0
| CIMENTO PORTLAND COMPOSTO CP II-32 | KG | 389.54 | 0.646 | 251.6428 |  |  | 0
| SERVENTE COM ENCARGOS COMPLEMENTARES | H | 8.29 | 22.097 | 183.1841 |  |  | 0
| CARGA, MANOBRA E DESCARGA DE SOLOS E MATERIAIS GRANULARES EM CAMINHÃO BASCULANTE 6 M³ - CARGA COM PÁ CARREGADEIRA (CAÇAMBA DE 1,7 A 2,8 M³ / 128 HP) E DESCARGA LIVRE (UNIDADE: M3). AF_07/2020 | M3 | 1.15 | 8.3948 | 9.654 |  |  | 0
| TRANSPORTE COM CAMINHÃO BASCULANTE DE 6 M³, EM VIA URBANA PAVIMENTADA, DMT ATÉ 30 KM (UNIDADE: M3XKM). AF_07/2020 | M3XKM | 23 | 2.8715 | 66.0454 |  |  | 0
0
| Obs.: Considerando fornecedor de areia a 20 km do Senado Federal. | [6 empty] | 0
0
FIXAÇÃO DE TUBOS VERTICAIS DE PVC ÁGUA, PVC ESGOTO, PVC ÁGUA PLUVIAL, CPVC, PPR, COBRE OU AÇO, DIÂMETROS MENORES OU IGUAIS A 40 MM, COM ABRAÇADEIRA METÁLICA RÍGIDA TIPO U PERFIL 1 1/4", FIXADA EM PERFILADO EM PAREDE. AF_09/2023_PS |  | M | [5 empty] | 0
0
| ABRACADEIRA EM ACO PARA AMARRACAO DE ELETRODUTOS, TIPO D, COM 1/2" E PARAFUSO DE FIXACAO | UN | 0.6667 | 1.767 | 1.1781 | 3.7888 |  | 0
| AUXILIAR DE ENCANADOR OU BOMBEIRO HIDRÁULICO COM ENCARGOS COMPLEMENTARES | H | 0.0179 | 22.325 | 0.39962 |  |  | 0
| ENCANADOR OU BOMBEIRO HIDRÁULICO COM ENCARGOS COMPLEMENTARES | H | 0.0789 | 28.025 | 2.2112 |  |  | 0
0
LUVA DE AÇO GALVANIZADO PARA ELETRODUTO Ø 20 MM - 3/4" |  | UN | [5 empty] | 0
0
| LUVA PARA ELETRODUTO, EM ACO GALVANIZADO ELETROLITICO, COM ROSCA, DIAMETRO DE 20 MM (3/4") | UN | 1 | 2.432 | 2.432 | 5.1053 |  | 0
| AUXILIAR DE ELETRICISTA COM ENCARGOS COMPLEMENTARES | H | 0.06 | 19.4085 | 1.1645 |  |  | 0
| ELETRICISTA COM ENCARGOS COMPLEMENTARES | H | 0.06 | 25.1465 | 1.5088 |  |  | 0
0
LUVA DE AÇO GALVANIZADO PARA ELETRODUTO Ø 25 MM - 1" |  | UN | [5 empty] | 0
0
| LUVA PARA ELETRODUTO, EM ACO GALVANIZADO ELETROLITICO, COM ROSCA, DIAMETRO DE 25 MM (1") | UN | 1 | 2.831 | 2.831 | 5.5043 |  | 0
| AUXILIAR DE ELETRICISTA COM ENCARGOS COMPLEMENTARES | H | 0.06 | 19.4085 | 1.1645 |  |  | 0
| ELETRICISTA COM ENCARGOS COMPLEMENTARES | H | 0.06 | 25.1465 | 1.5088 |  |  | 0
0
LUVA DE AÇO GALVANIZADO PARA ELETRODUTO Ø 32 MM - 1 1/4" |  | UN | [5 empty] | 0
0
| LUVA PARA ELETRODUTO, EM ACO GALVANIZADO ELETROLITICO, COM ROSCA, DIAMETRO DE 32 MM (1 1/4") | UN | 1 | 5.016 | 5.016 | 9.0259 |  | 0
| AUXILIAR DE ELETRICISTA COM ENCARGOS COMPLEMENTARES | H | 0.09 | 19.4085 | 1.7468 |  |  | 0
| ELETRICISTA COM ENCARGOS COMPLEMENTARES | H | 0.09 | 25.1465 | 2.2632 |  |  | 0
0
LUVA DE AÇO GALVANIZADO PARA ELETRODUTO Ø 40 MM - 1 1/2" |  | UN | [5 empty] | 0
0
| LUVA PARA ELETRODUTO, EM ACO GALVANIZADO ELETROLITICO, COM ROSCA, DIAMETRO DE 40 MM (1 1/2") | UN | 1 | 7.258 | 7.258 | 11.2679 |  | 0
| AUXILIAR DE ELETRICISTA COM ENCARGOS COMPLEMENTARES | H | 0.09 | 19.4085 | 1.7468 |  |  | 0
| ELETRICISTA COM ENCARGOS COMPLEMENTARES | H | 0.09 | 25.1465 | 2.2632 |  |  | 0
0
FIXAÇÃO DE TUBOS VERTICAIS DE PVC ÁGUA, PVC ESGOTO, PVC ÁGUA PLUVIAL, CPVC, PPR, COBRE OU AÇO, DIÂMETROS MAIORES QUE 40 MM E MENORES OU IGUAIS A 75 MM, COM ABRAÇADEIRA METÁLICA RÍGIDA TIPO U PERFIL 2 1/2", FIXADA EM PERFILADO EM PAREDE. AF_09/2023_PS |  | M | [5 empty] | 0
0
| ABRACADEIRA EM ACO PARA AMARRACAO DE ELETRODUTOS, TIPO D, COM 1 1/2" E PARAFUSO DE FIXACAO | UN | 0.6667 | 3.629 | 2.4195 | 6.5757 |  | 0
| AUXILIAR DE ENCANADOR OU BOMBEIRO HIDRÁULICO COM ENCARGOS COMPLEMENTARES | H | 0.0285 | 22.325 | 0.63626 |  |  | 0
| ENCANADOR OU BOMBEIRO HIDRÁULICO COM ENCARGOS COMPLEMENTARES | H | 0.1256 | 28.025 | 3.5199 |  |  | 0
0
ARGAMASSA TRAÇO 1:2:9 (EM VOLUME DE CIMENTO, CAL E AREIA MÉDIA ÚMIDA) PARA EMBOÇO/MASSA ÚNICA/ASSENTAMENTO DE ALVENARIA DE VEDAÇÃO, PREPARO MECÂNICO COM BETONEIRA 600 L. AF_08/2019 |  | M3 | [5 empty] | 0.962
0.962
| AREIA MEDIA - POSTO JAZIDA/FORNECEDOR (RETIRADO NA JAZIDA, SEM TRANSPORTE) | M3 | 1.18 | 199.7185 | 235.6678 | 773.0351 |  | 0.962
| CAL HIDRATADA CH-I PARA ARGAMASSAS | KG | 157.44 | 1.4725 | 231.8304 |  |  | 0.962
| CIMENTO PORTLAND COMPOSTO CP II-32 | KG | 177.12 | 0.646 | 114.4195 |  |  | 0.962
| SERVENTE COM ENCARGOS COMPLEMENTARES | H | 0.79 | 22.097 | 17.4566 |  |  | 0.962
| OPERADOR DE BETONEIRA ESTACIONÁRIA/MISTURADOR COM ENCARGOS COMPLEMENTARES | H | 3.65 | 23.845 | 87.0343 |  |  | 0.962
| BETONEIRA CAPACIDADE NOMINAL DE 600 L, CAPACIDADE DE MISTURA 360 L, MOTOR ELÉTRICO TRIFÁSICO POTÊNCIA DE 4 CV, SEM CARREGADOR - CHP DIURNO. AF_05/2023 | CHP | 0.85 | 4.9305 | 4.1909 |  |  | 0.962
| BETONEIRA CAPACIDADE NOMINAL DE 600 L, CAPACIDADE DE MISTURA 360 L, MOTOR ELÉTRICO TRIFÁSICO POTÊNCIA DE 4 CV, SEM CARREGADOR - CHI DIURNO. AF_05/2023 | CHI | 2.8 | 1.7005 | 4.7614 |  |  | 0.962
| CARGA, MANOBRA E DESCARGA DE SOLOS E MATERIAIS GRANULARES EM CAMINHÃO BASCULANTE 6 M³ - CARGA COM PÁ CARREGADEIRA (CAÇAMBA DE 1,7 A 2,8 M³ / 128 HP) E DESCARGA LIVRE (UNIDADE: M3). AF_07/2020 | M3 | 1.18 | 8.3948 | 9.9059 |  |  | 0.962
| TRANSPORTE COM CAMINHÃO BASCULANTE DE 6 M³, EM VIA URBANA PAVIMENTADA, DMT ATÉ 30 KM (UNIDADE: M3XKM). AF_07/2020 | M3XKM | 23.6 | 2.8715 | 67.7683 |  |  | 0.962
0.962
| Obs.: Considerando fornecedor de areia a 20 km do Senado Federal. | [6 empty] | 0.962
0.962
ARGAMASSA TRAÇO 1:4 (EM VOLUME DE CIMENTO E AREIA MÉDIA ÚMIDA) PARA CONTRAPISO, PREPARO MECÂNICO COM BETONEIRA 400 L. AF_08/2019 |  | M3 | [5 empty] | 792.2575
792.2575
| AREIA MEDIA - POSTO JAZIDA/FORNECEDOR (RETIRADO NA JAZIDA, SEM TRANSPORTE) | M3 | 1.36 | 199.7185 | 271.6172 | 777.2634 |  | 792.2575
| CIMENTO PORTLAND COMPOSTO CP II-32 | KG | 459.85 | 0.646 | 297.0631 |  |  | 792.2575
| OPERADOR DE BETONEIRA ESTACIONÁRIA/MISTURADOR COM ENCARGOS COMPLEMENTARES | H | 4.85 | 23.845 | 115.6482 |  |  | 792.2575
| BETONEIRA CAPACIDADE NOMINAL DE 400 L, CAPACIDADE DE MISTURA 280 L, MOTOR ELÉTRICO TRIFÁSICO POTÊNCIA DE 2 CV, SEM CARREGADOR - CHP DIURNO. AF_05/2023 | CHP | 1.13 | 1.6435 | 1.8572 |  |  | 792.2575
| BETONEIRA CAPACIDADE NOMINAL DE 400 L, CAPACIDADE DE MISTURA 280 L, MOTOR ELÉTRICO TRIFÁSICO POTÊNCIA DE 2 CV, SEM CARREGADOR - CHI DIURNO. AF_05/2023 | CHI | 3.72 | 0.418 | 1.555 |  |  | 792.2575
| CARGA, MANOBRA E DESCARGA DE SOLOS E MATERIAIS GRANULARES EM CAMINHÃO BASCULANTE 6 M³ - CARGA COM PÁ CARREGADEIRA (CAÇAMBA DE 1,7 A 2,8 M³ / 128 HP) E DESCARGA LIVRE (UNIDADE: M3). AF_07/2020 | M3 | 1.36 | 8.3948 | 11.4169 |  |  | 792.2575
| TRANSPORTE COM CAMINHÃO BASCULANTE DE 6 M³, EM VIA URBANA PAVIMENTADA, DMT ATÉ 30 KM (UNIDADE: M3XKM). AF_07/2020 | M3XKM | 27.2 | 2.8715 | 78.1058 |  |  | 792.2575
792.2575
| Obs.: Considerando fornecedor de areia a 20 km do Senado Federal. | [6 empty] | 792.2575
792.2575
CORTE E DOBRA DE AÇO CA-50, DIÂMETRO DE 8,0 MM. AF_06/2022 |  | KG | [5 empty] | 110
110
| ACO CA-50, 8,0 MM, VERGALHAO | KG | 1.11 | 7.8185 | 8.6785 | 9.1998 |  | 110
| AJUDANTE DE ARMADOR COM ENCARGOS COMPLEMENTARES | H | 0.0026 | 22.857 | 0.059428 |  |  | 110
| ARMADOR COM ENCARGOS COMPLEMENTARES | H | 0.0162 | 28.5095 | 0.46185 |  |  | 110
110
CORTE E DOBRA DE AÇO CA-50, DIÂMETRO DE 12,5 MM. AF_06/2022 |  | KG | [5 empty] | 65
65
| ACO CA-50, 12,5 MM OU 16,0 MM, VERGALHAO | KG | 1.11 | 6.384 | 7.0862 | 7.2414 |  | 65
| AJUDANTE DE ARMADOR COM ENCARGOS COMPLEMENTARES | H | 0.0008 | 22.857 | 0.018286 |  |  | 65
| ARMADOR COM ENCARGOS COMPLEMENTARES | H | 0.0048 | 28.5095 | 0.13685 |  |  | 65
65
CORTE E DOBRA DE AÇO CA-50, DIÂMETRO DE 16,0 MM. AF_06/2022 |  | KG | [5 empty] | 65
65
| ACO CA-50, 12,5 MM OU 16,0 MM, VERGALHAO | KG | 1.11 | 6.384 | 7.0862 | 7.1575 |  | 65
| ARMADOR COM ENCARGOS COMPLEMENTARES | H | 0.0025 | 28.5095 | 0.071274 |  |  | 65
65
TRANSPORTE HORIZONTAL MANUAL, DE TUBO DE AÇO CARBONO LEVE OU MÉDIO, PRETO OU GALVANIZADO, COM DIÂMETRO MAIOR QUE 32 MM E MENOR OU IGUAL A 65 MM (UNIDADE: MXKM). AF_07/2019 |  | MXKM | [5 empty] | 92.8875
92.8875
| SERVENTE COM ENCARGOS COMPLEMENTARES | H | 0.6118 | 22.097 | 13.5189 | 13.5189 |  | 92.8875
92.8875
LANÇAMENTO COM USO DE BALDES, ADENSAMENTO E ACABAMENTO DE CONCRETO EM ESTRUTURAS. AF_02/2022 |  | M3 | [5 empty] | 30
30
| CARPINTEIRO DE FORMAS COM ENCARGOS COMPLEMENTARES | H | 2.459 | 28.3005 | 69.5909 | 305.2034 |  | 30
| PEDREIRO COM ENCARGOS COMPLEMENTARES | H | 2.459 | 28.6995 | 70.5721 |  |  | 30
| SERVENTE COM ENCARGOS COMPLEMENTARES | H | 7.377 | 22.097 | 163.0096 |  |  | 30
| VIBRADOR DE IMERSÃO, DIÂMETRO DE PONTEIRA 45MM, MOTOR ELÉTRICO TRIFÁSICO POTÊNCIA DE 2 CV - CHP DIURNO. AF_06/2015 | CHP | 1.042 | 1.2255 | 1.277 |  |  | 30
| VIBRADOR DE IMERSÃO, DIÂMETRO DE PONTEIRA 45MM, MOTOR ELÉTRICO TRIFÁSICO POTÊNCIA DE 2 CV - CHI DIURNO. AF_06/2015 | CHI | 1.417 | 0.532 | 0.75384 |  |  | 30
30
TRANSPORTE COM CAMINHÃO BASCULANTE DE 6 M³, EM VIA URBANA PAVIMENTADA, DMT ATÉ 30 KM (UNIDADE: M3XKM). AF_07/2020 |  | M3XKM | [5 empty] | 3520.1
3520.1
| CAMINHÃO BASCULANTE 6 M3 TOCO, PESO BRUTO TOTAL 16.000 KG, CARGA ÚTIL MÁXIMA 11.130 KG, DISTÂNCIA ENTRE EIXOS 5,36 M, POTÊNCIA 185 CV, INCLUSIVE CAÇAMBA METÁLICA - CHP DIURNO. AF_06/2014 | CHP | 0.0139 | 179.816 | 2.4994 | 2.8715 |  | 3520.1
| CAMINHÃO BASCULANTE 6 M3 TOCO, PESO BRUTO TOTAL 16.000 KG, CARGA ÚTIL MÁXIMA 11.130 KG, DISTÂNCIA ENTRE EIXOS 5,36 M, POTÊNCIA 185 CV, INCLUSIVE CAÇAMBA METÁLICA - CHI DIURNO. AF_06/2014 | CHI | 0.006 | 62.016 | 0.3721 |  |  | 3520.1
3520.1
TRANSPORTE COM CAMINHÃO BASCULANTE DE 6 M³, EM VIA URBANA PAVIMENTADA, DMT ATÉ 30 KM (UNIDADE: TXKM). AF_07/2020 |  | TXKM | [5 empty] | 1060
1060
| CAMINHÃO BASCULANTE 6 M3 TOCO, PESO BRUTO TOTAL 16.000 KG, CARGA ÚTIL MÁXIMA 11.130 KG, DISTÂNCIA ENTRE EIXOS 5,36 M, POTÊNCIA 185 CV, INCLUSIVE CAÇAMBA METÁLICA - CHP DIURNO. AF_06/2014 | CHP | 0.0093 | 179.816 | 1.6723 | 1.9204 |  | 1060
| CAMINHÃO BASCULANTE 6 M3 TOCO, PESO BRUTO TOTAL 16.000 KG, CARGA ÚTIL MÁXIMA 11.130 KG, DISTÂNCIA ENTRE EIXOS 5,36 M, POTÊNCIA 185 CV, INCLUSIVE CAÇAMBA METÁLICA - CHI DIURNO. AF_06/2014 | CHI | 0.004 | 62.016 | 0.24806 |  |  | 1060
1060
CONCRETO FCK = 20MPA, TRAÇO 1:2,7:3 (EM MASSA SECA DE CIMENTO/ AREIA MÉDIA/ BRITA 1) - PREPARO MECÂNICO COM BETONEIRA 600 L. AF_05/2021 |  | M3 | [5 empty] | 0
0
| AREIA MEDIA - POSTO JAZIDA/FORNECEDOR (RETIRADO NA JAZIDA, SEM TRANSPORTE) | M3 | 0.7609 | 199.7185 | 151.9658 | 645.7314 |  | 0
| CIMENTO PORTLAND COMPOSTO CP II-32 | KG | 325.1589 | 0.646 | 210.0526 |  |  | 0
| PEDRA BRITADA N. 1 (9,5 A 19 MM) POSTO PEDREIRA/FORNECEDOR, SEM FRETE | M3 | 0.5912 | 194.8355 | 115.1867 |  |  | 0
| SERVENTE COM ENCARGOS COMPLEMENTARES | H | 2.0267 | 22.097 | 44.784 |  |  | 0
| OPERADOR DE BETONEIRA ESTACIONÁRIA/MISTURADOR COM ENCARGOS COMPLEMENTARES | H | 1.2768 | 23.845 | 30.4453 |  |  | 0
| BETONEIRA CAPACIDADE NOMINAL DE 600 L, CAPACIDADE DE MISTURA 360 L, MOTOR ELÉTRICO TRIFÁSICO POTÊNCIA DE 4 CV, SEM CARREGADOR - CHP DIURNO. AF_05/2023 | CHP | 0.6572 | 4.9305 | 3.2403 |  |  | 0
| BETONEIRA CAPACIDADE NOMINAL DE 600 L, CAPACIDADE DE MISTURA 360 L, MOTOR ELÉTRICO TRIFÁSICO POTÊNCIA DE 4 CV, SEM CARREGADOR - CHI DIURNO. AF_05/2023 | CHI | 0.6197 | 1.7005 | 1.0538 |  |  | 0
| CARGA, MANOBRA E DESCARGA DE SOLOS E MATERIAIS GRANULARES EM CAMINHÃO BASCULANTE 6 M³ - CARGA COM PÁ CARREGADEIRA (CAÇAMBA DE 1,7 A 2,8 M³ / 128 HP) E DESCARGA LIVRE (UNIDADE: M3). AF_07/2020 | M3 | 1.3521 | 8.3948 | 11.3506 |  |  | 0
| TRANSPORTE COM CAMINHÃO BASCULANTE DE 6 M³, EM VIA URBANA PAVIMENTADA, DMT ATÉ 30 KM (UNIDADE: M3XKM). AF_07/2020 | M3XKM | 27.042 | 2.8715 | 77.6521 |  |  | 0
0
| Obs.: Considerando fornecedor de areia e brita a 20 km do Senado Federal. | [6 empty] | 0
0
CONCRETO MAGRO PARA LASTRO, TRAÇO 1:4,5:4,5 (EM MASSA SECA DE CIMENTO/ AREIA MÉDIA/ BRITA 1) - PREPARO MECÂNICO COM BETONEIRA 400 L. AF_05/2021 |  | M3 | [5 empty] | 0
0
| AREIA MEDIA - POSTO JAZIDA/FORNECEDOR (RETIRADO NA JAZIDA, SEM TRANSPORTE) | M3 | 0.8269 | 199.7185 | 165.1472 | 595.9072 |  | 0
| CIMENTO PORTLAND COMPOSTO CP II-32 | KG | 212.0194 | 0.646 | 136.9645 |  |  | 0
| PEDRA BRITADA N. 1 (9,5 A 19 MM) POSTO PEDREIRA/FORNECEDOR, SEM FRETE | M3 | 0.5782 | 194.8355 | 112.6539 |  |  | 0
| SERVENTE COM ENCARGOS COMPLEMENTARES | H | 2.3433 | 22.097 | 51.7799 |  |  | 0
| OPERADOR DE BETONEIRA ESTACIONÁRIA/MISTURADOR COM ENCARGOS COMPLEMENTARES | H | 1.4811 | 23.845 | 35.3168 |  |  | 0
| BETONEIRA CAPACIDADE NOMINAL DE 400 L, CAPACIDADE DE MISTURA 280 L, MOTOR ELÉTRICO TRIFÁSICO POTÊNCIA DE 2 CV, SEM CARREGADOR - CHP DIURNO. AF_05/2023 | CHP | 0.7623 | 1.6435 | 1.2528 |  |  | 0
| BETONEIRA CAPACIDADE NOMINAL DE 400 L, CAPACIDADE DE MISTURA 280 L, MOTOR ELÉTRICO TRIFÁSICO POTÊNCIA DE 2 CV, SEM CARREGADOR - CHI DIURNO. AF_05/2023 | CHI | 0.7188 | 0.418 | 0.30046 |  |  | 0
| CARGA, MANOBRA E DESCARGA DE SOLOS E MATERIAIS GRANULARES EM CAMINHÃO BASCULANTE 6 M³ - CARGA COM PÁ CARREGADEIRA (CAÇAMBA DE 1,7 A 2,8 M³ / 128 HP) E DESCARGA LIVRE (UNIDADE: M3). AF_07/2020 | M3 | 1.4051 | 8.3948 | 11.7955 |  |  | 0
| TRANSPORTE COM CAMINHÃO BASCULANTE DE 6 M³, EM VIA URBANA PAVIMENTADA, DMT ATÉ 30 KM (UNIDADE: M3XKM). AF_07/2020 | M3XKM | 28.102 | 2.8715 | 80.696 |  |  | 0
0
| Obs.: Considerando fornecedor de areia e brita a 20 km do Senado Federal. | [6 empty] | 0
0
GRAUTE FGK=25 MPA; TRAÇO 1:0,02:1,3:1,6 (EM MASSA SECA DE CIMENTO/ CAL/ AREIA GROSSA/ BRITA 0) - PREPARO MECÂNICO COM BETONEIRA 400 L. AF_09/2021 |  | M3 | [5 empty] | 0
0
| AREIA GROSSA - POSTO JAZIDA/FORNECEDOR (RETIRADO NA JAZIDA, SEM TRANSPORTE) | M3 | 0.5798 | 202.3215 | 117.306 | 768.2058 |  | 0
| CAL HIDRATADA CH-I PARA ARGAMASSAS | KG | 12.3698 | 1.4725 | 18.2145 |  |  | 0
| CIMENTO PORTLAND COMPOSTO CP II-32 | KG | 515.4095 | 0.646 | 332.9545 |  |  | 0
| PEDRA BRITADA N. 0, OU PEDRISCO (4,8 A 9,5 MM) POSTO PEDREIRA/FORNECEDOR, SEM FRETE | M3 | 0.567 | 224.941 | 127.5415 |  |  | 0
| SERVENTE COM ENCARGOS COMPLEMENTARES | H | 2.5492 | 22.097 | 56.3297 |  |  | 0
| OPERADOR DE BETONEIRA ESTACIONÁRIA/MISTURADOR COM ENCARGOS COMPLEMENTARES | H | 1.6076 | 23.845 | 38.3332 |  |  | 0
| BETONEIRA CAPACIDADE NOMINAL DE 400 L, CAPACIDADE DE MISTURA 280 L, MOTOR ELÉTRICO TRIFÁSICO POTÊNCIA DE 2 CV, SEM CARREGADOR - CHP DIURNO. AF_05/2023 | CHP | 1.1143 | 1.6435 | 1.8314 |  |  | 0
| BETONEIRA CAPACIDADE NOMINAL DE 400 L, CAPACIDADE DE MISTURA 280 L, MOTOR ELÉTRICO TRIFÁSICO POTÊNCIA DE 2 CV, SEM CARREGADOR - CHI DIURNO. AF_05/2023 | CHI | 0.4933 | 0.418 | 0.2062 |  |  | 0
| CARGA, MANOBRA E DESCARGA DE SOLOS E MATERIAIS GRANULARES EM CAMINHÃO BASCULANTE 6 M³ - CARGA COM PÁ CARREGADEIRA (CAÇAMBA DE 1,7 A 2,8 M³ / 128 HP) E DESCARGA LIVRE (UNIDADE: M3). AF_07/2020 | M3 | 1.1468 | 8.3948 | 9.6272 |  |  | 0
| TRANSPORTE COM CAMINHÃO BASCULANTE DE 6 M³, EM VIA URBANA PAVIMENTADA, DMT ATÉ 30 KM (UNIDADE: M3XKM). AF_07/2020 | M3XKM | 22.936 | 2.8715 | 65.8616 |  |  | 0
0
| Obs.: Considerando fornecedor de areia e brita a 20 km do Senado Federal. | [6 empty] | 0
0
ARGAMASSA TRAÇO 1:3 (EM VOLUME DE CIMENTO E AREIA MÉDIA ÚMIDA) PARA CONTRAPISO, PREPARO MANUAL. AF_08/2019 |  | M3 | [5 empty] | 0
0
| AREIA MEDIA - POSTO JAZIDA/FORNECEDOR (RETIRADO NA JAZIDA, SEM TRANSPORTE) | M3 | 1.25 | 199.7185 | 249.6481 | 953.4393 |  | 0
| CIMENTO PORTLAND COMPOSTO CP II-32 | KG | 563.59 | 0.646 | 364.0791 |  |  | 0
| SERVENTE COM ENCARGOS COMPLEMENTARES | H | 11.65 | 22.097 | 257.4301 |  |  | 0
| CARGA, MANOBRA E DESCARGA DE SOLOS E MATERIAIS GRANULARES EM CAMINHÃO BASCULANTE 6 M³ - CARGA COM PÁ CARREGADEIRA (CAÇAMBA DE 1,7 A 2,8 M³ / 128 HP) E DESCARGA LIVRE (UNIDADE: M3). AF_07/2020 | M3 | 1.25 | 8.3948 | 10.4935 |  |  | 0
| TRANSPORTE COM CAMINHÃO BASCULANTE DE 6 M³, EM VIA URBANA PAVIMENTADA, DMT ATÉ 30 KM (UNIDADE: M3XKM). AF_07/2020 | M3XKM | 25 | 2.8715 | 71.7885 |  |  | 0
0
| Obs.: Considerando fornecedor de areia a 20 km do Senado Federal. | [6 empty] | 0
0
BATENTE PARA PORTA DE MADEIRA, PADRÃO MÉDIO - FORNECIMENTO E MONTAGEM. AF_12/2019 |  | UN | [5 empty] | 0
0
| BATENTE / PORTAL / ADUELA / MARCO EM MADEIRA MACICA COM REBAIXO, E = *3* CM, L = *14* CM, PARA PORTAS DE GIRO DE *60 CM A 120* CM X *210* CM, CEDRINHO / ANGELIM COMERCIAL / TAURI / CURUPIXA / PEROBA / CUMARU OU EQUIVALENTE DA REGIAO (NAO INCLUI ALIZARES) | JG | 1 | 284.905 | 284.905 | 390.124 |  | 0
| PREGO DE ACO POLIDO COM CABECA 12 X 12 | KG | 0.011 | 24.244 | 0.26668 |  |  | 0
| PREGO DE ACO POLIDO COM CABECA 18 X 30 (2 3/4 X 10) | KG | 0.024 | 18.4015 | 0.44164 |  |  | 0
| CARPINTEIRO DE ESQUADRIAS COM ENCARGOS COMPLEMENTARES | H | 2.741 | 27.189 | 74.525 |  |  | 0
| SERVENTE COM ENCARGOS COMPLEMENTARES | H | 1.357 | 22.097 | 29.9856 |  |  | 0
0
ARGAMASSA TRAÇO 1:0,5:4,5 (EM VOLUME DE CIMENTO, CAL E AREIA MÉDIA ÚMIDA) PARA ASSENTAMENTO DE ALVENARIA, PREPARO MANUAL. AF_08/2019 |  | M3 | [5 empty] | 0
0
| AREIA MEDIA - POSTO JAZIDA/FORNECEDOR (RETIRADO NA JAZIDA, SEM TRANSPORTE) | M3 | 1.13 | 199.7185 | 225.6819 | 824.6006 |  | 0
| CAL HIDRATADA CH-I PARA ARGAMASSAS | KG | 75.47 | 1.4725 | 111.1296 |  |  | 0
| CIMENTO PORTLAND COMPOSTO CP II-32 | KG | 339.62 | 0.646 | 219.3945 |  |  | 0
| SERVENTE COM ENCARGOS COMPLEMENTARES | H | 8.78 | 22.097 | 194.0117 |  |  | 0
| CARGA, MANOBRA E DESCARGA DE SOLOS E MATERIAIS GRANULARES EM CAMINHÃO BASCULANTE 6 M³ - CARGA COM PÁ CARREGADEIRA (CAÇAMBA DE 1,7 A 2,8 M³ / 128 HP) E DESCARGA LIVRE (UNIDADE: M3). AF_07/2020 | M3 | 1.13 | 8.3948 | 9.4861 |  |  | 0
| TRANSPORTE COM CAMINHÃO BASCULANTE DE 6 M³, EM VIA URBANA PAVIMENTADA, DMT ATÉ 30 KM (UNIDADE: M3XKM). AF_07/2020 | M3XKM | 22.6 | 2.8715 | 64.8968 |  |  | 0
0
| Obs.: Considerando fornecedor de areia a 20 km do Senado Federal. | [6 empty] | 0
0
ARMAÇÃO DE LAJE DE ESTRUTURA CONVENCIONAL DE CONCRETO ARMADO UTILIZANDO AÇO CA-60 DE 4,2 MM - MONTAGEM. AF_06/2022 |  | KG | [5 empty] | 0
0
| ESPACADOR / DISTANCIADOR CIRCULAR COM ENTRADA LATERAL, EM PLASTICO, PARA VERGALHAO *4,2 A 12,5* MM, COBRIMENTO 20 MM | UN | 2.816 | 0.209 | 0.58854 | 14.8849 |  | 0
| ARAME RECOZIDO 16 BWG, D = 1,65 MM (0,016 KG/M) OU 18 BWG, D = 1,25 MM (0,01 KG/M) | KG | 0.025 | 19 | 0.475 |  |  | 0
| AJUDANTE DE ARMADOR COM ENCARGOS COMPLEMENTARES | H | 0.0172 | 22.857 | 0.39314 |  |  | 0
| ARMADOR COM ENCARGOS COMPLEMENTARES | H | 0.1055 | 28.5095 | 3.0078 |  |  | 0
| CORTE E DOBRA DE AÇO CA-60, DIÂMETRO DE 4,2 MM. AF_06/2022 | KG | 1 | 10.4205 | 10.4205 |  |  | 0
0
CORTE E DOBRA DE AÇO CA-60, DIÂMETRO DE 4,2 MM. AF_06/2022 |  | KG | [5 empty] | 0
0
| ACO CA-60, 4,2 MM, OU 5,0 MM, OU 6,0 MM, OU 7,0 MM, VERGALHAO | KG | 1.07 | 6.973 | 7.4611 | 10.4685 |  | 0
| AJUDANTE DE ARMADOR COM ENCARGOS COMPLEMENTARES | H | 0.0152 | 22.857 | 0.34743 |  |  | 0
| ARMADOR COM ENCARGOS COMPLEMENTARES | H | 0.0933 | 28.5095 | 2.6599 |  |  | 0
0
CONCRETO FCK = 15MPA, TRAÇO 1:3,4:3,5 (EM MASSA SECA DE CIMENTO/ AREIA MÉDIA/ BRITA 1) - PREPARO MECÂNICO COM BETONEIRA 600 L. AF_05/2021 |  | M3 | [5 empty] | 0
0
| AREIA MEDIA - POSTO JAZIDA/FORNECEDOR (RETIRADO NA JAZIDA, SEM TRANSPORTE) | M3 | 0.8076 | 199.7185 | 161.2927 | 622.6906 |  | 0
| CIMENTO PORTLAND COMPOSTO CP II-32 | KG | 274.0635 | 0.646 | 177.045 |  |  | 0
| PEDRA BRITADA N. 1 (9,5 A 19 MM) POSTO PEDREIRA/FORNECEDOR, SEM FRETE | M3 | 0.5813 | 194.8355 | 113.2579 |  |  | 0
| SERVENTE COM ENCARGOS COMPLEMENTARES | H | 2.0267 | 22.097 | 44.784 |  |  | 0
| OPERADOR DE BETONEIRA ESTACIONÁRIA/MISTURADOR COM ENCARGOS COMPLEMENTARES | H | 1.2822 | 23.845 | 30.5741 |  |  | 0
| BETONEIRA CAPACIDADE NOMINAL DE 600 L, CAPACIDADE DE MISTURA 360 L, MOTOR ELÉTRICO TRIFÁSICO POTÊNCIA DE 4 CV, SEM CARREGADOR - CHP DIURNO. AF_05/2023 | CHP | 0.6599 | 4.9305 | 3.2536 |  |  | 0
| BETONEIRA CAPACIDADE NOMINAL DE 600 L, CAPACIDADE DE MISTURA 360 L, MOTOR ELÉTRICO TRIFÁSICO POTÊNCIA DE 4 CV, SEM CARREGADOR - CHI DIURNO. AF_05/2023 | CHI | 0.6223 | 1.7005 | 1.0582 |  |  | 0
| CARGA, MANOBRA E DESCARGA DE SOLOS E MATERIAIS GRANULARES EM CAMINHÃO BASCULANTE 6 M³ - CARGA COM PÁ CARREGADEIRA (CAÇAMBA DE 1,7 A 2,8 M³ / 128 HP) E DESCARGA LIVRE (UNIDADE: M3). AF_07/2020 | M3 | 1.3889 | 8.3948 | 11.6595 |  |  | 0
| TRANSPORTE COM CAMINHÃO BASCULANTE DE 6 M³, EM VIA URBANA PAVIMENTADA, DMT ATÉ 30 KM (UNIDADE: M3XKM). AF_07/2020 | M3XKM | 27.778 | 2.8715 | 79.7656 |  |  | 0
0
| Obs.: Considerando fornecedor de areia e brita a 20 km do Senado Federal. | [6 empty] | 0
0
CONCRETO MAGRO PARA LASTRO, TRAÇO 1:4,5:4,5 (EM MASSA SECA DE CIMENTO/ AREIA MÉDIA/ BRITA 1) - PREPARO MECÂNICO COM BETONEIRA 600 L. AF_05/2021 |  | M3 | [5 empty] | 6.9
6.9
| AREIA MEDIA - POSTO JAZIDA/FORNECEDOR (RETIRADO NA JAZIDA, SEM TRANSPORTE) | M3 | 0.8325 | 199.7185 | 166.2657 | 593.4462 |  | 6.9
| CIMENTO PORTLAND COMPOSTO CP II-32 | KG | 213.4531 | 0.646 | 137.8907 |  |  | 6.9
| PEDRA BRITADA N. 1 (9,5 A 19 MM) POSTO PEDREIRA/FORNECEDOR, SEM FRETE | M3 | 0.5821 | 194.8355 | 113.4137 |  |  | 6.9
| SERVENTE COM ENCARGOS COMPLEMENTARES | H | 2.1058 | 22.097 | 46.5319 |  |  | 6.9
| OPERADOR DE BETONEIRA ESTACIONÁRIA/MISTURADOR COM ENCARGOS COMPLEMENTARES | H | 1.3315 | 23.845 | 31.7496 |  |  | 6.9
| BETONEIRA CAPACIDADE NOMINAL DE 600 L, CAPACIDADE DE MISTURA 360 L, MOTOR ELÉTRICO TRIFÁSICO POTÊNCIA DE 4 CV, SEM CARREGADOR - CHP DIURNO. AF_05/2023 | CHP | 0.6853 | 4.9305 | 3.3789 |  |  | 6.9
| BETONEIRA CAPACIDADE NOMINAL DE 600 L, CAPACIDADE DE MISTURA 360 L, MOTOR ELÉTRICO TRIFÁSICO POTÊNCIA DE 4 CV, SEM CARREGADOR - CHI DIURNO. AF_05/2023 | CHI | 0.6462 | 1.7005 | 1.0989 |  |  | 6.9
| CARGA, MANOBRA E DESCARGA DE SOLOS E MATERIAIS GRANULARES EM CAMINHÃO BASCULANTE 6 M³ - CARGA COM PÁ CARREGADEIRA (CAÇAMBA DE 1,7 A 2,8 M³ / 128 HP) E DESCARGA LIVRE (UNIDADE: M3). AF_07/2020 | M3 | 1.4146 | 8.3948 | 11.8753 |  |  | 6.9
| TRANSPORTE COM CAMINHÃO BASCULANTE DE 6 M³, EM VIA URBANA PAVIMENTADA, DMT ATÉ 30 KM (UNIDADE: M3XKM). AF_07/2020 | M3XKM | 28.292 | 2.8715 | 81.2416 |  |  | 6.9
6.9
| Obs.: Considerando fornecedor de areia e brita a 20 km do Senado Federal. | [6 empty] | 6.9
6.9
ARGAMASSA TRAÇO 1:4 (EM VOLUME DE CIMENTO E AREIA GROSSA ÚMIDA) PARA CHAPISCO CONVENCIONAL, PREPARO MECÂNICO COM BETONEIRA 400 L. AF_08/2019 |  | M3 | [5 empty] | 0
0
| AREIA GROSSA - POSTO JAZIDA/FORNECEDOR (RETIRADO NA JAZIDA, SEM TRANSPORTE) | M3 | 1.02 | 202.3215 | 206.3679 | 609.3278 |  | 0
| CIMENTO PORTLAND COMPOSTO CP II-32 | KG | 343.52 | 0.646 | 221.9139 |  |  | 0
| OPERADOR DE BETONEIRA ESTACIONÁRIA/MISTURADOR COM ENCARGOS COMPLEMENTARES | H | 4.64 | 23.845 | 110.6408 |  |  | 0
| BETONEIRA CAPACIDADE NOMINAL DE 400 L, CAPACIDADE DE MISTURA 280 L, MOTOR ELÉTRICO TRIFÁSICO POTÊNCIA DE 2 CV, SEM CARREGADOR - CHP DIURNO. AF_05/2023 | CHP | 1.08 | 1.6435 | 1.775 |  |  | 0
| BETONEIRA CAPACIDADE NOMINAL DE 400 L, CAPACIDADE DE MISTURA 280 L, MOTOR ELÉTRICO TRIFÁSICO POTÊNCIA DE 2 CV, SEM CARREGADOR - CHI DIURNO. AF_05/2023 | CHI | 3.56 | 0.418 | 1.4881 |  |  | 0
| CARGA, MANOBRA E DESCARGA DE SOLOS E MATERIAIS GRANULARES EM CAMINHÃO BASCULANTE 6 M³ - CARGA COM PÁ CARREGADEIRA (CAÇAMBA DE 1,7 A 2,8 M³ / 128 HP) E DESCARGA LIVRE (UNIDADE: M3). AF_07/2020 | M3 | 1.02 | 8.3948 | 8.5627 |  |  | 0
| TRANSPORTE COM CAMINHÃO BASCULANTE DE 6 M³, EM VIA URBANA PAVIMENTADA, DMT ATÉ 30 KM (UNIDADE: M3XKM). AF_07/2020 | M3XKM | 20.4 | 2.8715 | 58.5794 |  |  | 0
0
| Obs.: Considerando fornecedor de areia a 20 km do Senado Federal. | [6 empty] | 0
0
CARGA, MANOBRA E DESCARGA DE SOLOS E MATERIAIS GRANULARES EM CAMINHÃO BASCULANTE 6 M³ - CARGA COM PÁ CARREGADEIRA (CAÇAMBA DE 1,7 A 2,8 M³ / 128 HP) E DESCARGA LIVRE (UNIDADE: M3). AF_07/2020 |  | M3 | [5 empty] | 229.005
229.005
| PÁ CARREGADEIRA SOBRE RODAS, POTÊNCIA LÍQUIDA 128 HP, CAPACIDADE DA CAÇAMBA 1,7 A 2,8 M3, PESO OPERACIONAL 11632 KG - CHP DIURNO. AF_06/2014 | CHP | 0.0083 | 156.5505 | 1.2994 | 8.3948 |  | 229.005
| PÁ CARREGADEIRA SOBRE RODAS, POTÊNCIA LÍQUIDA 128 HP, CAPACIDADE DA CAÇAMBA 1,7 A 2,8 M3, PESO OPERACIONAL 11632 KG - CHI DIURNO. AF_06/2014 | CHI | 0.0151 | 68.571 | 1.0354 |  |  | 229.005
| CAMINHÃO BASCULANTE 6 M3 TOCO, PESO BRUTO TOTAL 16.000 KG, CARGA ÚTIL MÁXIMA 11.130 KG, DISTÂNCIA ENTRE EIXOS 5,36 M, POTÊNCIA 185 CV, INCLUSIVE CAÇAMBA METÁLICA - CHP DIURNO. AF_06/2014 | CHP | 0.0267 | 179.816 | 4.8011 |  |  | 229.005
| CAMINHÃO BASCULANTE 6 M3 TOCO, PESO BRUTO TOTAL 16.000 KG, CARGA ÚTIL MÁXIMA 11.130 KG, DISTÂNCIA ENTRE EIXOS 5,36 M, POTÊNCIA 185 CV, INCLUSIVE CAÇAMBA METÁLICA - CHI DIURNO. AF_06/2014 | CHI | 0.0203 | 62.016 | 1.2589 |  |  | 229.005
229.005
CARGA, MANOBRA E DESCARGA DE SOLOS E MATERIAIS GRANULARES EM CAMINHÃO BASCULANTE 6 M³ - CARGA COM PÁ CARREGADEIRA (CAÇAMBA DE 1,7 A 2,8 M³ / 128 HP) E DESCARGA LIVRE (UNIDADE: T). AF_07/2020 |  | T | [5 empty] | 0
0
| PÁ CARREGADEIRA SOBRE RODAS, POTÊNCIA LÍQUIDA 128 HP, CAPACIDADE DA CAÇAMBA 1,7 A 2,8 M3, PESO OPERACIONAL 11632 KG - CHP DIURNO. AF_06/2014 | CHP | 0.00556 | 156.5505 | 0.87042 | 5.6009 |  | 0
| PÁ CARREGADEIRA SOBRE RODAS, POTÊNCIA LÍQUIDA 128 HP, CAPACIDADE DA CAÇAMBA 1,7 A 2,8 M3, PESO OPERACIONAL 11632 KG - CHI DIURNO. AF_06/2014 | CHI | 0.0101 | 68.571 | 0.69257 |  |  | 0
| CAMINHÃO BASCULANTE 6 M3 TOCO, PESO BRUTO TOTAL 16.000 KG, CARGA ÚTIL MÁXIMA 11.130 KG, DISTÂNCIA ENTRE EIXOS 5,36 M, POTÊNCIA 185 CV, INCLUSIVE CAÇAMBA METÁLICA - CHP DIURNO. AF_06/2014 | CHP | 0.0178 | 179.816 | 3.2007 |  |  | 0
| CAMINHÃO BASCULANTE 6 M3 TOCO, PESO BRUTO TOTAL 16.000 KG, CARGA ÚTIL MÁXIMA 11.130 KG, DISTÂNCIA ENTRE EIXOS 5,36 M, POTÊNCIA 185 CV, INCLUSIVE CAÇAMBA METÁLICA - CHI DIURNO. AF_06/2014 | CHI | 0.0135 | 62.016 | 0.83722 |  |  | 0
0
MONTAGEM E DESMONTAGEM DE FÔRMA DE PILARES RETANGULARES E ESTRUTURAS SIMILARES, PÉ-DIREITO SIMPLES, EM MADEIRA SERRADA, 2 UTILIZAÇÕES. AF_09/2020 |  | M2 | [5 empty] | 0
0
| DESMOLDANTE PROTETOR PARA FORMAS DE MADEIRA, DE BASE OLEOSA EMULSIONADA EM AGUA | L | 0.017 | 8.531 | 0.14503 | 150.1598 |  | 0
| PREGO DE ACO POLIDO COM CABECA DUPLA 17 X 27 (2 1/2 X 11) | KG | 0.027 | 22.705 | 0.61303 |  |  | 0
| AJUDANTE DE CARPINTEIRO COM ENCARGOS COMPLEMENTARES | H | 0.489 | 22.686 | 11.0935 |  |  | 0
| CARPINTEIRO DE FORMAS COM ENCARGOS COMPLEMENTARES | H | 2.668 | 28.3005 | 75.5057 |  |  | 0
| FABRICAÇÃO DE FÔRMA PARA PILARES E ESTRUTURAS SIMILARES, EM MADEIRA SERRADA, E=25 MM. AF_09/2020 | M2 | 0.53 | 118.4954 | 62.8026 |  |  | 0
0
CHAPISCO APLICADO EM ALVENARIAS E ESTRUTURAS DE CONCRETO INTERNAS, COM COLHER DE PEDREIRO. ARGAMASSA TRAÇO 1:3 COM PREPARO EM BETONEIRA 400L. AF_10/2022 |  | M2 | [5 empty] | 0
0
| ARGAMASSA TRAÇO 1:3 (EM VOLUME DE CIMENTO E AREIA GROSSA ÚMIDA) PARA CHAPISCO CONVENCIONAL, PREPARO MECÂNICO COM BETONEIRA 400 L. AF_08/2019 | M3 | 0.0042 | 636.3062 | 2.6725 | 4.8361 |  | 0
| PEDREIRO COM ENCARGOS COMPLEMENTARES | H | 0.07 | 28.6995 | 2.009 |  |  | 0
| SERVENTE COM ENCARGOS COMPLEMENTARES | H | 0.007 | 22.097 | 0.15468 |  |  | 0
0
EMBOÇO, EM ARGAMASSA TRAÇO 1:2:8, PREPARO MECÂNICO, APLICADO MANUALMENTE EM PAREDES INTERNAS, PARA AMBIENTES COM ÁREA MENOR QUE 5M², E = 10MM, COM TALISCAS. AF_03/2024 |  | M2 | [5 empty] | 0
0
| ARGAMASSA TRAÇO 1:2:8 (EM VOLUME DE CIMENTO, CAL E AREIA MÉDIA ÚMIDA) PARA EMBOÇO/MASSA ÚNICA/ASSENTAMENTO DE ALVENARIA DE VEDAÇÃO, PREPARO MECÂNICO COM BETONEIRA 400 L. AF_08/2019 | M3 | 0.0194 | 801.3892 | 15.547 | 33.7515 |  | 0
| PEDREIRO COM ENCARGOS COMPLEMENTARES | H | 0.458 | 28.6995 | 13.1444 |  |  | 0
| SERVENTE COM ENCARGOS COMPLEMENTARES | H | 0.229 | 22.097 | 5.0602 |  |  | 0
0
ALVENARIA DE VEDAÇÃO DE BLOCOS CERÂMICOS FURADOS NA VERTICAL DE 9X19X39 CM (ESPESSURA 9 CM) E ARGAMASSA DE ASSENTAMENTO COM PREPARO EM BETONEIRA. AF_12/2021 |  | M2 | [5 empty] | 0
0
| TELA DE ACO SOLDADA GALVANIZADA/ZINCADA PARA ALVENARIA, FIO D = *1,20 A 1,70* MM, MALHA 15 X 15 MM, (C X L) *50 X 7,5* CM | M | 0.42 | 2.0045 | 0.84189 | 67.84 |  | 0
| PINO DE ACO COM FURO, HASTE = 27 MM (ACAO DIRETA) | CENTO | 0.005 | 39.8335 | 0.19917 |  |  | 0
| BLOCO CERAMICO / TIJOLO VAZADO PARA ALVENARIA DE VEDACAO, FUROS NA VERTICAL DE 9 X 19 X 39 CM (L X A X C) | UN | 13.6 | 2.5745 | 35.0132 |  |  | 0
| ARGAMASSA TRAÇO 1:2:8 (EM VOLUME DE CIMENTO, CAL E AREIA MÉDIA ÚMIDA) PARA EMBOÇO/MASSA ÚNICA/ASSENTAMENTO DE ALVENARIA DE VEDAÇÃO, PREPARO MECÂNICO COM BETONEIRA 400 L. AF_08/2019 | M3 | 0.0104 | 801.3892 | 8.3344 |  |  | 0
| PEDREIRO COM ENCARGOS COMPLEMENTARES | H | 0.59 | 28.6995 | 16.9327 |  |  | 0
| SERVENTE COM ENCARGOS COMPLEMENTARES | H | 0.295 | 22.097 | 6.5186 |  |  | 0
0
FABRICAÇÃO DE FÔRMA PARA PILARES E ESTRUTURAS SIMILARES, EM MADEIRA SERRADA, E=25 MM. AF_09/2020 |  | M2 | [5 empty] | 0
0
| SARRAFO *2,5 X 7,5* CM EM PINUS, MISTA OU EQUIVALENTE DA REGIAO - BRUTA | M | 4.432 | 2.5555 | 11.326 | 118.4954 |  | 0
| PREGO DE ACO POLIDO COM CABECA 17 X 21 (2 X 11) | KG | 0.086 | 18.4015 | 1.5825 |  |  | 0
| TABUA *2,5 X 30 CM EM PINUS, MISTA OU EQUIVALENTE DA REGIAO - BRUTA | M | 6.53 | 12.1125 | 79.0946 |  |  | 0
| AJUDANTE DE CARPINTEIRO COM ENCARGOS COMPLEMENTARES | H | 0.143 | 22.686 | 3.2441 |  |  | 0
| CARPINTEIRO DE FORMAS COM ENCARGOS COMPLEMENTARES | H | 0.607 | 28.3005 | 17.1784 |  |  | 0
| SERRA CIRCULAR DE BANCADA COM MOTOR ELÉTRICO POTÊNCIA DE 5HP, COM COIFA PARA DISCO 10" - CHP DIURNO. AF_08/2015 | CHP | 0.05 | 24.966 | 1.2483 |  |  | 0
| SERRA CIRCULAR DE BANCADA COM MOTOR ELÉTRICO POTÊNCIA DE 5HP, COM COIFA PARA DISCO 10" - CHI DIURNO. AF_08/2015 | CHI | 0.201 | 23.9875 | 4.8215 |  |  | 0
0
ARGAMASSA TRAÇO 1:3 (EM VOLUME DE CIMENTO E AREIA GROSSA ÚMIDA) PARA CHAPISCO CONVENCIONAL, PREPARO MECÂNICO COM BETONEIRA 400 L. AF_08/2019 |  | M3 | [5 empty] | 0
0
| AREIA GROSSA - POSTO JAZIDA/FORNECEDOR (RETIRADO NA JAZIDA, SEM TRANSPORTE) | M3 | 0.95 | 202.3215 | 192.2054 | 636.3062 |  | 0
| CIMENTO PORTLAND COMPOSTO CP II-32 | KG | 426.49 | 0.646 | 275.5125 |  |  | 0
| OPERADOR DE BETONEIRA ESTACIONÁRIA/MISTURADOR COM ENCARGOS COMPLEMENTARES | H | 4.32 | 23.845 | 103.0104 |  |  | 0
| BETONEIRA CAPACIDADE NOMINAL DE 400 L, CAPACIDADE DE MISTURA 280 L, MOTOR ELÉTRICO TRIFÁSICO POTÊNCIA DE 2 CV, SEM CARREGADOR - CHP DIURNO. AF_05/2023 | CHP | 1.01 | 1.6435 | 1.6599 |  |  | 0
| BETONEIRA CAPACIDADE NOMINAL DE 400 L, CAPACIDADE DE MISTURA 280 L, MOTOR ELÉTRICO TRIFÁSICO POTÊNCIA DE 2 CV, SEM CARREGADOR - CHI DIURNO. AF_05/2023 | CHI | 3.31 | 0.418 | 1.3836 |  |  | 0
| CARGA, MANOBRA E DESCARGA DE SOLOS E MATERIAIS GRANULARES EM CAMINHÃO BASCULANTE 6 M³ - CARGA COM PÁ CARREGADEIRA (CAÇAMBA DE 1,7 A 2,8 M³ / 128 HP) E DESCARGA LIVRE (UNIDADE: M3). AF_07/2020 | M3 | 0.95 | 8.3948 | 7.9751 |  |  | 0
| TRANSPORTE COM CAMINHÃO BASCULANTE DE 6 M³, EM VIA URBANA PAVIMENTADA, DMT ATÉ 30 KM (UNIDADE: M3XKM). AF_07/2020 | M3XKM | 19 | 2.8715 | 54.5592 |  |  | 0
0
| Obs.: Considerando fornecedor de areia a 20 km do Senado Federal. | [6 empty] | 0
0
ARGAMASSA TRAÇO 1:3 (EM VOLUME DE CIMENTO E AREIA MÉDIA ÚMIDA) PARA CONTRAPISO, PREPARO MECÂNICO COM BETONEIRA 400 L. AF_08/2019 |  | M3 | [5 empty] | 0
0
| AREIA MEDIA - POSTO JAZIDA/FORNECEDOR (RETIRADO NA JAZIDA, SEM TRANSPORTE) | M3 | 1.27 | 199.7185 | 253.6425 | 816.2978 |  | 0
| CIMENTO PORTLAND COMPOSTO CP II-32 | KG | 573.61 | 0.646 | 370.5521 |  |  | 0
| OPERADOR DE BETONEIRA ESTACIONÁRIA/MISTURADOR COM ENCARGOS COMPLEMENTARES | H | 4.42 | 23.845 | 105.3949 |  |  | 0
| BETONEIRA CAPACIDADE NOMINAL DE 400 L, CAPACIDADE DE MISTURA 280 L, MOTOR ELÉTRICO TRIFÁSICO POTÊNCIA DE 2 CV, SEM CARREGADOR - CHP DIURNO. AF_05/2023 | CHP | 1.03 | 1.6435 | 1.6928 |  |  | 0
| BETONEIRA CAPACIDADE NOMINAL DE 400 L, CAPACIDADE DE MISTURA 280 L, MOTOR ELÉTRICO TRIFÁSICO POTÊNCIA DE 2 CV, SEM CARREGADOR - CHI DIURNO. AF_05/2023 | CHI | 3.39 | 0.418 | 1.417 |  |  | 0
| CARGA, MANOBRA E DESCARGA DE SOLOS E MATERIAIS GRANULARES EM CAMINHÃO BASCULANTE 6 M³ - CARGA COM PÁ CARREGADEIRA (CAÇAMBA DE 1,7 A 2,8 M³ / 128 HP) E DESCARGA LIVRE (UNIDADE: M3). AF_07/2020 | M3 | 1.27 | 8.3948 | 10.6614 |  |  | 0
| TRANSPORTE COM CAMINHÃO BASCULANTE DE 6 M³, EM VIA URBANA PAVIMENTADA, DMT ATÉ 30 KM (UNIDADE: M3XKM). AF_07/2020 | M3XKM | 25.4 | 2.8715 | 72.9371 |  |  | 0
0
| Obs.: Considerando fornecedor de areia a 20 km do Senado Federal. | [6 empty] | 0
0
ARGAMASSA TRAÇO 1:1:6 (EM VOLUME DE CIMENTO, CAL E AREIA MÉDIA ÚMIDA) PARA EMBOÇO/MASSA ÚNICA/ASSENTAMENTO DE ALVENARIA DE VEDAÇÃO, PREPARO MANUAL. AF_08/2019 |  | M3 | [5 empty] | 1.0944
1.0944
| AREIA MEDIA - POSTO JAZIDA/FORNECEDOR (RETIRADO NA JAZIDA, SEM TRANSPORTE) | M3 | 1.16 | 199.7185 | 231.6735 | 896.7604 |  | 1.0944
| CAL HIDRATADA CH-I PARA ARGAMASSAS | KG | 116.4 | 1.4725 | 171.399 |  |  | 1.0944
| CIMENTO PORTLAND COMPOSTO CP II-32 | KG | 261.89 | 0.646 | 169.1809 |  |  | 1.0944
| SERVENTE COM ENCARGOS COMPLEMENTARES | H | 11.23 | 22.097 | 248.1493 |  |  | 1.0944
| CARGA, MANOBRA E DESCARGA DE SOLOS E MATERIAIS GRANULARES EM CAMINHÃO BASCULANTE 6 M³ - CARGA COM PÁ CARREGADEIRA (CAÇAMBA DE 1,7 A 2,8 M³ / 128 HP) E DESCARGA LIVRE (UNIDADE: M3). AF_07/2020 | M3 | 1.16 | 8.3948 | 9.738 |  |  | 1.0944
| TRANSPORTE COM CAMINHÃO BASCULANTE DE 6 M³, EM VIA URBANA PAVIMENTADA, DMT ATÉ 30 KM (UNIDADE: M3XKM). AF_07/2020 | M3XKM | 23.2 | 2.8715 | 66.6197 |  |  | 1.0944
1.0944
| Obs.: Considerando fornecedor de areia a 20 km do Senado Federal. | [6 empty] | 1.0944
1.0944
ARGAMASSA TRAÇO 1:3 (EM VOLUME DE CIMENTO E AREIA MÉDIA ÚMIDA), PREPARO MECÂNICO COM BETONEIRA 400 L. AF_08/2019 |  | M3 | [5 empty] | 0
0
| AREIA MEDIA - POSTO JAZIDA/FORNECEDOR (RETIRADO NA JAZIDA, SEM TRANSPORTE) | M3 | 1.07 | 199.7185 | 213.6988 | 680.5622 |  | 0
| CIMENTO PORTLAND COMPOSTO CP II-32 | KG | 483.7 | 0.646 | 312.4702 |  |  | 0
| OPERADOR DE BETONEIRA ESTACIONÁRIA/MISTURADOR COM ENCARGOS COMPLEMENTARES | H | 3.42 | 23.845 | 81.5499 |  |  | 0
| BETONEIRA CAPACIDADE NOMINAL DE 400 L, CAPACIDADE DE MISTURA 280 L, MOTOR ELÉTRICO TRIFÁSICO POTÊNCIA DE 2 CV, SEM CARREGADOR - CHP DIURNO. AF_05/2023 | CHP | 0.8 | 1.6435 | 1.3148 |  |  | 0
| BETONEIRA CAPACIDADE NOMINAL DE 400 L, CAPACIDADE DE MISTURA 280 L, MOTOR ELÉTRICO TRIFÁSICO POTÊNCIA DE 2 CV, SEM CARREGADOR - CHI DIURNO. AF_05/2023 | CHI | 2.62 | 0.418 | 1.0952 |  |  | 0
| CARGA, MANOBRA E DESCARGA DE SOLOS E MATERIAIS GRANULARES EM CAMINHÃO BASCULANTE 6 M³ - CARGA COM PÁ CARREGADEIRA (CAÇAMBA DE 1,7 A 2,8 M³ / 128 HP) E DESCARGA LIVRE (UNIDADE: M3). AF_07/2020 | M3 | 1.07 | 8.3948 | 8.9824 |  |  | 0
| TRANSPORTE COM CAMINHÃO BASCULANTE DE 6 M³, EM VIA URBANA PAVIMENTADA, DMT ATÉ 30 KM (UNIDADE: M3XKM). AF_07/2020 | M3XKM | 21.4 | 2.8715 | 61.4509 |  |  | 0
0
| Obs.: Considerando fornecedor de areia a 20 km do Senado Federal. | [6 empty] | 0
0
PEÇA RETANGULAR PRÉ-MOLDADA, VOLUME DE CONCRETO DE 30 A 100 LITROS, TAXA DE AÇO APROXIMADA DE 30KG/M³. AF_03/2024 |  | M3 | [5 empty] | 0
0
| CHAPA/PAINEL DE MADEIRA COMPENSADA RESINADA (MADEIRITE RESINADO ROSA) PARA FORMA DE CONCRETO, DE 2200 X 1100 MM, E = 17 MM | M2 | 1.3112 | 36.7555 | 48.1938 | 2594.166 |  | 0
| DESMOLDANTE PROTETOR PARA FORMAS DE MADEIRA, DE BASE OLEOSA EMULSIONADA EM AGUA | L | 0.0567 | 8.531 | 0.48371 |  |  | 0
| SARRAFO *2,5 X 7,5* CM EM PINUS, MISTA OU EQUIVALENTE DA REGIAO - BRUTA | M | 4.477 | 2.5555 | 11.441 |  |  | 0
| PREGO DE ACO POLIDO COM CABECA 15 X 15 (1 1/4 X 13) | KG | 0.2619 | 20.368 | 5.3344 |  |  | 0
| AJUDANTE DE CARPINTEIRO COM ENCARGOS COMPLEMENTARES | H | 0.7356 | 22.686 | 16.6878 |  |  | 0
| CARPINTEIRO DE ESQUADRIAS COM ENCARGOS COMPLEMENTARES | H | 3.678 | 27.189 | 100.0011 |  |  | 0
| PEDREIRO COM ENCARGOS COMPLEMENTARES | H | 22.4974 | 28.6995 | 645.6641 |  |  | 0
| SERVENTE COM ENCARGOS COMPLEMENTARES | H | 22.4974 | 22.097 | 497.125 |  |  | 0
| VIBRADOR DE IMERSÃO, DIÂMETRO DE PONTEIRA 45MM, MOTOR ELÉTRICO TRIFÁSICO POTÊNCIA DE 2 CV - CHP DIURNO. AF_06/2015 | CHP | 4.6865 | 1.2255 | 5.7433 |  |  | 0
| VIBRADOR DE IMERSÃO, DIÂMETRO DE PONTEIRA 45MM, MOTOR ELÉTRICO TRIFÁSICO POTÊNCIA DE 2 CV - CHI DIURNO. AF_06/2015 | CHI | 12.7788 | 0.532 | 6.7983 |  |  | 0
| SERRA CIRCULAR DE BANCADA COM MOTOR ELÉTRICO POTÊNCIA DE 5HP, COM COIFA PARA DISCO 10" - CHP DIURNO. AF_08/2015 | CHP | 0.313 | 24.966 | 7.8144 |  |  | 0
| SERRA CIRCULAR DE BANCADA COM MOTOR ELÉTRICO POTÊNCIA DE 5HP, COM COIFA PARA DISCO 10" - CHI DIURNO. AF_08/2015 | CHI | 0.4226 | 23.9875 | 10.1371 |  |  | 0
| ARMAÇÃO DE LAJE DE ESTRUTURA CONVENCIONAL DE CONCRETO ARMADO UTILIZANDO AÇO CA-60 DE 4,2 MM - MONTAGEM. AF_06/2022 | KG | 28.9369 | 14.8849 | 430.7231 |  |  | 0
| CONCRETO FCK = 30MPA, TRAÇO 1:2,1:2,5 (EM MASSA SECA DE CIMENTO/ AREIA MÉDIA/ BRITA 1) - PREPARO MECÂNICO COM BETONEIRA 600 L. AF_05/2021 | M3 | 1.2 | 673.3489 | 808.0187 |  |  | 0
0
| Obs.: Considerando fornecedor de areia a 20 km do Senado Federal. | [6 empty] | 0
0
PREPARO DE FUNDO DE VALA COM LARGURA MENOR QUE 1,5 M, COM CAMADA DE BRITA, LANÇAMENTO MECANIZADO. AF_08/2020 |  | M3 | [5 empty] | 0
0
| PEDRA BRITADA N. 0, OU PEDRISCO (4,8 A 9,5 MM) POSTO PEDREIRA/FORNECEDOR, SEM FRETE | M3 | 1.1 | 224.941 | 247.4351 | 436.108 |  | 0
| RETROESCAVADEIRA SOBRE RODAS COM CARREGADEIRA, TRAÇÃO 4X4, POTÊNCIA LÍQ. 88 HP, CAÇAMBA CARREG. CAP. MÍN. 1 M3, CAÇAMBA RETRO CAP. 0,26 M3, PESO OPERACIONAL MÍN. 6.674 KG, PROFUNDIDADE ESCAVAÇÃO MÁX. 4,37 M - CHP DIURNO. AF_06/2014 | CHP | 0.128 | 138.548 | 17.7341 |  |  | 0
| RETROESCAVADEIRA SOBRE RODAS COM CARREGADEIRA, TRAÇÃO 4X4, POTÊNCIA LÍQ. 88 HP, CAÇAMBA CARREG. CAP. MÍN. 1 M3, CAÇAMBA RETRO CAP. 0,26 M3, PESO OPERACIONAL MÍN. 6.674 KG, PROFUNDIDADE ESCAVAÇÃO MÁX. 4,37 M - CHI DIURNO. AF_06/2014 | CHI | 0.6398 | 58.71 | 37.5627 |  |  | 0
| PEDREIRO COM ENCARGOS COMPLEMENTARES | H | 0.9213 | 28.6995 | 26.4408 |  |  | 0
| SERVENTE COM ENCARGOS COMPLEMENTARES | H | 1.3819 | 22.097 | 30.5358 |  |  | 0
| COMPACTADOR DE SOLOS DE PERCUSSÃO (SOQUETE) COM MOTOR A GASOLINA 4 TEMPOS, POTÊNCIA 4 CV - CHP DIURNO. AF_08/2015 | CHP | 0.0718 | 32.4045 | 2.3266 |  |  | 0
| COMPACTADOR DE SOLOS DE PERCUSSÃO (SOQUETE) COM MOTOR A GASOLINA 4 TEMPOS, POTÊNCIA 4 CV - CHI DIURNO. AF_08/2015 | CHI | 0.0666 | 24.9945 | 1.6646 |  |  | 0
| CARGA, MANOBRA E DESCARGA DE SOLOS E MATERIAIS GRANULARES EM CAMINHÃO BASCULANTE 6 M³ - CARGA COM PÁ CARREGADEIRA (CAÇAMBA DE 1,7 A 2,8 M³ / 128 HP) E DESCARGA LIVRE (UNIDADE: M3). AF_07/2020 | M3 | 1.1 | 8.3948 | 9.2343 |  |  | 0
| TRANSPORTE COM CAMINHÃO BASCULANTE DE 6 M³, EM VIA URBANA PAVIMENTADA, DMT ATÉ 30 KM (UNIDADE: M3XKM). AF_07/2020 | M3XKM | 22 | 2.8715 | 63.1738 |  |  | 0
0
| Obs.: Considerando fornecedor de areia a 20 km do Senado Federal. | [6 empty] | 0
0
PEÇA RETANGULAR PRÉ-MOLDADA, VOLUME DE CONCRETO DE 10 A 30 LITROS, TAXA DE AÇO APROXIMADA DE 30KG/M³. AF_03/2024 |  | M3 | [5 empty] | 0
0
| CHAPA/PAINEL DE MADEIRA COMPENSADA RESINADA (MADEIRITE RESINADO ROSA) PARA FORMA DE CONCRETO, DE 2200 X 1100 MM, E = 17 MM | M2 | 1.9404 | 36.7555 | 71.3204 | 3133.7761 |  | 0
| DESMOLDANTE PROTETOR PARA FORMAS DE MADEIRA, DE BASE OLEOSA EMULSIONADA EM AGUA | L | 0.0833 | 8.531 | 0.71063 |  |  | 0
| SARRAFO *2,5 X 7,5* CM EM PINUS, MISTA OU EQUIVALENTE DA REGIAO - BRUTA | M | 5.6283 | 2.5555 | 14.3831 |  |  | 0
| PREGO DE ACO POLIDO COM CABECA 15 X 15 (1 1/4 X 13) | KG | 0.4365 | 20.368 | 8.8906 |  |  | 0
| AJUDANTE DE CARPINTEIRO COM ENCARGOS COMPLEMENTARES | H | 1.192 | 22.686 | 27.0417 |  |  | 0
| CARPINTEIRO DE ESQUADRIAS COM ENCARGOS COMPLEMENTARES | H | 5.96 | 27.189 | 162.0464 |  |  | 0
| PEDREIRO COM ENCARGOS COMPLEMENTARES | H | 31.3499 | 28.6995 | 899.7265 |  |  | 0
| SERVENTE COM ENCARGOS COMPLEMENTARES | H | 31.3499 | 22.097 | 692.7387 |  |  | 0
| VIBRADOR DE IMERSÃO, DIÂMETRO DE PONTEIRA 45MM, MOTOR ELÉTRICO TRIFÁSICO POTÊNCIA DE 2 CV - CHP DIURNO. AF_06/2015 | CHP | 6.635 | 1.2255 | 8.1312 |  |  | 0
| VIBRADOR DE IMERSÃO, DIÂMETRO DE PONTEIRA 45MM, MOTOR ELÉTRICO TRIFÁSICO POTÊNCIA DE 2 CV - CHI DIURNO. AF_06/2015 | CHI | 18.0917 | 0.532 | 9.6248 |  |  | 0
| SERRA CIRCULAR DE BANCADA COM MOTOR ELÉTRICO POTÊNCIA DE 5HP, COM COIFA PARA DISCO 10" - CHP DIURNO. AF_08/2015 | CHP | 0.4877 | 24.966 | 12.1759 |  |  | 0
| SERRA CIRCULAR DE BANCADA COM MOTOR ELÉTRICO POTÊNCIA DE 5HP, COM COIFA PARA DISCO 10" - CHI DIURNO. AF_08/2015 | CHI | 0.7043 | 23.9875 | 16.8944 |  |  | 0
| ARMAÇÃO DE LAJE DE ESTRUTURA CONVENCIONAL DE CONCRETO ARMADO UTILIZANDO AÇO CA-60 DE 4,2 MM - MONTAGEM. AF_06/2022 | KG | 27.8988 | 14.8849 | 415.2711 |  |  | 0
| CONCRETO FCK = 25MPA, TRAÇO 1:2,3:2,7 (EM MASSA SECA DE CIMENTO/ AREIA MÉDIA/ BRITA 1) - PREPARO MECÂNICO COM BETONEIRA 600 L. AF_05/2021 | M3 | 1.2 | 662.3505 | 794.8206 |  |  | 0
0
| Obs.: Considerando fornecedor de areia a 20 km do Senado Federal. | [6 empty] | 0
0
PREPARO DE FUNDO DE VALA COM LARGURA MENOR QUE 1,5 M, COM CAMADA DE BRITA, LANÇAMENTO MANUAL. AF_08/2020 |  | M3 | [5 empty] | 0
0
| PEDRA BRITADA N. 0, OU PEDRISCO (4,8 A 9,5 MM) POSTO PEDREIRA/FORNECEDOR, SEM FRETE | M3 | 1.1 | 224.941 | 247.4351 | 478.0636 |  | 0
| PEDREIRO COM ENCARGOS COMPLEMENTARES | H | 2.4938 | 28.6995 | 71.5708 |  |  | 0
| SERVENTE COM ENCARGOS COMPLEMENTARES | H | 3.7407 | 22.097 | 82.6582 |  |  | 0
| COMPACTADOR DE SOLOS DE PERCUSSÃO (SOQUETE) COM MOTOR A GASOLINA 4 TEMPOS, POTÊNCIA 4 CV - CHP DIURNO. AF_08/2015 | CHP | 0.0718 | 32.4045 | 2.3266 |  |  | 0
| COMPACTADOR DE SOLOS DE PERCUSSÃO (SOQUETE) COM MOTOR A GASOLINA 4 TEMPOS, POTÊNCIA 4 CV - CHI DIURNO. AF_08/2015 | CHI | 0.0666 | 24.9945 | 1.6646 |  |  | 0
| CARGA, MANOBRA E DESCARGA DE SOLOS E MATERIAIS GRANULARES EM CAMINHÃO BASCULANTE 6 M³ - CARGA COM PÁ CARREGADEIRA (CAÇAMBA DE 1,7 A 2,8 M³ / 128 HP) E DESCARGA LIVRE (UNIDADE: M3). AF_07/2020 | M3 | 1.1 | 8.3948 | 9.2343 |  |  | 0
| TRANSPORTE COM CAMINHÃO BASCULANTE DE 6 M³, EM VIA URBANA PAVIMENTADA, DMT ATÉ 30 KM (UNIDADE: M3XKM). AF_07/2020 | M3XKM | 22 | 2.8715 | 63.1738 |  |  | 0
0
| Obs.: Considerando fornecedor de areia a 20 km do Senado Federal. | [6 empty] | 0
0
CONCRETO MAGRO PARA LASTRO, TRAÇO 1:4,5:4,5 (EM MASSA SECA DE CIMENTO/ AREIA MÉDIA/ BRITA 1) - PREPARO MANUAL. AF_05/2021 |  | M3 | [5 empty] | 0
0
| AREIA MEDIA - POSTO JAZIDA/FORNECEDOR (RETIRADO NA JAZIDA, SEM TRANSPORTE) | M3 | 0.8538 | 199.7185 | 170.5197 | 662.6884 |  | 0
| CIMENTO PORTLAND COMPOSTO CP II-32 | KG | 218.93 | 0.646 | 141.4288 |  |  | 0
| PEDRA BRITADA N. 1 (9,5 A 19 MM) POSTO PEDREIRA/FORNECEDOR, SEM FRETE | M3 | 0.5971 | 194.8355 | 116.3363 |  |  | 0
| SERVENTE COM ENCARGOS COMPLEMENTARES | H | 6.2858 | 22.097 | 138.8973 |  |  | 0
| CARGA, MANOBRA E DESCARGA DE SOLOS E MATERIAIS GRANULARES EM CAMINHÃO BASCULANTE 6 M³ - CARGA COM PÁ CARREGADEIRA (CAÇAMBA DE 1,7 A 2,8 M³ / 128 HP) E DESCARGA LIVRE (UNIDADE: M3). AF_07/2020 | M3 | 1.4509 | 8.3948 | 12.18 |  |  | 0
| TRANSPORTE COM CAMINHÃO BASCULANTE DE 6 M³, EM VIA URBANA PAVIMENTADA, DMT ATÉ 30 KM (UNIDADE: M3XKM). AF_07/2020 | M3XKM | 29.018 | 2.8715 | 83.3263 |  |  | 0
0
| Obs.: Considerando fornecedor de areia e brita a 20 km do Senado Federal. | [6 empty] | 0
0
MARCAÇÃO DE PONTOS EM GABARITO OU CAVALETE. AF_03/2024 |  | UN | [5 empty] | 0
0
| PREGO DE ACO POLIDO COM CABECA 17 X 21 (2 X 11) | KG | 0.0034 | 18.4015 | 0.062565 | 2.0663 |  | 0
| AJUDANTE DE CARPINTEIRO COM ENCARGOS COMPLEMENTARES | H | 0.0393 | 22.686 | 0.89156 |  |  | 0
| CARPINTEIRO DE FORMAS COM ENCARGOS COMPLEMENTARES | H | 0.0393 | 28.3005 | 1.1122 |  |  | 0
0
GRAUTEAMENTO VERTICAL EM ALVENARIA ESTRUTURAL. AF_09/2021 |  | M3 | [5 empty] | 0
0
| PEDREIRO COM ENCARGOS COMPLEMENTARES | H | 8.2973 | 28.6995 | 238.1284 | 1239.0159 |  | 0
| SERVENTE COM ENCARGOS COMPLEMENTARES | H | 5.5315 | 22.097 | 122.2296 |  |  | 0
| GRAUTE FGK=20 MPA; TRAÇO 1:0,04:1,8:2,1 (EM MASSA SECA DE CIMENTO/ CAL/ AREIA GROSSA/ BRITA 0) - PREPARO MECÂNICO COM BETONEIRA 400 L. AF_09/2021 | M3 | 1.203 | 730.389 | 878.6579 |  |  | 0
0
GRAUTEAMENTO DE CINTA SUPERIOR OU DE VERGA EM ALVENARIA ESTRUTURAL. AF_09/2021 |  | M3 | [5 empty] | 0
0
| PEDREIRO COM ENCARGOS COMPLEMENTARES | H | 7.4148 | 28.6995 | 212.8011 | 1200.6889 |  | 0
| SERVENTE COM ENCARGOS COMPLEMENTARES | H | 4.9432 | 22.097 | 109.2299 |  |  | 0
| GRAUTE FGK=20 MPA; TRAÇO 1:0,04:1,8:2,1 (EM MASSA SECA DE CIMENTO/ CAL/ AREIA GROSSA/ BRITA 0) - PREPARO MECÂNICO COM BETONEIRA 400 L. AF_09/2021 | M3 | 1.203 | 730.389 | 878.6579 |  |  | 0
0
ARMAÇÃO VERTICAL DE ALVENARIA ESTRUTURAL; DIÂMETRO DE 10,0 MM. AF_09/2021 |  | KG | [5 empty] | 0
0
| ACO CA-50, 10,0 MM, VERGALHAO | KG | 1 | 7.372 | 7.372 | 10.0625 |  | 0
| AJUDANTE DE ARMADOR COM ENCARGOS COMPLEMENTARES | H | 0.041 | 22.857 | 0.93714 |  |  | 0
| ARMADOR COM ENCARGOS COMPLEMENTARES | H | 0.0615 | 28.5095 | 1.7533 |  |  | 0
0
ARMAÇÃO DE CINTA DE ALVENARIA ESTRUTURAL; DIÂMETRO DE 10,0 MM. AF_09/2021 |  | KG | [5 empty] | 0
0
| ACO CA-50, 10,0 MM, VERGALHAO | KG | 1 | 7.372 | 7.372 | 9.5061 |  | 0
| AJUDANTE DE ARMADOR COM ENCARGOS COMPLEMENTARES | H | 0.0325 | 22.857 | 0.74285 |  |  | 0
| ARMADOR COM ENCARGOS COMPLEMENTARES | H | 0.0488 | 28.5095 | 1.3913 |  |  | 0
0
PREPARO DE FUNDO DE VALA COM LARGURA MAIOR OU IGUAL A 1,5 M E MENOR QUE 2,5 M (ACERTO DO SOLO NATURAL). AF_08/2020 |  | M2 | [5 empty] | 0
0
| PEDREIRO COM ENCARGOS COMPLEMENTARES | H | 0.0507 | 28.6995 | 1.4551 | 3.2263 |  | 0
| SERVENTE COM ENCARGOS COMPLEMENTARES | H | 0.076 | 22.097 | 1.6794 |  |  | 0
| COMPACTADOR DE SOLOS DE PERCUSSÃO (SOQUETE) COM MOTOR A GASOLINA 4 TEMPOS, POTÊNCIA 4 CV - CHP DIURNO. AF_08/2015 | CHP | 0.0016 | 32.4045 | 0.051847 |  |  | 0
| COMPACTADOR DE SOLOS DE PERCUSSÃO (SOQUETE) COM MOTOR A GASOLINA 4 TEMPOS, POTÊNCIA 4 CV - CHI DIURNO. AF_08/2015 | CHI | 0.0016 | 24.9945 | 0.039991 |  |  | 0
0
ARGAMASSA TRAÇO 1:1:6 (EM VOLUME DE CIMENTO, CAL E AREIA MÉDIA ÚMIDA) PARA EMBOÇO/MASSA ÚNICA/ASSENTAMENTO DE ALVENARIA DE VEDAÇÃO, PREPARO MECÂNICO COM BETONEIRA 400 L. AF_08/2019 |  | M3 | [5 empty] | 0
0
| AREIA MEDIA - POSTO JAZIDA/FORNECEDOR (RETIRADO NA JAZIDA, SEM TRANSPORTE) | M3 | 1.17 | 199.7185 | 233.6706 | 780.3367 |  | 0
| CAL HIDRATADA CH-I PARA ARGAMASSAS | KG | 117.22 | 1.4725 | 172.6064 |  |  | 0
| CIMENTO PORTLAND COMPOSTO CP II-32 | KG | 263.74 | 0.646 | 170.376 |  |  | 0
| OPERADOR DE BETONEIRA ESTACIONÁRIA/MISTURADOR COM ENCARGOS COMPLEMENTARES | H | 5.16 | 23.845 | 123.0402 |  |  | 0
| BETONEIRA CAPACIDADE NOMINAL DE 400 L, CAPACIDADE DE MISTURA 280 L, MOTOR ELÉTRICO TRIFÁSICO POTÊNCIA DE 2 CV, SEM CARREGADOR - CHP DIURNO. AF_05/2023 | CHP | 1.2 | 1.6435 | 1.9722 |  |  | 0
| BETONEIRA CAPACIDADE NOMINAL DE 400 L, CAPACIDADE DE MISTURA 280 L, MOTOR ELÉTRICO TRIFÁSICO POTÊNCIA DE 2 CV, SEM CARREGADOR - CHI DIURNO. AF_05/2023 | CHI | 3.96 | 0.418 | 1.6553 |  |  | 0
| CARGA, MANOBRA E DESCARGA DE SOLOS E MATERIAIS GRANULARES EM CAMINHÃO BASCULANTE 6 M³ - CARGA COM PÁ CARREGADEIRA (CAÇAMBA DE 1,7 A 2,8 M³ / 128 HP) E DESCARGA LIVRE (UNIDADE: M3). AF_07/2020 | M3 | 1.17 | 8.3948 | 9.8219 |  |  | 0
| TRANSPORTE COM CAMINHÃO BASCULANTE DE 6 M³, EM VIA URBANA PAVIMENTADA, DMT ATÉ 30 KM (UNIDADE: M3XKM). AF_07/2020 | M3XKM | 23.4 | 2.8715 | 67.194 |  |  | 0
0
| Obs.: Considerando fornecedor de areia a 20 km do Senado Federal. | [6 empty] | 0
0
CORTE E DOBRA DE AÇO CA-60, DIÂMETRO DE 5,0 MM. AF_06/2022 |  | KG | [5 empty] | 0
0
| ACO CA-60, 4,2 MM, OU 5,0 MM, OU 6,0 MM, OU 7,0 MM, VERGALHAO | KG | 1.07 | 6.973 | 7.4611 | 9.3347 |  | 0
| AJUDANTE DE ARMADOR COM ENCARGOS COMPLEMENTARES | H | 0.0095 | 22.857 | 0.21714 |  |  | 0
| ARMADOR COM ENCARGOS COMPLEMENTARES | H | 0.0581 | 28.5095 | 1.6564 |  |  | 0
0
MONTAGEM DE ARMADURA DE ESTACAS, DIÂMETRO = 16,0 MM. AF_09/2021_PS |  | KG | [5 empty] | 0
0
| ARAME RECOZIDO 16 BWG, D = 1,65 MM (0,016 KG/M) OU 18 BWG, D = 1,25 MM (0,01 KG/M) | KG | 0.02 | 19 | 0.38 | 7.8877 |  | 0
| AJUDANTE DE ARMADOR COM ENCARGOS COMPLEMENTARES | H | 0.0021 | 22.857 | 0.048 |  |  | 0
| ARMADOR COM ENCARGOS COMPLEMENTARES | H | 0.0106 | 28.5095 | 0.3022 |  |  | 0
| CORTE E DOBRA DE AÇO CA-50, DIÂMETRO DE 16,0 MM. AF_06/2022 | KG | 1 | 7.1575 | 7.1575 |  |  | 0
0
TRANSPORTE COM CAMINHÃO BASCULANTE DE 6 M³, EM VIA URBANA EM REVESTIMENTO PRIMÁRIO (UNIDADE: M3XKM). AF_07/2020 |  | M3XKM | [5 empty] | 0
0
| CAMINHÃO BASCULANTE 6 M3 TOCO, PESO BRUTO TOTAL 16.000 KG, CARGA ÚTIL MÁXIMA 11.130 KG, DISTÂNCIA ENTRE EIXOS 5,36 M, POTÊNCIA 185 CV, INCLUSIVE CAÇAMBA METÁLICA - CHP DIURNO. AF_06/2014 | CHP | 0.0152 | 179.816 | 2.7332 | 3.1363 |  | 0
| CAMINHÃO BASCULANTE 6 M3 TOCO, PESO BRUTO TOTAL 16.000 KG, CARGA ÚTIL MÁXIMA 11.130 KG, DISTÂNCIA ENTRE EIXOS 5,36 M, POTÊNCIA 185 CV, INCLUSIVE CAÇAMBA METÁLICA - CHI DIURNO. AF_06/2014 | CHI | 0.0065 | 62.016 | 0.4031 |  |  | 0
0
ARGAMASSA TRAÇO 1:2:9 (EM VOLUME DE CIMENTO, CAL E AREIA MÉDIA ÚMIDA) PARA EMBOÇO/MASSA ÚNICA/ASSENTAMENTO DE ALVENARIA DE VEDAÇÃO, PREPARO MECÂNICO COM BETONEIRA 400 L. AF_08/2019 |  | M3 | [5 empty] | 0
0
| AREIA MEDIA - POSTO JAZIDA/FORNECEDOR (RETIRADO NA JAZIDA, SEM TRANSPORTE) | M3 | 1.19 | 199.7185 | 237.665 | 770.1427 |  | 0
| CAL HIDRATADA CH-I PARA ARGAMASSAS | KG | 158.95 | 1.4725 | 234.0539 |  |  | 0
| CIMENTO PORTLAND COMPOSTO CP II-32 | KG | 178.82 | 0.646 | 115.5177 |  |  | 0
| OPERADOR DE BETONEIRA ESTACIONÁRIA/MISTURADOR COM ENCARGOS COMPLEMENTARES | H | 4.26 | 23.845 | 101.5797 |  |  | 0
| BETONEIRA CAPACIDADE NOMINAL DE 400 L, CAPACIDADE DE MISTURA 280 L, MOTOR ELÉTRICO TRIFÁSICO POTÊNCIA DE 2 CV, SEM CARREGADOR - CHP DIURNO. AF_05/2023 | CHP | 0.99 | 1.6435 | 1.6271 |  |  | 0
| BETONEIRA CAPACIDADE NOMINAL DE 400 L, CAPACIDADE DE MISTURA 280 L, MOTOR ELÉTRICO TRIFÁSICO POTÊNCIA DE 2 CV, SEM CARREGADOR - CHI DIURNO. AF_05/2023 | CHI | 3.27 | 0.418 | 1.3669 |  |  | 0
| CARGA, MANOBRA E DESCARGA DE SOLOS E MATERIAIS GRANULARES EM CAMINHÃO BASCULANTE 6 M³ - CARGA COM PÁ CARREGADEIRA (CAÇAMBA DE 1,7 A 2,8 M³ / 128 HP) E DESCARGA LIVRE (UNIDADE: M3). AF_07/2020 | M3 | 1.19 | 8.3948 | 9.9898 |  |  | 0
| TRANSPORTE COM CAMINHÃO BASCULANTE DE 6 M³, EM VIA URBANA PAVIMENTADA, DMT ATÉ 30 KM (UNIDADE: M3XKM). AF_07/2020 | M3XKM | 23.8 | 2.8715 | 68.3426 |  |  | 0
0
| Obs.: Considerando fornecedor de areia a 20 km do Senado Federal. | [6 empty] | 0
0
CORTE E DOBRA DE AÇO CA-25, DIÂMETRO DE 16,0 MM. AF_06/2022 |  | KG | [5 empty] | 0
0
| ACO CA-25, 10,0 MM, OU 12,5 MM, OU 16,0 MM, OU 20,0 MM, OU 25,0 MM, VERGALHAO | KG | 1.11 | 7.9135 | 8.784 | 8.8895 |  | 0
| ARMADOR COM ENCARGOS COMPLEMENTARES | H | 0.0037 | 28.5095 | 0.10549 |  |  | 0
0
ARMAÇÃO DE LAJE DE ESTRUTURA CONVENCIONAL DE CONCRETO ARMADO UTILIZANDO AÇO CA-60 DE 5,0 MM - MONTAGEM. AF_06/2022 |  | KG | [5 empty] | 0
0
| ESPACADOR / DISTANCIADOR CIRCULAR COM ENTRADA LATERAL, EM PLASTICO, PARA VERGALHAO *4,2 A 12,5* MM, COBRIMENTO 20 MM | UN | 2.118 | 0.209 | 0.44266 | 12.9169 |  | 0
| ARAME RECOZIDO 16 BWG, D = 1,65 MM (0,016 KG/M) OU 18 BWG, D = 1,25 MM (0,01 KG/M) | KG | 0.025 | 19 | 0.475 |  |  | 0
| AJUDANTE DE ARMADOR COM ENCARGOS COMPLEMENTARES | H | 0.0136 | 22.857 | 0.31086 |  |  | 0
| ARMADOR COM ENCARGOS COMPLEMENTARES | H | 0.0836 | 28.5095 | 2.3834 |  |  | 0
| CORTE E DOBRA DE AÇO CA-60, DIÂMETRO DE 5,0 MM. AF_06/2022 | KG | 1 | 9.3049 | 9.3049 |  |  | 0
0
CARGA, MANOBRA E DESCARGA DE TUBOS METÁLICOS, DN MENOR OU IGUAL A 150 MM, EM CAMINHÃO CARROCERIA COM GUINDAUTO (MUNCK) 11,7 TM. AF_07/2020 |  | T | [5 empty] | 0
0
| GUINDAUTO HIDRÁULICO, CAPACIDADE MÁXIMA DE CARGA 6200 KG, MOMENTO MÁXIMO DE CARGA 11,7 TM, ALCANCE MÁXIMO HORIZONTAL 9,70 M, INCLUSIVE CAMINHÃO TOCO PBT 16.000 KG, POTÊNCIA DE 189 CV - CHP DIURNO. AF_06/2014 | CHP | 0.1071 | 263.967 | 28.2709 | 38.1634 |  | 0
| GUINDAUTO HIDRÁULICO, CAPACIDADE MÁXIMA DE CARGA 6200 KG, MOMENTO MÁXIMO DE CARGA 11,7 TM, ALCANCE MÁXIMO HORIZONTAL 9,70 M, INCLUSIVE CAMINHÃO TOCO PBT 16.000 KG, POTÊNCIA DE 189 CV - CHI DIURNO. AF_06/2014 | CHI | 0.0459 | 68.2575 | 3.133 |  |  | 0
| SERVENTE COM ENCARGOS COMPLEMENTARES | H | 0.3059 | 22.097 | 6.7595 |  |  | 0
0
TRANSPORTE COM CAMINHÃO CARROCERIA COM GUINDAUTO (MUNCK), MOMENTO MÁXIMO DE CARGA 11,7 TM, EM VIA URBANA PAVIMENTADA, DMT ATÉ 30KM (UNIDADE: TXKM). AF_07/2020 |  | TXKM | [5 empty] | 0
0
| GUINDAUTO HIDRÁULICO, CAPACIDADE MÁXIMA DE CARGA 6200 KG, MOMENTO MÁXIMO DE CARGA 11,7 TM, ALCANCE MÁXIMO HORIZONTAL 9,70 M, INCLUSIVE CAMINHÃO TOCO PBT 16.000 KG, POTÊNCIA DE 189 CV - CHP DIURNO. AF_06/2014 | CHP | 0.0093 | 263.967 | 2.4549 | 2.7279 |  | 0
| GUINDAUTO HIDRÁULICO, CAPACIDADE MÁXIMA DE CARGA 6200 KG, MOMENTO MÁXIMO DE CARGA 11,7 TM, ALCANCE MÁXIMO HORIZONTAL 9,70 M, INCLUSIVE CAMINHÃO TOCO PBT 16.000 KG, POTÊNCIA DE 189 CV - CHI DIURNO. AF_06/2014 | CHI | 0.004 | 68.2575 | 0.27303 |  |  | 0
0
TRANSPORTE COM CAMINHÃO CARROCERIA COM GUINDAUTO (MUNCK), MOMENTO MÁXIMO DE CARGA 11,7 TM, EM VIA URBANA PAVIMENTADA, ADICIONAL PARA DMT EXCEDENTE A 30 KM (UNIDADE: TXKM). AF_07/2020 |  | TXKM | [5 empty] | 0
0
| GUINDAUTO HIDRÁULICO, CAPACIDADE MÁXIMA DE CARGA 6200 KG, MOMENTO MÁXIMO DE CARGA 11,7 TM, ALCANCE MÁXIMO HORIZONTAL 9,70 M, INCLUSIVE CAMINHÃO TOCO PBT 16.000 KG, POTÊNCIA DE 189 CV - CHP DIURNO. AF_06/2014 | CHP | 0.0037 | 263.967 | 0.97668 | 1.0859 |  | 0
| GUINDAUTO HIDRÁULICO, CAPACIDADE MÁXIMA DE CARGA 6200 KG, MOMENTO MÁXIMO DE CARGA 11,7 TM, ALCANCE MÁXIMO HORIZONTAL 9,70 M, INCLUSIVE CAMINHÃO TOCO PBT 16.000 KG, POTÊNCIA DE 189 CV - CHI DIURNO. AF_06/2014 | CHI | 0.0016 | 68.2575 | 0.10921 |  |  | 0
0
CARGA, MANOBRA E DESCARGA DE TUBOS METÁLICOS, DN 200 MM, EM CAMINHÃO CARROCERIA COM GUINDAUTO (MUNCK) 11,7 TM. AF_07/2020 |  | T | [5 empty] | 0
0
| GUINDAUTO HIDRÁULICO, CAPACIDADE MÁXIMA DE CARGA 6200 KG, MOMENTO MÁXIMO DE CARGA 11,7 TM, ALCANCE MÁXIMO HORIZONTAL 9,70 M, INCLUSIVE CAMINHÃO TOCO PBT 16.000 KG, POTÊNCIA DE 189 CV - CHP DIURNO. AF_06/2014 | CHP | 0.0812 | 263.967 | 21.4341 | 28.9382 |  | 0
| GUINDAUTO HIDRÁULICO, CAPACIDADE MÁXIMA DE CARGA 6200 KG, MOMENTO MÁXIMO DE CARGA 11,7 TM, ALCANCE MÁXIMO HORIZONTAL 9,70 M, INCLUSIVE CAMINHÃO TOCO PBT 16.000 KG, POTÊNCIA DE 189 CV - CHI DIURNO. AF_06/2014 | CHI | 0.0348 | 68.2575 | 2.3754 |  |  | 0
| SERVENTE COM ENCARGOS COMPLEMENTARES | H | 0.2321 | 22.097 | 5.1287 |  |  | 0
0
CONCRETO FCK = 30MPA, TRAÇO 1:2,1:2,5 (EM MASSA SECA DE CIMENTO/ AREIA MÉDIA/ BRITA 1) - PREPARO MECÂNICO COM BETONEIRA 600 L. AF_05/2021 |  | M3 | [5 empty] | 0
0
| AREIA MEDIA - POSTO JAZIDA/FORNECEDOR (RETIRADO NA JAZIDA, SEM TRANSPORTE) | M3 | 0.7119 | 199.7185 | 142.1796 | 673.3489 |  | 0
| CIMENTO PORTLAND COMPOSTO CP II-32 | KG | 391.1663 | 0.646 | 252.6934 |  |  | 0
| PEDRA BRITADA N. 1 (9,5 A 19 MM) POSTO PEDREIRA/FORNECEDOR, SEM FRETE | M3 | 0.5927 | 194.8355 | 115.479 |  |  | 0
| SERVENTE COM ENCARGOS COMPLEMENTARES | H | 1.9633 | 22.097 | 43.383 |  |  | 0
| OPERADOR DE BETONEIRA ESTACIONÁRIA/MISTURADOR COM ENCARGOS COMPLEMENTARES | H | 1.24 | 23.845 | 29.5678 |  |  | 0
| BETONEIRA CAPACIDADE NOMINAL DE 600 L, CAPACIDADE DE MISTURA 360 L, MOTOR ELÉTRICO TRIFÁSICO POTÊNCIA DE 4 CV, SEM CARREGADOR - CHP DIURNO. AF_05/2023 | CHP | 0.6382 | 4.9305 | 3.1466 |  |  | 0
| BETONEIRA CAPACIDADE NOMINAL DE 600 L, CAPACIDADE DE MISTURA 360 L, MOTOR ELÉTRICO TRIFÁSICO POTÊNCIA DE 4 CV, SEM CARREGADOR - CHI DIURNO. AF_05/2023 | CHI | 0.6018 | 1.7005 | 1.0234 |  |  | 0
| CARGA, MANOBRA E DESCARGA DE SOLOS E MATERIAIS GRANULARES EM CAMINHÃO BASCULANTE 6 M³ - CARGA COM PÁ CARREGADEIRA (CAÇAMBA DE 1,7 A 2,8 M³ / 128 HP) E DESCARGA LIVRE (UNIDADE: M3). AF_07/2020 | M3 | 1.3046 | 8.3948 | 10.9519 |  |  | 0
| TRANSPORTE COM CAMINHÃO BASCULANTE DE 6 M³, EM VIA URBANA PAVIMENTADA, DMT ATÉ 30 KM (UNIDADE: M3XKM). AF_07/2020 | M3XKM | 26.092 | 2.8715 | 74.9242 |  |  | 0
0
| Obs.: Considerando fornecedor de areia e brita a 20 km do Senado Federal. | [6 empty] | 0
0
ARGAMASSA TRAÇO 1:3 (EM VOLUME DE CIMENTO E AREIA MÉDIA ÚMIDA) COM ADIÇÃO DE IMPERMEABILIZANTE, PREPARO MECÂNICO COM BETONEIRA 400 L. AF_08/2019 |  | M3 | [5 empty] | 0
0
| ADITIVO IMPERMEABILIZANTE DE PEGA NORMAL PARA ARGAMASSAS E CONCRETOS SEM ARMACAO, LIQUIDO E ISENTO DE CLORETOS | L | 19.44 | 8.8825 | 172.6758 | 865.4718 |  | 0
| AREIA MEDIA - POSTO JAZIDA/FORNECEDOR (RETIRADO NA JAZIDA, SEM TRANSPORTE) | M3 | 1.08 | 199.7185 | 215.696 |  |  | 0
| CIMENTO PORTLAND COMPOSTO CP II-32 | KG | 486 | 0.646 | 313.956 |  |  | 0
| OPERADOR DE BETONEIRA ESTACIONÁRIA/MISTURADOR COM ENCARGOS COMPLEMENTARES | H | 3.75 | 23.845 | 89.4187 |  |  | 0
| BETONEIRA CAPACIDADE NOMINAL DE 400 L, CAPACIDADE DE MISTURA 280 L, MOTOR ELÉTRICO TRIFÁSICO POTÊNCIA DE 2 CV, SEM CARREGADOR - CHP DIURNO. AF_05/2023 | CHP | 0.87 | 1.6435 | 1.4298 |  |  | 0
| BETONEIRA CAPACIDADE NOMINAL DE 400 L, CAPACIDADE DE MISTURA 280 L, MOTOR ELÉTRICO TRIFÁSICO POTÊNCIA DE 2 CV, SEM CARREGADOR - CHI DIURNO. AF_05/2023 | CHI | 2.88 | 0.418 | 1.2038 |  |  | 0
| CARGA, MANOBRA E DESCARGA DE SOLOS E MATERIAIS GRANULARES EM CAMINHÃO BASCULANTE 6 M³ - CARGA COM PÁ CARREGADEIRA (CAÇAMBA DE 1,7 A 2,8 M³ / 128 HP) E DESCARGA LIVRE (UNIDADE: M3). AF_07/2020 | M3 | 1.08 | 8.3948 | 9.0664 |  |  | 0
| TRANSPORTE COM CAMINHÃO BASCULANTE DE 6 M³, EM VIA URBANA PAVIMENTADA, DMT ATÉ 30 KM (UNIDADE: M3XKM). AF_07/2020 | M3XKM | 21.6 | 2.8715 | 62.0252 |  |  | 0
0
| Obs.: Considerando fornecedor de areia a 20 km do Senado Federal. | [6 empty] | 0
0
PREPARO DE FUNDO DE VALA COM LARGURA MENOR QUE 1,5 M (ACERTO DO SOLO NATURAL). AF_08/2020 |  | M2 | [5 empty] | 0
0
| PEDREIRO COM ENCARGOS COMPLEMENTARES | H | 0.102 | 28.6995 | 2.9273 | 6.517 |  | 0
| SERVENTE COM ENCARGOS COMPLEMENTARES | H | 0.1531 | 22.097 | 3.3831 |  |  | 0
| COMPACTADOR DE SOLOS DE PERCUSSÃO (SOQUETE) COM MOTOR A GASOLINA 4 TEMPOS, POTÊNCIA 4 CV - CHP DIURNO. AF_08/2015 | CHP | 0.0036 | 32.4045 | 0.11666 |  |  | 0
| COMPACTADOR DE SOLOS DE PERCUSSÃO (SOQUETE) COM MOTOR A GASOLINA 4 TEMPOS, POTÊNCIA 4 CV - CHI DIURNO. AF_08/2015 | CHI | 0.0036 | 24.9945 | 0.08998 |  |  | 0
0
ARMAÇÃO PARA EXECUÇÃO DE RADIER, PISO DE CONCRETO OU LAJE SOBRE SOLO, COM USO DE TELA Q-92. AF_09/2021 |  | KG | [5 empty] | 0
0
| TELA DE ACO SOLDADA NERVURADA, CA-60, Q-92, (1,48 KG/M2), DIAMETRO DO FIO = 4,2 MM, LARGURA = 2,45 X 60 M DE COMPRIMENTO, ESPACAMENTO DA MALHA = 15 X 15 CM | M2 | 0.824 | 10.5735 | 8.7126 | 13.949 |  | 0
| TRELICA NERVURADA (ESPACADOR), ALTURA = 120,0 MM, DIAMETRO DOS BANZOS INFERIORES E SUPERIOR = 6,0 MM, DIAMETRO DA DIAGONAL = 4,2 MM | M | 0.676 | 5.1585 | 3.4871 |  |  | 0
| ARAME RECOZIDO 16 BWG, D = 1,65 MM (0,016 KG/M) OU 18 BWG, D = 1,25 MM (0,01 KG/M) | KG | 0.011 | 19 | 0.209 |  |  | 0
| AJUDANTE DE ARMADOR COM ENCARGOS COMPLEMENTARES | H | 0.015 | 22.857 | 0.34285 |  |  | 0
| ARMADOR COM ENCARGOS COMPLEMENTARES | H | 0.042 | 28.5095 | 1.1974 |  |  | 0
0
CONCRETO FCK = 20MPA, TRAÇO 1:2,7:3 (EM MASSA SECA DE CIMENTO/ AREIA MÉDIA/ BRITA 1) - PREPARO MECÂNICO COM BETONEIRA 400 L. AF_05/2021 |  | M3 | [5 empty] | 0
0
| AREIA MEDIA - POSTO JAZIDA/FORNECEDOR (RETIRADO NA JAZIDA, SEM TRANSPORTE) | M3 | 0.7558 | 199.7185 | 150.9472 | 658.3249 |  | 0
| CIMENTO PORTLAND COMPOSTO CP II-32 | KG | 322.9777 | 0.646 | 208.6436 |  |  | 0
| PEDRA BRITADA N. 1 (9,5 A 19 MM) POSTO PEDREIRA/FORNECEDOR, SEM FRETE | M3 | 0.5872 | 194.8355 | 114.4074 |  |  | 0
| SERVENTE COM ENCARGOS COMPLEMENTARES | H | 2.5333 | 22.097 | 55.9783 |  |  | 0
| OPERADOR DE BETONEIRA ESTACIONÁRIA/MISTURADOR COM ENCARGOS COMPLEMENTARES | H | 1.6046 | 23.845 | 38.2617 |  |  | 0
| BETONEIRA CAPACIDADE NOMINAL DE 400 L, CAPACIDADE DE MISTURA 280 L, MOTOR ELÉTRICO TRIFÁSICO POTÊNCIA DE 2 CV, SEM CARREGADOR - CHP DIURNO. AF_05/2023 | CHP | 0.8259 | 1.6435 | 1.3574 |  |  | 0
| BETONEIRA CAPACIDADE NOMINAL DE 400 L, CAPACIDADE DE MISTURA 280 L, MOTOR ELÉTRICO TRIFÁSICO POTÊNCIA DE 2 CV, SEM CARREGADOR - CHI DIURNO. AF_05/2023 | CHI | 0.7787 | 0.418 | 0.3255 |  |  | 0
| CARGA, MANOBRA E DESCARGA DE SOLOS E MATERIAIS GRANULARES EM CAMINHÃO BASCULANTE 6 M³ - CARGA COM PÁ CARREGADEIRA (CAÇAMBA DE 1,7 A 2,8 M³ / 128 HP) E DESCARGA LIVRE (UNIDADE: M3). AF_07/2020 | M3 | 1.343 | 8.3948 | 11.2742 |  |  | 0
| TRANSPORTE COM CAMINHÃO BASCULANTE DE 6 M³, EM VIA URBANA PAVIMENTADA, DMT ATÉ 30 KM (UNIDADE: M3XKM). AF_07/2020 | M3XKM | 26.86 | 2.8715 | 77.1295 |  |  | 0
0
| Obs.: Considerando fornecedor de areia e brita a 20 km do Senado Federal. | [6 empty] | 0
0
FABRICAÇÃO, MONTAGEM E DESMONTAGEM DE FÔRMA PARA VIGA BALDRAME, EM MADEIRA SERRADA, E=25 MM, 2 UTILIZAÇÕES. AF_01/2024 |  | M2 | [5 empty] | 0
0
| DESMOLDANTE PROTETOR PARA FORMAS DE MADEIRA, DE BASE OLEOSA EMULSIONADA EM AGUA | L | 0.0167 | 8.531 | 0.14247 | 87.849 |  | 0
| PONTALETE *7,5 X 7,5* CM EM PINUS, MISTA OU EQUIVALENTE DA REGIAO - BRUTA | M | 1.166 | 7.3055 | 8.5182 |  |  | 0
| SARRAFO *2,5 X 7,5* CM EM PINUS, MISTA OU EQUIVALENTE DA REGIAO - BRUTA | M | 1.053 | 2.5555 | 2.6909 |  |  | 0
| PREGO DE ACO POLIDO COM CABECA 17 X 24 (2 1/4 X 11) | KG | 0.049 | 18.753 | 0.9189 |  |  | 0
| TABUA *2,5 X 30 CM EM PINUS, MISTA OU EQUIVALENTE DA REGIAO - BRUTA | M | 2.186 | 12.1125 | 26.4779 |  |  | 0
| PREGO DE ACO POLIDO COM CABECA DUPLA 17 X 27 (2 1/2 X 11) | KG | 0.053 | 22.705 | 1.2034 |  |  | 0
| AJUDANTE DE CARPINTEIRO COM ENCARGOS COMPLEMENTARES | H | 0.503 | 22.686 | 11.4111 |  |  | 0
| CARPINTEIRO DE FORMAS COM ENCARGOS COMPLEMENTARES | H | 1.179 | 28.3005 | 33.3663 |  |  | 0
| SERRA CIRCULAR DE BANCADA COM MOTOR ELÉTRICO POTÊNCIA DE 5HP, COM COIFA PARA DISCO 10" - CHP DIURNO. AF_08/2015 | CHP | 0.026 | 24.966 | 0.64912 |  |  | 0
| SERRA CIRCULAR DE BANCADA COM MOTOR ELÉTRICO POTÊNCIA DE 5HP, COM COIFA PARA DISCO 10" - CHI DIURNO. AF_08/2015 | CHI | 0.103 | 23.9875 | 2.4707 |  |  | 0
0
LASTRO COM MATERIAL GRANULAR (PEDRA BRITADA N.1 E PEDRA BRITADA N.2), APLICADO EM PISOS OU LAJES SOBRE SOLO, ESPESSURA DE *10 CM*. AF_01/2024 |  | M3 | [5 empty] | 0
0
| PEDRA BRITADA N. 2 (19 A 38 MM) POSTO PEDREIRA/FORNECEDOR, SEM FRETE | M3 | 0.595 | 195.8615 | 116.5376 | 370.4755 |  | 0
| PEDRA BRITADA N. 1 (9,5 A 19 MM) POSTO PEDREIRA/FORNECEDOR, SEM FRETE | M3 | 0.595 | 194.8355 | 115.9271 |  |  | 0
| PEDREIRO COM ENCARGOS COMPLEMENTARES | H | 1.579 | 28.6995 | 45.3165 |  |  | 0
| SERVENTE COM ENCARGOS COMPLEMENTARES | H | 0.634 | 22.097 | 14.0095 |  |  | 0
| PLACA VIBRATÓRIA REVERSÍVEL COM MOTOR 4 TEMPOS A GASOLINA, FORÇA CENTRÍFUGA DE 25 KN (2500 KGF), POTÊNCIA 5,5 CV - CHP DIURNO. AF_08/2015 | CHP | 0.032 | 10.317 | 0.33014 |  |  | 0
| PLACA VIBRATÓRIA REVERSÍVEL COM MOTOR 4 TEMPOS A GASOLINA, FORÇA CENTRÍFUGA DE 25 KN (2500 KGF), POTÊNCIA 5,5 CV - CHI DIURNO. AF_08/2015 | CHI | 0.03 | 0.741 | 0.02223 |  |  | 0
| CARGA, MANOBRA E DESCARGA DE SOLOS E MATERIAIS GRANULARES EM CAMINHÃO BASCULANTE 6 M³ - CARGA COM PÁ CARREGADEIRA (CAÇAMBA DE 1,7 A 2,8 M³ / 128 HP) E DESCARGA LIVRE (UNIDADE: M3). AF_07/2020 | M3 | 1.19 | 8.3948 | 9.9898 |  |  | 0
| TRANSPORTE COM CAMINHÃO BASCULANTE DE 6 M³, EM VIA URBANA PAVIMENTADA, DMT ATÉ 30 KM (UNIDADE: M3XKM). AF_07/2020 | M3XKM | 23.8 | 2.8715 | 68.3426 |  |  | 0
0
| Obs.: Considerando fornecedor de areia a 20 km do Senado Federal. | [6 empty] | 0
0
PREPARO DE FUNDO DE VALA COM LARGURA MENOR QUE 1,5 M, COM CAMADA DE AREIA, LANÇAMENTO MANUAL. AF_08/2020 |  | M3 | [5 empty] | 0
0
| AREIA MEDIA - POSTO JAZIDA/FORNECEDOR (RETIRADO NA JAZIDA, SEM TRANSPORTE) | M3 | 1.1 | 199.7185 | 219.6903 | 421.1353 |  | 0
| PEDREIRO COM ENCARGOS COMPLEMENTARES | H | 2.0219 | 28.6995 | 58.0275 |  |  | 0
| SERVENTE COM ENCARGOS COMPLEMENTARES | H | 3.0329 | 22.097 | 67.018 |  |  | 0
| COMPACTADOR DE SOLOS DE PERCUSSÃO (SOQUETE) COM MOTOR A GASOLINA 4 TEMPOS, POTÊNCIA 4 CV - CHP DIURNO. AF_08/2015 | CHP | 0.0718 | 32.4045 | 2.3266 |  |  | 0
| COMPACTADOR DE SOLOS DE PERCUSSÃO (SOQUETE) COM MOTOR A GASOLINA 4 TEMPOS, POTÊNCIA 4 CV - CHI DIURNO. AF_08/2015 | CHI | 0.0666 | 24.9945 | 1.6646 |  |  | 0
| CARGA, MANOBRA E DESCARGA DE SOLOS E MATERIAIS GRANULARES EM CAMINHÃO BASCULANTE 6 M³ - CARGA COM PÁ CARREGADEIRA (CAÇAMBA DE 1,7 A 2,8 M³ / 128 HP) E DESCARGA LIVRE (UNIDADE: M3). AF_07/2020 | M3 | 1.1 | 8.3948 | 9.2343 |  |  | 0
| TRANSPORTE COM CAMINHÃO BASCULANTE DE 6 M³, EM VIA URBANA PAVIMENTADA, DMT ATÉ 30 KM (UNIDADE: M3XKM). AF_07/2020 | M3XKM | 22 | 2.8715 | 63.1738 |  |  | 0
0
| Obs.: Considerando fornecedor de areia a 20 km do Senado Federal. | [6 empty] | 0
0
CONCRETO FCK = 15MPA, TRAÇO 1:3,4:3,4 (EM MASSA SECA DE CIMENTO/ AREIA MÉDIA/ SEIXO ROLADO) - PREPARO MANUAL. AF_05/2021 |  | M3 | [5 empty] | 0
0
| AREIA MEDIA - POSTO JAZIDA/FORNECEDOR (RETIRADO NA JAZIDA, SEM TRANSPORTE) | M3 | 0.8348 | 199.7185 | 166.725 | 962.5112 |  | 0
| CIMENTO PORTLAND COMPOSTO CP II-32 | KG | 283.3092 | 0.646 | 183.0177 |  |  | 0
| SEIXO ROLADO PARA APLICACAO EM CONCRETO (POSTO PEDREIRA/FORNECEDOR, SEM FRETE) | M3 | 0.5946 | 640.4805 | 380.8297 |  |  | 0
| SERVENTE COM ENCARGOS COMPLEMENTARES | H | 6.2383 | 22.097 | 137.8477 |  |  | 0
| CARGA, MANOBRA E DESCARGA DE SOLOS E MATERIAIS GRANULARES EM CAMINHÃO BASCULANTE 6 M³ - CARGA COM PÁ CARREGADEIRA (CAÇAMBA DE 1,7 A 2,8 M³ / 128 HP) E DESCARGA LIVRE (UNIDADE: M3). AF_07/2020 | M3 | 1.4294 | 8.3948 | 11.9995 |  |  | 0
| TRANSPORTE COM CAMINHÃO BASCULANTE DE 6 M³, EM VIA URBANA PAVIMENTADA, DMT ATÉ 30 KM (UNIDADE: M3XKM). AF_07/2020 | M3XKM | 28.588 | 2.8715 | 82.0915 |  |  | 0
0
| Obs.: Considerando fornecedor de areia e brita a 20 km do Senado Federal. | [6 empty] | 0
0
PINTURA COM TINTA ALQUÍDICA DE FUNDO (TIPO ZARCÃO) PULVERIZADA SOBRE PERFIL METÁLICO EXECUTADO EM FÁBRICA (POR DEMÃO). AF_01/2020_PE |  | M2 | [5 empty] | 0
0
| DILUENTE AGUARRAS | L | 0.0575 | 17.081 | 0.98216 | 12.1067 |  | 0
| FUNDO ANTICORROSIVO PARA METAIS FERROSOS (ZARCAO) | L | 0.1908 | 48.222 | 9.2008 |  |  | 0
| PINTOR COM ENCARGOS COMPLEMENTARES | H | 0.0635 | 30.2955 | 1.9238 |  |  | 0
0
PINTURA COM TINTA ALQUÍDICA DE ACABAMENTO (ESMALTE SINTÉTICO ACETINADO) PULVERIZADA SOBRE PERFIL METÁLICO EXECUTADO EM FÁBRICA (POR DEMÃO). AF_01/2020_PE |  | M2 | [5 empty] | 0
0
| DILUENTE AGUARRAS | L | 0.0584 | 17.081 | 0.99753 | 11.9032 |  | 0
| TINTA ESMALTE SINTETICO PREMIUM ACETINADO | L | 0.1945 | 46.1795 | 8.9819 |  |  | 0
| PINTOR COM ENCARGOS COMPLEMENTARES | H | 0.0635 | 30.2955 | 1.9238 |  |  | 0
0
TELHAMENTO COM TELHA ONDULADA DE FIBROCIMENTO E = 6 MM, COM RECOBRIMENTO LATERAL DE 1/4 DE ONDA PARA TELHADO COM INCLINAÇÃO MAIOR QUE 10°, COM ATÉ 2 ÁGUAS, INCLUSO IÇAMENTO. AF_07/2019 |  | M2 | [5 empty] | 0
0
| CONJUNTO ARRUELAS DE VEDACAO 5/16" PARA TELHA FIBROCIMENTO (UMA ARRUELA METALICA E UMA ARRUELA PVC - CONICAS) | CJ | 1.27 | 0.266 | 0.33782 | 38.4499 |  | 0
| PARAFUSO ZINCADO ROSCA SOBERBA, CABECA SEXTAVADA, 5/16" X 250 MM, PARA FIXACAO DE TELHA EM MADEIRA | UN | 1.27 | 4.009 | 5.0914 |  |  | 0
| TELHA DE FIBROCIMENTO ONDULADA E = 6 MM, DE 2,44 X 1,10 M (SEM AMIANTO) | M2 | 1.275 | 20.539 | 26.1872 |  |  | 0
| SERVENTE COM ENCARGOS COMPLEMENTARES | H | 0.15 | 22.097 | 3.3146 |  |  | 0
| TELHADISTA COM ENCARGOS COMPLEMENTARES | H | 0.115 | 28.0535 | 3.2262 |  |  | 0
| GUINCHO ELÉTRICO DE COLUNA, CAPACIDADE 400 KG, COM MOTO FREIO, MOTOR TRIFÁSICO DE 1,25 CV - CHP DIURNO. AF_03/2016 | CHP | 0.005 | 25.042 | 0.12521 |  |  | 0
| GUINCHO ELÉTRICO DE COLUNA, CAPACIDADE 400 KG, COM MOTO FREIO, MOTOR TRIFÁSICO DE 1,25 CV - CHI DIURNO. AF_03/2016 | CHI | 0.0069 | 24.2725 | 0.16748 |  |  | 0
0
CALHA EM CHAPA DE AÇO GALVANIZADO NÚMERO 24, DESENVOLVIMENTO DE 100 CM, INCLUSO TRANSPORTE VERTICAL. AF_07/2019 |  | M | [5 empty] | 0
0
| SELANTE ELASTICO MONOCOMPONENTE A BASE DE POLIURETANO (PU) PARA JUNTAS DIVERSAS | 310ML | 0.161 | 42.598 | 6.8583 | 162.0352 |  | 0
| PREGO DE ACO POLIDO COM CABECA 18 X 27 (2 1/2 X 10) | KG | 0.025 | 18.088 | 0.4522 |  |  | 0
| REBITE DE REPUXO EM ALUMINIO VAZADO, DIAMETRO 3,2 X 8 MM DE COMPRIMENTO (1KG = 1025 UNIDADES) | KG | 0.0049 | 66.8515 | 0.32757 |  |  | 0
| SOLDA EM BARRA DE ESTANHO-CHUMBO 50/50 | KG | 0.18 | 203.414 | 36.6145 |  |  | 0
| CALHA QUADRADA DE CHAPA DE ACO GALVANIZADA NUM 24, CORTE 100 CM | M | 1.05 | 83.714 | 87.8997 |  |  | 0
| SERVENTE COM ENCARGOS COMPLEMENTARES | H | 0.633 | 22.097 | 13.9874 |  |  | 0
| TELHADISTA COM ENCARGOS COMPLEMENTARES | H | 0.539 | 28.0535 | 15.1208 |  |  | 0
| GUINCHO ELÉTRICO DE COLUNA, CAPACIDADE 400 KG, COM MOTO FREIO, MOTOR TRIFÁSICO DE 1,25 CV - CHP DIURNO. AF_03/2016 | CHP | 0.0132 | 25.042 | 0.33055 |  |  | 0
| GUINCHO ELÉTRICO DE COLUNA, CAPACIDADE 400 KG, COM MOTO FREIO, MOTOR TRIFÁSICO DE 1,25 CV - CHI DIURNO. AF_03/2016 | CHI | 0.0183 | 24.2725 | 0.44419 |  |  | 0
0
SOLDA DE TOPO EM CHAPA/PERFIL/TUBO DE AÇO CHANFRADO, ESPESSURA=1/4''. AF_06/2018 |  | M | [5 empty] | 0
0
| ELETRODO REVESTIDO AWS - E-6010, DIAMETRO IGUAL A 4,00 MM | KG | 0.59 | 43.814 | 25.8503 | 71.7182 |  | 0
| SOLDADOR COM ENCARGOS COMPLEMENTARES | H | 1.56 | 29.4025 | 45.8679 |  |  | 0
0
LIXAMENTO MANUAL EM SUPERFÍCIES METÁLICAS EM OBRA. AF_01/2020 |  | M2 | [5 empty] | 0
0
| LIXA EM FOLHA PARA FERRO, NUMERO 150 | UN | 0.3 | 3.61 | 1.083 | 10.1292 |  | 0
| PINTOR COM ENCARGOS COMPLEMENTARES | H | 0.2986 | 30.2955 | 9.0462 |  |  | 0
0
PEÇA RETANGULAR PRÉ-MOLDADA, VOLUME DE CONCRETO ACIMA DE 100 LITROS, TAXA DE AÇO APROXIMADA DE 30KG/M³. AF_03/2024 |  | M3 | [5 empty] | 0
0
| CHAPA/PAINEL DE MADEIRA COMPENSADA RESINADA (MADEIRITE RESINADO ROSA) PARA FORMA DE CONCRETO, DE 2200 X 1100 MM, E = 17 MM | M2 | 0.7583 | 36.7555 | 27.8717 | 1623.7411 |  | 0
| DESMOLDANTE PROTETOR PARA FORMAS DE MADEIRA, DE BASE OLEOSA EMULSIONADA EM AGUA | L | 0.0334 | 8.531 | 0.28494 |  |  | 0
| SARRAFO *2,5 X 7,5* CM EM PINUS, MISTA OU EQUIVALENTE DA REGIAO - BRUTA | M | 2.8316 | 2.5555 | 7.2362 |  |  | 0
| PREGO DE ACO POLIDO COM CABECA 15 X 15 (1 1/4 X 13) | KG | 0.0601 | 20.368 | 1.2241 |  |  | 0
| POLIESTIRENO EXPANDIDO/EPS (ISOPOR), TIPO 2F, BLOCO | M3 | 0.1854 | 417.924 | 77.4831 |  |  | 0
| AJUDANTE DE CARPINTEIRO COM ENCARGOS COMPLEMENTARES | H | 0.1865 | 22.686 | 4.2309 |  |  | 0
| CARPINTEIRO DE ESQUADRIAS COM ENCARGOS COMPLEMENTARES | H | 0.9326 | 27.189 | 25.3565 |  |  | 0
| PEDREIRO COM ENCARGOS COMPLEMENTARES | H | 6.3168 | 28.6995 | 181.289 |  |  | 0
| SERVENTE COM ENCARGOS COMPLEMENTARES | H | 6.3168 | 22.097 | 139.5823 |  |  | 0
| VIBRADOR DE IMERSÃO, DIÂMETRO DE PONTEIRA 45MM, MOTOR ELÉTRICO TRIFÁSICO POTÊNCIA DE 2 CV - CHP DIURNO. AF_06/2015 | CHP | 0.7632 | 1.2255 | 0.9353 |  |  | 0
| VIBRADOR DE IMERSÃO, DIÂMETRO DE PONTEIRA 45MM, MOTOR ELÉTRICO TRIFÁSICO POTÊNCIA DE 2 CV - CHI DIURNO. AF_06/2015 | CHI | 2.081 | 0.532 | 1.1071 |  |  | 0
| SERRA CIRCULAR DE BANCADA COM MOTOR ELÉTRICO POTÊNCIA DE 5HP, COM COIFA PARA DISCO 10" - CHP DIURNO. AF_08/2015 | CHP | 0.0894 | 24.966 | 2.232 |  |  | 0
| SERRA CIRCULAR DE BANCADA COM MOTOR ELÉTRICO POTÊNCIA DE 5HP, COM COIFA PARA DISCO 10" - CHI DIURNO. AF_08/2015 | CHI | 0.0971 | 23.9875 | 2.3292 |  |  | 0
| ARMAÇÃO DE LAJE DE ESTRUTURA CONVENCIONAL DE CONCRETO ARMADO UTILIZANDO AÇO CA-60 DE 5,0 MM - MONTAGEM. AF_06/2022 | KG | 31.7318 | 12.9169 | 409.8749 |  |  | 0
| CONCRETO FCK = 30MPA, TRAÇO 1:2,1:2,5 (EM MASSA SECA DE CIMENTO/ AREIA MÉDIA/ BRITA 1) - PREPARO MECÂNICO COM BETONEIRA 600 L. AF_05/2021 | M3 | 1.103 | 673.3489 | 742.7039 |  |  | 0
0
CORTE E DOBRA DE AÇO CA-25, DIÂMETRO DE 8,0 MM. AF_06/2022 |  | KG | [5 empty] | 0
0
| AJUDANTE DE ARMADOR COM ENCARGOS COMPLEMENTARES | H | 0.0032 | 22.857 | 0.073142 | 8.5572 |  | 0
| ARMADOR COM ENCARGOS COMPLEMENTARES | H | 0.0224 | 28.5095 | 0.63861 |  |  | 0
| ACO CA-25, 6,3 MM OU 8,0 MM, VERGALHAO | KG | 1.11 | 7.068 | 7.8455 |  |  | 0
0
CORTE E DOBRA DE AÇO CA-25, DIÂMETRO DE 12,5 MM. AF_06/2022 |  | KG | [5 empty] | 0
0
| AJUDANTE DE ARMADOR COM ENCARGOS COMPLEMENTARES | H | 0.001 | 22.857 | 0.022857 | 9.0064 |  | 0
| ARMADOR COM ENCARGOS COMPLEMENTARES | H | 0.007 | 28.5095 | 0.19957 |  |  | 0
| ACO CA-25, 10,0 MM, OU 12,5 MM, OU 16,0 MM, OU 20,0 MM, OU 25,0 MM, VERGALHAO | KG | 1.11 | 7.9135 | 8.784 |  |  | 0
0
MONTAGEM E DESMONTAGEM DE FÔRMA DE PILARES RETANGULARES E ESTRUTURAS SIMILARES, PÉ-DIREITO DUPLO, EM CHAPA DE MADEIRA COMPENSADA RESINADA, 2 UTILIZAÇÕES. AF_09/2020 |  | M2 | [5 empty] | 0
0
| FABRICAÇÃO DE FÔRMA PARA PILARES E ESTRUTURAS SIMILARES, EM CHAPA DE MADEIRA COMPENSADA RESINADA, E = 17 MM. AF_09/2020 | M2 | 0.525 | 140.1549 | 73.5813 | 154.0518 |  | 0
| CARPINTEIRO DE FORMAS COM ENCARGOS COMPLEMENTARES | H | 1.852 | 28.3005 | 52.4125 |  |  | 0
| AJUDANTE DE CARPINTEIRO COM ENCARGOS COMPLEMENTARES | H | 0.34 | 22.686 | 7.7132 |  |  | 0
| PREGO DE ACO POLIDO COM CABECA DUPLA 17 X 27 (2 1/2 X 11) | KG | 0.019 | 22.705 | 0.43139 |  |  | 0
| LOCACAO DE BARRA DE ANCORAGEM DE 0,80 A 1,20 M DE EXTENSAO, COM ROSCA DE 5/8", INCLUINDO PORCA E FLANGE | MES | 0.785 | 8.398 | 6.5924 |  |  | 0
| LOCACAO DE VIGA SANDUICHE METALICA VAZADA PARA TRAVAMENTO DE PILARES, ALTURA DE *8* CM, LARGURA DE *6* CM E EXTENSAO DE 2 M | UNXMES | 0.393 | 22.8 | 8.9604 |  |  | 0
| LOCACAO DE APRUMADOR METALICO DE PILAR, COM ALTURA E ANGULO REGULAVEIS, EXTENSAO DE *1,50* A *2,80* M | UNXMES | 0.196 | 21.812 | 4.2752 |  |  | 0
| DESMOLDANTE PROTETOR PARA FORMAS DE MADEIRA, DE BASE OLEOSA EMULSIONADA EM AGUA | L | 0.01 | 8.531 | 0.08531 |  |  | 0
0

## Comp.Aux2
Reformas no CASF
COMPOSIÇÕES DE CUSTO UNITÁRIO AUXILIARES DE 2º NÍVEL
Data: Novembro de 2025
DESCRIÇÃO | DISCRIMINAÇÃO DA COMPOSIÇÃO | UNIDADE | COEFICIENTE | CUSTO UNITÁRIO | CUSTO TOTAL | TOTAL | QTD
TRANSPORTE COM CAMINHÃO BASCULANTE DE 6 M³, EM VIA URBANA PAVIMENTADA, DMT ATÉ 30 KM (UNIDADE: M3XKM). AF_07/2020 |  | M3XKM |  |  |  |  | 23211.6845
23211.6845
| CAMINHÃO BASCULANTE 6 M3 TOCO, PESO BRUTO TOTAL 16.000 KG, CARGA ÚTIL MÁXIMA 11.130 KG, DISTÂNCIA ENTRE EIXOS 5,36 M, POTÊNCIA 185 CV, INCLUSIVE CAÇAMBA METÁLICA - CHP DIURNO. AF_06/2014 | CHP | 0.0139 | 179.816 | 2.4994 | 2.8715 | 23211.6845
| CAMINHÃO BASCULANTE 6 M3 TOCO, PESO BRUTO TOTAL 16.000 KG, CARGA ÚTIL MÁXIMA 11.130 KG, DISTÂNCIA ENTRE EIXOS 5,36 M, POTÊNCIA 185 CV, INCLUSIVE CAÇAMBA METÁLICA - CHI DIURNO. AF_06/2014 | CHI | 0.006 | 62.016 | 0.3721 |  | 23211.6845
23211.6845
CORTE E DOBRA DE AÇO CA-60, DIÂMETRO DE 4,2 MM. AF_06/2022 |  | KG |  |  |  |  | 0
0
| ACO CA-60, 4,2 MM, OU 5,0 MM, OU 6,0 MM, OU 7,0 MM, VERGALHAO | KG | 1.07 | 6.973 | 7.4611 | 10.4205 | 0
| AJUDANTE DE ARMADOR COM ENCARGOS COMPLEMENTARES | H | 0.0131 | 22.857 | 0.29943 |  | 0
| ARMADOR COM ENCARGOS COMPLEMENTARES | H | 0.0933 | 28.5095 | 2.6599 |  | 0
0
CARGA, MANOBRA E DESCARGA DE SOLOS E MATERIAIS GRANULARES EM CAMINHÃO BASCULANTE 6 M³ - CARGA COM PÁ CARREGADEIRA (CAÇAMBA DE 1,7 A 2,8 M³ / 128 HP) E DESCARGA LIVRE (UNIDADE: M3). AF_07/2020 |  | M3 |  |  |  |  | 1160.5842
1160.5842
| PÁ CARREGADEIRA SOBRE RODAS, POTÊNCIA LÍQUIDA 128 HP, CAPACIDADE DA CAÇAMBA 1,7 A 2,8 M3, PESO OPERACIONAL 11632 KG - CHP DIURNO. AF_06/2014 | CHP | 0.0083 | 156.5505 | 1.2994 | 8.3948 | 1160.5842
| PÁ CARREGADEIRA SOBRE RODAS, POTÊNCIA LÍQUIDA 128 HP, CAPACIDADE DA CAÇAMBA 1,7 A 2,8 M3, PESO OPERACIONAL 11632 KG - CHI DIURNO. AF_06/2014 | CHI | 0.0151 | 68.571 | 1.0354 |  | 1160.5842
| CAMINHÃO BASCULANTE 6 M3 TOCO, PESO BRUTO TOTAL 16.000 KG, CARGA ÚTIL MÁXIMA 11.130 KG, DISTÂNCIA ENTRE EIXOS 5,36 M, POTÊNCIA 185 CV, INCLUSIVE CAÇAMBA METÁLICA - CHP DIURNO. AF_06/2014 | CHP | 0.0267 | 179.816 | 4.8011 |  | 1160.5842
| CAMINHÃO BASCULANTE 6 M3 TOCO, PESO BRUTO TOTAL 16.000 KG, CARGA ÚTIL MÁXIMA 11.130 KG, DISTÂNCIA ENTRE EIXOS 5,36 M, POTÊNCIA 185 CV, INCLUSIVE CAÇAMBA METÁLICA - CHI DIURNO. AF_06/2014 | CHI | 0.0203 | 62.016 | 1.2589 |  | 1160.5842
1160.5842
ARGAMASSA TRAÇO 1:4 (EM VOLUME DE CIMENTO E AREIA MÉDIA ÚMIDA) PARA CONTRAPISO, PREPARO MECÂNICO COM BETONEIRA 400 L. AF_08/2019 |  | M3 |  |  |  |  | 0
0
| AREIA MEDIA - POSTO JAZIDA/FORNECEDOR (RETIRADO NA JAZIDA, SEM TRANSPORTE) | M3 | 1.36 | 199.7185 | 271.6172 | 777.2634 | 0
| CIMENTO PORTLAND COMPOSTO CP II-32 | KG | 459.85 | 0.646 | 297.0631 |  | 0
| OPERADOR DE BETONEIRA ESTACIONÁRIA/MISTURADOR COM ENCARGOS COMPLEMENTARES | H | 4.85 | 23.845 | 115.6482 |  | 0
| BETONEIRA CAPACIDADE NOMINAL DE 400 L, CAPACIDADE DE MISTURA 280 L, MOTOR ELÉTRICO TRIFÁSICO POTÊNCIA DE 2 CV, SEM CARREGADOR - CHP DIURNO. AF_05/2023 | CHP | 1.13 | 1.6435 | 1.8572 |  | 0
| BETONEIRA CAPACIDADE NOMINAL DE 400 L, CAPACIDADE DE MISTURA 280 L, MOTOR ELÉTRICO TRIFÁSICO POTÊNCIA DE 2 CV, SEM CARREGADOR - CHI DIURNO. AF_05/2023 | CHI | 3.72 | 0.418 | 1.555 |  | 0
| CARGA, MANOBRA E DESCARGA DE SOLOS E MATERIAIS GRANULARES EM CAMINHÃO BASCULANTE 6 M³ - CARGA COM PÁ CARREGADEIRA (CAÇAMBA DE 1,7 A 2,8 M³ / 128 HP) E DESCARGA LIVRE (UNIDADE: M3). AF_07/2020 | M3 | 1.36 | 8.3948 | 11.4169 |  | 0
| TRANSPORTE COM CAMINHÃO BASCULANTE DE 6 M³, EM VIA URBANA PAVIMENTADA, DMT ATÉ 30 KM (UNIDADE: M3XKM). AF_07/2020 | M3XKM | 27.2 | 2.8715 | 78.1058 |  | 0
0
| Obs.: Considerando fornecedor de areia a 20 km do Senado Federal. | [5 empty] | 0
| Obs.2: Inclusão de composições SINAPI 100973 e 97914. | [5 empty] | 0
FABRICAÇÃO DE FÔRMA PARA PILARES E ESTRUTURAS SIMILARES, EM MADEIRA SERRADA, E=25 MM. AF_09/2020 |  | M2 |  |  |  |  | 0
0
| SARRAFO *2,5 X 7,5* CM EM PINUS, MISTA OU EQUIVALENTE DA REGIAO - BRUTA | M | 4.432 | 2.5555 | 11.326 | 118.4954 | 0
| PREGO DE ACO POLIDO COM CABECA 17 X 21 (2 X 11) | KG | 0.086 | 18.4015 | 1.5825 |  | 0
| TABUA *2,5 X 30 CM EM PINUS, MISTA OU EQUIVALENTE DA REGIAO - BRUTA | M | 6.53 | 12.1125 | 79.0946 |  | 0
| AJUDANTE DE CARPINTEIRO COM ENCARGOS COMPLEMENTARES | H | 0.143 | 22.686 | 3.2441 |  | 0
| CARPINTEIRO DE FORMAS COM ENCARGOS COMPLEMENTARES | H | 0.607 | 28.3005 | 17.1784 |  | 0
| SERRA CIRCULAR DE BANCADA COM MOTOR ELÉTRICO POTÊNCIA DE 5HP, COM COIFA PARA DISCO 10" - CHP DIURNO. AF_08/2015 | CHP | 0.05 | 24.966 | 1.2483 |  | 0
| SERRA CIRCULAR DE BANCADA COM MOTOR ELÉTRICO POTÊNCIA DE 5HP, COM COIFA PARA DISCO 10" - CHI DIURNO. AF_08/2015 | CHI | 0.201 | 23.9875 | 4.8215 |  | 0
0
ARGAMASSA TRAÇO 1:3 (EM VOLUME DE CIMENTO E AREIA GROSSA ÚMIDA) PARA CHAPISCO CONVENCIONAL, PREPARO MECÂNICO COM BETONEIRA 400 L. AF_08/2019 |  | M3 |  |  |  |  | 0
0
| AREIA GROSSA - POSTO JAZIDA/FORNECEDOR (RETIRADO NA JAZIDA, SEM TRANSPORTE) | M3 | 0.95 | 202.3215 | 192.2054 | 636.3062 | 0
| CIMENTO PORTLAND COMPOSTO CP II-32 | KG | 426.49 | 0.646 | 275.5125 |  | 0
| OPERADOR DE BETONEIRA ESTACIONÁRIA/MISTURADOR COM ENCARGOS COMPLEMENTARES | H | 4.32 | 23.845 | 103.0104 |  | 0
| BETONEIRA CAPACIDADE NOMINAL DE 400 L, CAPACIDADE DE MISTURA 280 L, MOTOR ELÉTRICO TRIFÁSICO POTÊNCIA DE 2 CV, SEM CARREGADOR - CHP DIURNO. AF_05/2023 | CHP | 1.01 | 1.6435 | 1.6599 |  | 0
| BETONEIRA CAPACIDADE NOMINAL DE 400 L, CAPACIDADE DE MISTURA 280 L, MOTOR ELÉTRICO TRIFÁSICO POTÊNCIA DE 2 CV, SEM CARREGADOR - CHI DIURNO. AF_05/2023 | CHI | 3.31 | 0.418 | 1.3836 |  | 0
| CARGA, MANOBRA E DESCARGA DE SOLOS E MATERIAIS GRANULARES EM CAMINHÃO BASCULANTE 6 M³ - CARGA COM PÁ CARREGADEIRA (CAÇAMBA DE 1,7 A 2,8 M³ / 128 HP) E DESCARGA LIVRE (UNIDADE: M3). AF_07/2020 | M3 | 0.95 | 8.3948 | 7.9751 |  | 0
| TRANSPORTE COM CAMINHÃO BASCULANTE DE 6 M³, EM VIA URBANA PAVIMENTADA, DMT ATÉ 30 KM (UNIDADE: M3XKM). AF_07/2020 | M3XKM | 19 | 2.8715 | 54.5592 |  | 0
0
| Obs.: Considerando fornecedor de areia a 20 km do Senado Federal. | [5 empty] | 0
| Obs.2: Inclusão de composições (abertas) SINAPI 100973 e 97914. | [5 empty] | 0
0
ARGAMASSA TRAÇO 1:2:8 (EM VOLUME DE CIMENTO, CAL E AREIA MÉDIA ÚMIDA) PARA EMBOÇO/MASSA ÚNICA/ASSENTAMENTO DE ALVENARIA DE VEDAÇÃO, PREPARO MECÂNICO COM BETONEIRA 400 L. AF_08/2019 |  | M3 |  |  |  |  | 0
0
| AREIA MEDIA - POSTO JAZIDA/FORNECEDOR (RETIRADO NA JAZIDA, SEM TRANSPORTE) | M3 | 1.16 | 199.7185 | 231.6735 | 801.3892 | 0
| CAL HIDRATADA CH-I PARA ARGAMASSAS | KG | 174.1 | 1.4725 | 256.3622 |  | 0
| CIMENTO PORTLAND COMPOSTO CP II-32 | KG | 195.86 | 0.646 | 126.5256 |  | 0
| OPERADOR DE BETONEIRA ESTACIONÁRIA/MISTURADOR COM ENCARGOS COMPLEMENTARES | H | 4.5 | 23.845 | 107.3025 |  | 0
| BETONEIRA CAPACIDADE NOMINAL DE 400 L, CAPACIDADE DE MISTURA 280 L, MOTOR ELÉTRICO TRIFÁSICO POTÊNCIA DE 2 CV, SEM CARREGADOR - CHP DIURNO. AF_05/2023 | CHP | 1.05 | 1.6435 | 1.7257 |  | 0
| BETONEIRA CAPACIDADE NOMINAL DE 400 L, CAPACIDADE DE MISTURA 280 L, MOTOR ELÉTRICO TRIFÁSICO POTÊNCIA DE 2 CV, SEM CARREGADOR - CHI DIURNO. AF_05/2023 | CHI | 3.45 | 0.418 | 1.4421 |  | 0
| CARGA, MANOBRA E DESCARGA DE SOLOS E MATERIAIS GRANULARES EM CAMINHÃO BASCULANTE 6 M³ - CARGA COM PÁ CARREGADEIRA (CAÇAMBA DE 1,7 A 2,8 M³ / 128 HP) E DESCARGA LIVRE (UNIDADE: M3). AF_07/2020 | M3 | 1.16 | 8.3948 | 9.738 |  | 0
| TRANSPORTE COM CAMINHÃO BASCULANTE DE 6 M³, EM VIA URBANA PAVIMENTADA, DMT ATÉ 30 KM (UNIDADE: M3XKM). AF_07/2020 | M3XKM | 23.2 | 2.8715 | 66.6197 |  | 0
0
| Obs.: Considerando fornecedor de areia a 20 km do Senado Federal. | [5 empty] | 0
| Obs.2: Inclusão de composições (abertas) SINAPI 100973 e 97914. | [5 empty] | 0
0
ARMAÇÃO DE LAJE DE ESTRUTURA CONVENCIONAL DE CONCRETO ARMADO UTILIZANDO AÇO CA-60 DE 4,2 MM - MONTAGEM. AF_06/2022 |  | KG |  |  |  |  | 0
0
| ESPACADOR / DISTANCIADOR CIRCULAR COM ENTRADA LATERAL, EM PLASTICO, PARA VERGALHAO *4,2 A 12,5* MM, COBRIMENTO 20 MM | UN | 2.816 | 0.209 | 0.58854 | 14.8849 | 0
| ARAME RECOZIDO 16 BWG, D = 1,65 MM (0,016 KG/M) OU 18 BWG, D = 1,25 MM (0,01 KG/M) | KG | 0.025 | 19 | 0.475 |  | 0
| AJUDANTE DE ARMADOR COM ENCARGOS COMPLEMENTARES | H | 0.0172 | 22.857 | 0.39314 |  | 0
| ARMADOR COM ENCARGOS COMPLEMENTARES | H | 0.1055 | 28.5095 | 3.0078 |  | 0
| CORTE E DOBRA DE AÇO CA-60, DIÂMETRO DE 4,2 MM. AF_06/2022 | KG | 1 | 10.4205 | 10.4205 |  | 0
0
CONCRETO FCK = 30MPA, TRAÇO 1:2,1:2,5 (EM MASSA SECA DE CIMENTO/ AREIA MÉDIA/ BRITA 1) - PREPARO MECÂNICO COM BETONEIRA 600 L. AF_05/2021 |  | M3 |  |  |  |  | 0
0
| AREIA MEDIA - POSTO JAZIDA/FORNECEDOR (RETIRADO NA JAZIDA, SEM TRANSPORTE) | M3 | 0.7119 | 199.7185 | 142.1796 | 673.3489 | 0
| CIMENTO PORTLAND COMPOSTO CP II-32 | KG | 391.1663 | 0.646 | 252.6934 |  | 0
| PEDRA BRITADA N. 1 (9,5 A 19 MM) POSTO PEDREIRA/FORNECEDOR, SEM FRETE | M3 | 0.5927 | 194.8355 | 115.479 |  | 0
| SERVENTE COM ENCARGOS COMPLEMENTARES | H | 1.9633 | 22.097 | 43.383 |  | 0
| OPERADOR DE BETONEIRA ESTACIONÁRIA/MISTURADOR COM ENCARGOS COMPLEMENTARES | H | 1.24 | 23.845 | 29.5678 |  | 0
| BETONEIRA CAPACIDADE NOMINAL DE 600 L, CAPACIDADE DE MISTURA 360 L, MOTOR ELÉTRICO TRIFÁSICO POTÊNCIA DE 4 CV, SEM CARREGADOR - CHP DIURNO. AF_05/2023 | CHP | 0.6382 | 4.9305 | 3.1466 |  | 0
| BETONEIRA CAPACIDADE NOMINAL DE 600 L, CAPACIDADE DE MISTURA 360 L, MOTOR ELÉTRICO TRIFÁSICO POTÊNCIA DE 4 CV, SEM CARREGADOR - CHI DIURNO. AF_05/2023 | CHI | 0.6018 | 1.7005 | 1.0234 |  | 0
| CARGA, MANOBRA E DESCARGA DE SOLOS E MATERIAIS GRANULARES EM CAMINHÃO BASCULANTE 6 M³ - CARGA COM PÁ CARREGADEIRA (CAÇAMBA DE 1,7 A 2,8 M³ / 128 HP) E DESCARGA LIVRE (UNIDADE: M3). AF_07/2020 | M3 | 1.3046 | 8.3948 | 10.9519 |  | 0
| TRANSPORTE COM CAMINHÃO BASCULANTE DE 6 M³, EM VIA URBANA PAVIMENTADA, DMT ATÉ 30 KM (UNIDADE: M3XKM). AF_07/2020 | M3XKM | 26.092 | 2.8715 | 74.9242 |  | 0
0
| Obs.: Considerando fornecedor de areia a 20 km do Senado Federal. | [5 empty] | 0
0
CONCRETO FCK = 25MPA, TRAÇO 1:2,3:2,7 (EM MASSA SECA DE CIMENTO/ AREIA MÉDIA/ BRITA 1) - PREPARO MECÂNICO COM BETONEIRA 600 L. AF_05/2021 |  | M3 |  |  |  |  | 0
0
| AREIA MEDIA - POSTO JAZIDA/FORNECEDOR (RETIRADO NA JAZIDA, SEM TRANSPORTE) | M3 | 0.7275 | 199.7185 | 145.2952 | 662.3505 | 0
| CIMENTO PORTLAND COMPOSTO CP II-32 | KG | 364.9433 | 0.646 | 235.7534 |  | 0
| PEDRA BRITADA N. 1 (9,5 A 19 MM) POSTO PEDREIRA/FORNECEDOR, SEM FRETE | M3 | 0.5972 | 194.8355 | 116.3558 |  | 0
| SERVENTE COM ENCARGOS COMPLEMENTARES | H | 1.9792 | 22.097 | 43.7344 |  | 0
| OPERADOR DE BETONEIRA ESTACIONÁRIA/MISTURADOR COM ENCARGOS COMPLEMENTARES | H | 1.2501 | 23.845 | 29.8086 |  | 0
| BETONEIRA CAPACIDADE NOMINAL DE 600 L, CAPACIDADE DE MISTURA 360 L, MOTOR ELÉTRICO TRIFÁSICO POTÊNCIA DE 4 CV, SEM CARREGADOR - CHP DIURNO. AF_05/2023 | CHP | 0.6434 | 4.9305 | 3.1723 |  | 0
| BETONEIRA CAPACIDADE NOMINAL DE 600 L, CAPACIDADE DE MISTURA 360 L, MOTOR ELÉTRICO TRIFÁSICO POTÊNCIA DE 4 CV, SEM CARREGADOR - CHI DIURNO. AF_05/2023 | CHI | 0.6067 | 1.7005 | 1.0317 |  | 0
| CARGA, MANOBRA E DESCARGA DE SOLOS E MATERIAIS GRANULARES EM CAMINHÃO BASCULANTE 6 M³ - CARGA COM PÁ CARREGADEIRA (CAÇAMBA DE 1,7 A 2,8 M³ / 128 HP) E DESCARGA LIVRE (UNIDADE: M3). AF_07/2020 | M3 | 1.3247 | 8.3948 | 11.1206 |  | 0
| TRANSPORTE COM CAMINHÃO BASCULANTE DE 6 M³, EM VIA URBANA PAVIMENTADA, DMT ATÉ 30 KM (UNIDADE: M3XKM). AF_07/2020 | M3XKM | 26.494 | 2.8715 | 76.0785 |  | 0
0
| Obs.: Considerando fornecedor de areia a 20 km do Senado Federal. | [5 empty] | 0
0
GRAUTE FGK=20 MPA; TRAÇO 1:0,04:1,8:2,1 (EM MASSA SECA DE CIMENTO/ CAL/ AREIA GROSSA/ BRITA 0) - PREPARO MECÂNICO COM BETONEIRA 400 L. AF_09/2021 |  | M3 |  |  |  |  | 0
0
| AREIA GROSSA - POSTO JAZIDA/FORNECEDOR (RETIRADO NA JAZIDA, SEM TRANSPORTE) | M3 | 0.6302 | 202.3215 | 127.503 | 730.389 | 0
| CAL HIDRATADA CH-I PARA ARGAMASSAS | KG | 15.1255 | 1.4725 | 22.2723 |  | 0
| CIMENTO PORTLAND COMPOSTO CP II-32 | KG | 420.1527 | 0.646 | 271.4186 |  | 0
| PEDRA BRITADA N. 0, OU PEDRISCO (4,8 A 9,5 MM) POSTO PEDREIRA/FORNECEDOR, SEM FRETE | M3 | 0.5882 | 224.941 | 132.3103 |  | 0
| SERVENTE COM ENCARGOS COMPLEMENTARES | H | 2.5492 | 22.097 | 56.3297 |  | 0
| OPERADOR DE BETONEIRA ESTACIONÁRIA/MISTURADOR COM ENCARGOS COMPLEMENTARES | H | 1.6069 | 23.845 | 38.3165 |  | 0
| BETONEIRA CAPACIDADE NOMINAL DE 400 L, CAPACIDADE DE MISTURA 280 L, MOTOR ELÉTRICO TRIFÁSICO POTÊNCIA DE 2 CV, SEM CARREGADOR - CHP DIURNO. AF_05/2023 | CHP | 1.1138 | 1.6435 | 1.8305 |  | 0
| BETONEIRA CAPACIDADE NOMINAL DE 400 L, CAPACIDADE DE MISTURA 280 L, MOTOR ELÉTRICO TRIFÁSICO POTÊNCIA DE 2 CV, SEM CARREGADOR - CHI DIURNO. AF_05/2023 | CHI | 0.4931 | 0.418 | 0.20612 |  | 0
| CARGA, MANOBRA E DESCARGA DE SOLOS E MATERIAIS GRANULARES EM CAMINHÃO BASCULANTE 6 M³ - CARGA COM PÁ CARREGADEIRA (CAÇAMBA DE 1,7 A 2,8 M³ / 128 HP) E DESCARGA LIVRE (UNIDADE: M3). AF_07/2020 | M3 | 1.2184 | 8.3948 | 10.2282 |  | 0
| TRANSPORTE COM CAMINHÃO BASCULANTE DE 6 M³, EM VIA URBANA PAVIMENTADA, DMT ATÉ 30 KM (UNIDADE: M3XKM). AF_07/2020 | M3XKM | 24.368 | 2.8715 | 69.9736 |  | 0
0
| Obs.: Considerando fornecedor de areia a 20 km do Senado Federal. | [5 empty] | 0
0
CORTE E DOBRA DE AÇO CA-25, DIÂMETRO DE 16,0 MM. AF_06/2022 |  | KG |  |  |  |  | 0
0
| ACO CA-25, 10,0 MM, OU 12,5 MM, OU 16,0 MM, OU 20,0 MM, OU 25,0 MM, VERGALHAO | KG | 1.11 | 7.9135 | 8.784 | 8.8895 | 0
| ARMADOR COM ENCARGOS COMPLEMENTARES | H | 0.0037 | 28.5095 | 0.10549 |  | 0
0
CORTE E DOBRA DE AÇO CA-60, DIÂMETRO DE 5,0 MM. AF_06/2022 |  | KG |  |  |  |  | 0
0
| ACO CA-60, 4,2 MM, OU 5,0 MM, OU 6,0 MM, OU 7,0 MM, VERGALHAO | KG | 1.07 | 6.973 | 7.4611 | 9.3049 | 0
| AJUDANTE DE ARMADOR COM ENCARGOS COMPLEMENTARES | H | 0.0082 | 22.857 | 0.18743 |  | 0
| ARMADOR COM ENCARGOS COMPLEMENTARES | H | 0.0581 | 28.5095 | 1.6564 |  | 0
0
CORTE E DOBRA DE AÇO CA-50, DIÂMETRO DE 16,0 MM. AF_06/2022 |  | KG |  |  |  |  | 0
0
| ACO CA-50, 12,5 MM OU 16,0 MM, VERGALHAO | KG | 1.11 | 6.384 | 7.0862 | 7.1575 | 0
| ARMADOR COM ENCARGOS COMPLEMENTARES | H | 0.0025 | 28.5095 | 0.071274 |  | 0
0
JATEAMENTO ABRASIVO COM GRANALHA DE AÇO EM PERFIL METÁLICO EM FÁBRICA. AF_01/2020 |  | M2 |  |  |  |  | 0
0
| GRANALHA DE ACO, ANGULAR (GRIT), PARA JATEAMENTO, PENEIRA 1,41 A 1,19 MM (SAE G16) | SC25KG | 0.16 | 113.8005 | 18.2081 | 23.1056 | 0
| OPERADOR JATO DE AREIA OU JATISTA COM ENCARGOS COMPLEMENTARES | H | 0.0539 | 21.983 | 1.1849 |  | 0
| SERVENTE COM ENCARGOS COMPLEMENTARES | H | 0.0535 | 22.097 | 1.1822 |  | 0
| MÁQUINA JATO DE PRESSAO PORTÁTIL, CAMARA DE 1 SAIDA, CAPACIDADE 280 L, DIAMETRO 670 MM, BICO DE JATO CURTO VENTURI DE 5/16", MANGUEIRA DE 1" COM COMPRESSOR DE AR REBOCÁVEL 189 PCM E MOTOR DIESEL 63 CV - CHP DIURNO. AF_05/2023 | CHP | 0.0157 | 85.196 | 1.3376 |  | 0
| MÁQUINA JATO DE PRESSAO PORTÁTIL, CAMARA DE 1 SAIDA, CAPACIDADE 280 L, DIAMETRO 670 MM, BICO DE JATO CURTO VENTURI DE 5/16", MANGUEIRA DE 1" COM COMPRESSOR DE AR REBOCÁVEL 189 PCM E MOTOR DIESEL 63 CV - CHI DIURNO. AF_05/2023 | CHI | 0.0382 | 31.2265 | 1.1929 |  | 0
0
PINTURA COM TINTA ALQUÍDICA DE FUNDO (TIPO ZARCÃO) PULVERIZADA SOBRE PERFIL METÁLICO EXECUTADO EM FÁBRICA (POR DEMÃO). AF_01/2020_PE |  | M2 |  |  |  |  | 0
0
| DILUENTE AGUARRAS | L | 0.0575 | 17.081 | 0.98216 | 12.1067 | 0
| FUNDO ANTICORROSIVO PARA METAIS FERROSOS (ZARCAO) | L | 0.1908 | 48.222 | 9.2008 |  | 0
| PINTOR COM ENCARGOS COMPLEMENTARES | H | 0.0635 | 30.2955 | 1.9238 |  | 0
0
ARMAÇÃO DE LAJE DE ESTRUTURA CONVENCIONAL DE CONCRETO ARMADO UTILIZANDO AÇO CA-60 DE 5,0 MM - MONTAGEM. AF_06/2022 |  | KG |  |  |  |  | 0
0
| ESPACADOR / DISTANCIADOR CIRCULAR COM ENTRADA LATERAL, EM PLASTICO, PARA VERGALHAO *4,2 A 12,5* MM, COBRIMENTO 20 MM | UN | 2.118 | 0.209 | 0.44266 | 12.9169 | 0
| ARAME RECOZIDO 16 BWG, D = 1,65 MM (0,016 KG/M) OU 18 BWG, D = 1,25 MM (0,01 KG/M) | KG | 0.025 | 19 | 0.475 |  | 0
| AJUDANTE DE ARMADOR COM ENCARGOS COMPLEMENTARES | H | 0.0136 | 22.857 | 0.31086 |  | 0
| ARMADOR COM ENCARGOS COMPLEMENTARES | H | 0.0836 | 28.5095 | 2.3834 |  | 0
| CORTE E DOBRA DE AÇO CA-60, DIÂMETRO DE 5,0 MM. AF_06/2022 | KG | 1 | 9.3049 | 9.3049 |  | 0
0
FABRICAÇÃO DE FÔRMA PARA PILARES E ESTRUTURAS SIMILARES, EM CHAPA DE MADEIRA COMPENSADA RESINADA, E = 17 MM. AF_09/2020 |  | M2 |  |  |  |  | 0
0
| SERRA CIRCULAR DE BANCADA COM MOTOR ELÉTRICO POTÊNCIA DE 5HP, COM COIFA PARA DISCO 10" - CHI DIURNO. AF_08/2015 | CHI | 0.255 | 23.9875 | 6.1168 | 140.1549 | 0
| SERRA CIRCULAR DE BANCADA COM MOTOR ELÉTRICO POTÊNCIA DE 5HP, COM COIFA PARA DISCO 10" - CHP DIURNO. AF_08/2015 | CHP | 0.063 | 24.966 | 1.5729 |  | 0
| CARPINTEIRO DE FORMAS COM ENCARGOS COMPLEMENTARES | H | 1.18 | 28.3005 | 33.3946 |  | 0
| AJUDANTE DE CARPINTEIRO COM ENCARGOS COMPLEMENTARES | H | 0.25 | 22.686 | 5.6715 |  | 0
| PREGO DE ACO POLIDO COM CABECA 17 X 21 (2 X 11) | KG | 0.208 | 18.4015 | 3.8275 |  | 0
| SARRAFO *2,5 X 7,5* CM EM PINUS, MISTA OU EQUIVALENTE DA REGIAO - BRUTA | M | 9.237 | 2.5555 | 23.6052 |  | 0
| PONTALETE *7,5 X 7,5* CM EM PINUS, MISTA OU EQUIVALENTE DA REGIAO - BRUTA | M | 2.308 | 7.3055 | 16.8611 |  | 0
| CHAPA/PAINEL DE MADEIRA COMPENSADA RESINADA (MADEIRITE RESINADO ROSA) PARA FORMA DE CONCRETO, DE 2200 X 1100 MM, E = 17 MM | M2 | 1.336 | 36.7555 | 49.1053 |  | 0
0

## Orçamentária (hidden)
Reformas no CASF | [8 empty] | Zero
PLANILHA ORÇAMENTÁRIA | [8 empty] | Diferenciado | Desonerado
Data: Novembro de 2025 | [8 empty] | Padrão | Não desonerado
ITEM | DESCRIÇÃO | UNIDADE | QUANTIDADE | CUSTO UNITÁRIO | CUSTO DIRETO TOTAL | BDI (%) | PREÇO UNITÁRIO COM BDI | PREÇO TOTAL |  | DEFINIR BDI
SF-00001 | Engenheiro(a) /Arquiteto(a) júnior | hh | 3000 | 108.5565 | 325669.5 | 26.42% | 137.24 | 411720 |  | Padrão
SF-00002 | Mestre de obras | hh | 6000 | 46.1225 | 276735 | 26.42% | 58.31 | 349860 |  | Padrão
SF-00003 | Planejamento físico-financeiro | un | 0 | 2049.112 | 0 | 26.42% | 2590.49 | 0 |  | Padrão
SF-00004 | Projetos de segurança do trabalho | un | 12 | 2832.86 | 33994.32 | 26.42% | 3581.3 | 42975.6 |  | Padrão
SF-00005 | Demolição de alvenarias | m3 | 75 | 58.6809 | 4401.0657 | 26.42% | 74.18 | 5563.5 |  | Padrão
SF-00006 | Demolição de concreto simples | m3 | 12 | 324.5704 | 3894.8442 | 26.42% | 410.32 | 4923.84 |  | Padrão
SF-00007 | Demolição de contrapiso | m2 | 475 | 22.097 | 10496.075 | 26.42% | 27.94 | 13271.5 |  | Padrão
SF-00008 | Demolição de fechamento ou parede em gesso acartonado | m2 | 150 | 8.4138 | 1262.0644 | 26.42% | 10.64 | 1596 |  | Padrão
SF-00009 | Demolição de forro | m2 | 1575 | 1.9681 | 3099.7766 | 26.42% | 2.49 | 3921.75 |  | Padrão
SF-00010 | Demolição de infraestrutura elétrica (eletrodutos, eletrocalhas, cabos) | m | 2125 | 3.7177 | 7900.1561 | 26.42% | 4.7 | 9987.5 |  | Padrão
SF-00011 | Demolição de revestimento cerâmico ou pétreo (piso ou parede) | m2 | 625 | 6.9041 | 4315.0496 | 26.42% | 8.73 | 5456.25 |  | Padrão
SF-00012 | Demolição de revestimento em argamassa | m2 | 500 | 6.1319 | 3065.9455 | 26.42% | 7.75 | 3875 |  | Padrão
SF-00013 | Demolição de tubulação hidrossanitária embutida com conexões e acessórios | m | 75 | 0.53216 | 39.9118 | 26.42% | 0.67 | 50.25 |  | Padrão
SF-00014 | Demolição em concreto armado | m3 | 12 | 181.8322 | 2181.9867 | 26.42% | 229.87 | 2758.44 |  | Padrão
SF-00015 | Locação de caçambas e destinação final do entulho | un | 180 | 365 | 65700 | 26.42% | 461.43 | 83057.4 |  | Padrão
SF-00016 | Remoção de armários | m2 | 275 | 17.2501 | 4743.7775 | 26.42% | 21.81 | 5997.75 |  | Padrão
SF-00017 | Remoção de bancadas | m2 | 40 | 26.4019 | 1056.077 | 26.42% | 33.38 | 1335.2 |  | Padrão
SF-00018 | Remoção de batentes de madeira | un | 40 | 9.9868 | 399.4712 | 26.42% | 12.63 | 505.2 |  | Padrão
SF-00019 | Remoção de canaleta em alumínio | m | 90 | 5.4934 | 494.4038 | 26.42% | 6.94 | 624.6 |  | Padrão
SF-00020 | Remoção de carpete | m2 | 135 | 2.4967 | 337.0538 | 26.42% | 3.16 | 426.6 |  | Padrão
SF-00021 | Remoção de cortinas | m | 0 | 3.7849 | 0 | 26.42% | 4.78 | 0 |  | Padrão
SF-00022 | Remoção de difusores, grelhas e acessórios de climatização | un | 75 | 26.9325 | 2019.9375 | 26.42% | 34.05 | 2553.75 |  | Padrão
SF-00023 | Remoção de divisória de mármore ou granito | m2 | 25 | 43.662 | 1091.55 | 26.42% | 55.2 | 1380 |  | Padrão
SF-00024 | Remoção de divisórias de MDF e gesso acartonado | m2 | 875 | 8.4138 | 7362.0421 | 26.42% | 10.64 | 9310 |  | Padrão
SF-00025 | Remoção de dutos/tubulações | m | 500 | 11.5335 | 5766.7375 | 26.42% | 14.58 | 7290 |  | Padrão
SF-00026 | Remoção de esquadrias metálicas | m2 | 50 | 12.4835 | 624.1738 | 26.42% | 15.78 | 789 |  | Padrão
SF-00027 | Remoção de exaustor | un | 13 | 8.7153 | 113.2989 | 26.42% | 11.02 | 143.26 |  | Padrão
SF-00028 | Remoção de fechadura/puxador de porta | un | 60 | 6.7973 | 407.835 | 26.42% | 8.59 | 515.4 |  | Padrão
SF-00029 | Remoção de folha de porta e dobradiças / pivôs | un | 75 | 9.9145 | 743.5847 | 26.42% | 12.53 | 939.75 |  | Padrão
SF-00030 | Remoção de revestimento sintético fixado com cola ou adesivo | m2 | 750 | 22.4703 | 16852.6912 | 26.42% | 28.41 | 21307.5 |  | Padrão
SF-00031 | Remoção de louças | un | 75 | 13.109 | 983.1713 | 26.42% | 16.57 | 1242.75 |  | Padrão
SF-00032 | Remoção de luminária | un | 500 | 9.3859 | 4692.9288 | 26.42% | 11.87 | 5935 |  | Padrão
SF-00033 | Remoção de metais e acessórios | un | 325 | 9.5576 | 3106.2214 | 26.42% | 12.08 | 3926 |  | Padrão
SF-00034 | Remoção de vidro de segurança (temperado, laminado ou aramado) | m2 | 200 | 16.7124 | 3342.4724 | 26.42% | 21.13 | 4226 |  | Padrão
SF-00035 | Remoção de película | m2 | 625 | 8.854 | 5533.75 | 26.42% | 11.19 | 6993.75 |  | Padrão
SF-00036 | Remoção de persianas | m | 0 | 3.7849 | 0 | 26.42% | 4.78 | 0 |  | Padrão
SF-00037 | Remoção de pintura ou textura | m2 | 1625 | 8.8388 | 14363.05 | 26.42% | 11.17 | 18151.25 |  | Padrão
SF-00038 | Remoção de placas/réguas de forro sintético ou metálico | m2 | 235 | 5.9043 | 1387.5191 | 26.42% | 7.46 | 1753.1 |  | Padrão
SF-00039 | Remoção de quadros de elétricos ou de telecomunicações | un | 15 | 155.3915 | 2330.8725 | 26.42% | 196.45 | 2946.75 |  | Padrão
SF-00040 | Remoção de revestimento acústico | m2 | 190 | 4.4194 | 839.686 | 26.42% | 5.59 | 1062.1 |  | Padrão
SF-00041 | Remoção de rodapé/rodabanca de mármore ou granito | m | 350 | 5.7938 | 2027.8417 | 26.42% | 7.32 | 2562 |  | Padrão
SF-00042 | Remoção de rodapés de madeira | m2 | 15 | 7.6276 | 114.4133 | 26.42% | 9.64 | 144.6 |  | Padrão
SF-00043 | Remoção de soleira de mármore ou granito | m | 15 | 12.1534 | 182.3003 | 26.42% | 15.36 | 230.4 |  | Padrão
SF-00044 | Remoção de split/fancolete/ACJ (equipamento unitário) | un | 90 | 48.1555 | 4333.995 | 26.42% | 60.88 | 5479.2 |  | Padrão
SF-00045 | Remoção de vidro comum / espelho | m2 | 75 | 19.2692 | 1445.1894 | 26.42% | 24.36 | 1827 |  | Padrão
SF-00046 | Retirada de entulhos | m3 | 375 | 22.097 | 8286.375 | 26.42% | 27.94 | 10477.5 |  | Padrão
SF-00047 | Absorvedor de energia para linha de vida | un | 3 | 625.24 | 1875.72 | 26.42% | 790.43 | 2371.29 |  | Padrão
SF-00048 | Andaime fachadeiro | m2 x mês | 200 | 21.375 | 4275 | 26.42% | 27.02 | 5404 |  | Padrão
SF-00049 | Andaime tubular (aluguel/mês) | m x mês | 100 | 28.5 | 2850 | 26.42% | 36.03 | 3603 |  | Padrão
SF-00050 | Cabo de aço com 8 mm de diâmetro galvanizado para linha de vida | m | 125 | 25.19 | 3148.75 | 26.42% | 31.85 | 3981.25 |  | Padrão
SF-00051 | Corda de poliamida 12 mm tipo bombeiro, para trabalho em altura | m | 50 | 3.6294 | 181.469 | 26.42% | 4.59 | 229.5 |  | Padrão
SF-00052 | Ensaio de ponto de ancoragem existente | un | 15 | 185.63 | 2784.45 | 26.42% | 234.67 | 3520.05 |  | Padrão
SF-00053 | Escadas de acesso para andaime tubular | m x mês | 0 |  |  | 26.42% |  |  |  | Padrão
SF-00054 | Esticador de cabo de aço | un | 75 | 124.85 | 9363.75 | 26.42% | 157.84 | 11838 |  | Padrão
SF-00055 | Guarda-corpo com rodapé para andaime tubular | m x mês | 0 |  |  | 26.42% |  |  |  | Padrão
SF-00056 | Indicador de tensão | un | 25 | 328.41 | 8210.25 | 26.42% | 415.18 | 10379.5 |  | Padrão
SF-00057 | Isolamento de obra com tela plástica com malha de 5mm e estrutura de madeira pontaleteada | m2 | 100 | 27.2812 | 2728.115 | 26.42% | 34.49 | 3449 |  | Padrão
SF-00058 | Suporte intermediário curvo para linha de vida | un | 3 | 434.63 | 1303.89 | 26.42% | 549.46 | 1648.38 |  | Padrão
SF-00059 | Kit de linha de vida para escada de marinheiro | un | 15 | 716.41 | 10746.15 | 26.42% | 905.69 | 13585.35 |  | Padrão
SF-00060 | Kit para montagem de dois olhais | un | 15 | 139.47 | 2092.05 | 26.42% | 176.32 | 2644.8 |  | Padrão
SF-00061 | Manilha com travamento por porca e cupilha | un | 15 | 37.36 | 560.4 | 26.42% | 47.23 | 708.45 |  | Padrão
SF-00062 | Pilar de ancoragem para linha de vida | un | 15 | 715.24 | 10728.6 | 26.42% | 904.21 | 13563.15 |  | Padrão
SF-00063 | Piso metálico para andaime tubular | m2 x mês | 0 |  |  | 26.42% |  |  |  | Padrão
SF-00064 | Placa de ancoragem para extremidade | un | 25 | 163.62 | 4090.5 | 26.42% | 206.85 | 5171.25 |  | Padrão
SF-00065 | Placa de ancoragem para montagem no pilar | un | 15 | 86.16 | 1292.4 | 26.42% | 108.92 | 1633.8 |  | Padrão
SF-00066 | Ponto de ancoragem | un | 15 | 160.04 | 2400.6 | 26.42% | 202.32 | 3034.8 |  | Padrão
SF-00067 | Sapatas e rodízios para andaime tubular | conj x mês | 0 |  |  | 26.42% |  |  |  | Padrão
SF-00068 | Sistema Guarda-corpo-Rodapé (GcR) metálico | m x mês | 125 | 19.97 | 2496.25 | 26.42% | 25.25 | 3156.25 |  | Padrão
SF-00069 | Suporte intermediário reto para linha de vida | un | 15 | 199.3 | 2989.5 | 26.42% | 251.96 | 3779.4 |  | Padrão
SF-00070 | Tapume em compensado de madeira | m2 | 450 | 102.2977 | 46033.9866 | 26.42% | 129.32 | 58194 |  | Padrão
SF-00071 | Trole para linha de vida horizontal | un | 3 | 725.47 | 2176.41 | 26.42% | 917.14 | 2751.42 |  | Padrão
SF-00072 | Trole para travaqueda retrátil | un | 15 | 1009.9 | 15148.5 | 26.42% | 1276.72 | 19150.8 |  | Padrão
SF-00073 | Limpeza final de intervenção | m2 | 8700 | 2.6958 | 23453.7558 | 26.42% | 3.41 | 29667 |  | Padrão
SF-00074 | Abertura/fechamento rasgo em alvenaria | m | 1875 | 24.4436 | 45831.6964 | 26.42% | 30.9 | 57937.5 |  | Padrão
SF-00075 | Furo em concreto de 40 mm até 75 mm de diâmetro | un | 35 | 24.6485 | 862.6971 | 26.42% | 31.16 | 1090.6 |  | Padrão
SF-00076 | Furo em concreto para diâmetros maiores que 75 mm | un | 25 | 35.9958 | 899.8943 | 26.42% | 45.51 | 1137.75 |  | Padrão
SF-00077 | Concreto virado em betoneira, fck = 15 MPa | m3 | 15 | 934.2458 | 14013.6868 | 26.42% | 1181.07 | 17716.05 |  | Padrão
SF-00078 | Concreto virado em betoneira, fck = 25 MPa | m3 | 15 | 973.6372 | 14604.5573 | 26.42% | 1230.87 | 18463.05 |  | Padrão
SF-00079 | Escoramento metálico | m2 x mês | 50 | 34.0689 | 1703.445 | 26.42% | 43.07 | 2153.5 |  | Padrão
SF-00080 | Estrutura metálica em aço | kg | 0 | 23.8805 | 0 | 26.42% | 30.19 | 0 |  | Padrão
SF-00081 | Forma para estruturas de concreto | m2 | 50 | 166.6652 | 8333.259 | 26.42% | 210.7 | 10535 |  | Padrão
SF-00082 | Verga/contraverga/cinta em bloco de concreto canaleta 11,5 x 19 x 39 cm | m | 75 | 37.6567 | 2824.2504 | 26.42% | 47.61 | 3570.75 |  | Padrão
SF-00083 | Impermeabilização rígida (semiflexível) com argamassa polimérica bicomponente | m2 | 275 | 34.5314 | 9496.1329 | 26.42% | 43.65 | 12003.75 |  | Padrão
SF-00084 | Alvenaria de vedação | m2 | 325 | 101.9119 | 33121.377 | 26.42% | 128.84 | 41873 |  | Padrão
SF-00085 | Fechamento ou shaft em gesso acartonado tipo drywall | m2 | 60 | 52.5477 | 3152.864 | 26.42% | 66.43 | 3985.8 |  | Padrão
SF-00086 | Fixação (encunhamento) de Alvenaria de Vedação | m | 185 | 30.7202 | 5683.2278 | 26.42% | 38.84 | 7185.4 |  | Padrão
SF-00087 | Parede em gesso acartonado (drywall) | m2 | 620 | 79.9214 | 49551.2901 | 26.42% | 101.04 | 62644.8 |  | Padrão
SF-00088 | Reparos superficiais em painéis de gesso acartonado | m2 | 15 | 6.4836 | 97.2542 | 26.42% | 8.2 | 123 |  | Padrão
SF-00089 | Sóculo h=10 cm | m2 | 40 | 101.5916 | 4063.6624 | 26.42% | 128.43 | 5137.2 |  | Padrão
SF-00090 | Chapisco colante industrializado em vigas e pilares | m2 | 25 | 13.1379 | 328.4478 | 26.42% | 16.61 | 415.25 |  | Padrão
SF-00091 | Chapisco com argamassa traço 1:3 | m2 | 700 | 5.3617 | 3753.1748 | 26.42% | 6.78 | 4746 |  | Padrão
SF-00092 | Aplicação de Gesso cola | m2 | 375 | 15.2272 | 5710.2141 | 26.42% | 19.25 | 7218.75 |  | Padrão
SF-00093 | Reboco com argamassa industrializada e = 2,0 cm | m2 | 750 | 46.7617 | 35071.2706 | 26.42% | 59.12 | 44340 |  | Padrão
SF-00094 | Regularização com argamassa industrializada e = 0,5 cm | m2 | 325 | 16.9654 | 5513.7487 | 26.42% | 21.45 | 6971.25 |  | Padrão
SF-00095 | Selagem de trincas superficiais | m | 75 | 31.2714 | 2345.3528 | 26.42% | 39.53 | 2964.75 |  | Padrão
SF-00096 | Aplicação de fundo selador base água | m2 | 3750 | 4.6396 | 17398.6504 | 26.42% | 5.87 | 22012.5 |  | Padrão
SF-00097 | Fundo anticorrosivo e de aderência | m2 | 125 | 18.9746 | 2371.8257 | 26.42% | 23.99 | 2998.75 |  | Padrão
SF-00098 | Massa acrílica | m2 | 1000 | 18.8403 | 18840.3497 | 26.42% | 23.82 | 23820 |  | Padrão
SF-00099 | Massa corrida | m2 | 2500 | 18.487 | 46217.4406 | 26.42% | 23.37 | 58425 |  | Padrão
SF-00100 | Pintura com tinta látex acrílica Premium (paredes) | m2 | 8000 | 13.5238 | 108190.5828 | 26.42% | 17.1 | 136800 |  | Padrão
SF-00101 | Pintura em verniz sintético | m2 | 200 | 24.6987 | 4939.7392 | 26.42% | 31.22 | 6244 |  | Padrão
SF-00102 | Pintura esmalte acetinado (metais e madeiras) | m2 | 250 | 20.8106 | 5202.6479 | 26.42% | 26.31 | 6577.5 |  | Padrão
SF-00103 | Pintura tinta látex acrílica standard (tetos) | m2 | 5500 | 15.9304 | 87617.0427 | 26.42% | 20.14 | 110770 |  | Padrão
SF-00104 | Cerâmica para revestimento de superfícies internas ou externas – Linha Administrativa | m2 | 150 | 98.2354 | 14735.3137 | 26.42% | 124.19 | 18628.5 |  | Padrão
SF-00105 | Contrapiso em argamassa | m2 | 425 | 61.6755 | 26212.1082 | 26.42% | 77.97 | 33137.25 |  | Padrão
SF-00106 | Contrapiso em argamassa (e = 2 cm) ou Regularização de contrapiso existente | m2 | 525 | 39.6945 | 20839.6217 | 26.42% | 50.18 | 26344.5 |  | Padrão
SF-00107 | Granito cinza andorinha para piso | m2 | 500 | 224.8923 | 112446.138 | 26.42% | 284.31 | 142155 |  | Padrão
SF-00108 | Granito Cinza Andorinha para rodapé | m2 | 175 | 723.49 | 126610.7538 | 26.42% | 914.64 | 160062 |  | Padrão
SF-00109 | Granito Cinza Andorinha para soleira e peitoril | m2 | 15 | 508.7043 | 7630.5643 | 26.42% | 643.1 | 9646.5 |  | Padrão
SF-00110 | Granito Preto São Gabriel para piso | m2 | 25 | 514.1035 | 12852.5869 | 26.42% | 649.93 | 16248.25 |  | Padrão
SF-00111 | Granito Preto São Gabriel para rodapé | m2 | 5 | 961.9587 | 4809.7936 | 26.42% | 1216.11 | 6080.55 |  | Padrão
SF-00112 | Granito Preto São Gabriel para soleira e peitoril | m2 | 5 | 659.2384 | 3296.1919 | 26.42% | 833.41 | 4167.05 |  | Padrão
SF-00113 | Instalação de rodapé de madeira reaproveitado | m | 50 | 15.4888 | 774.4387 | 26.42% | 19.58 | 979 |  | Padrão
SF-00114 | Mármore Bege Bahia para piso e parede | m2 | 15 | 366.5515 | 5498.2721 | 26.42% | 463.39 | 6950.85 |  | Padrão
SF-00115 | Mármore Branco Especial para piso e parede | m2 | 25 | 526.8635 | 13171.5869 | 26.42% | 666.06 | 16651.5 |  | Padrão
SF-00116 | Rodapé de madeira | m | 160 | 42.0365 | 6725.8439 | 26.42% | 53.14 | 8502.4 |  | Padrão
SF-00117 | Acabamento abaulado em placas de granito ou mármore reaproveitadas | m | 15 | 57.152 | 857.28 | 26.42% | 72.25 | 1083.75 |  | Padrão
SF-00118 | Acabamento em meia esquadria em placas de granito ou mármore reaproveitadas | m | 15 | 50.008 | 750.12 | 26.42% | 63.22 | 948.3 |  | Padrão
SF-00119 | Acabamento reto em placas de granito ou mármore reaproveitadas | m | 15 | 28.576 | 428.64 | 26.42% | 36.13 | 541.95 |  | Padrão
SF-00120 | Corte de peça de granito ou mármore reaproveitada | m | 15 | 35.72 | 535.8 | 26.42% | 45.16 | 677.4 |  | Padrão
SF-00121 | Corte em placas de granito ou mármore reaproveitadas, para instalação de cubas | un | 15 | 107.16 | 1607.4 | 26.42% | 135.47 | 2032.05 |  | Padrão
SF-00122 | Furo em placas de granito ou mármore reaproveitadas, para instalação de torneira ou misturador | un | 15 | 28.576 | 428.64 | 26.42% | 36.13 | 541.95 |  | Padrão
SF-00123 | Granito Cinza Andorinha 20 mm para rodabancada | m2 | 60 | 461.3865 | 27683.1883 | 26.42% | 583.28 | 34996.8 |  | Padrão
SF-00124 | Granito Cinza Andorinha 20 mm para bancadas | m2 | 50 | 474.5439 | 23727.1954 | 26.42% | 599.92 | 29996 |  | Padrão
SF-00125 | Granito Cinza Andorinha 20 mm para divisória | m2 | 50 | 393.776 | 19688.8016 | 26.42% | 497.81 | 24890.5 |  | Padrão
SF-00126 | Granito Preto São Gabriel 20 mm para rodabancada | m2 | 15 | 617.8017 | 9267.0258 | 26.42% | 781.02 | 11715.3 |  | Padrão
SF-00127 | Granito Preto São Gabriel 20 mm para bancadas | m2 | 25 | 706.0917 | 17652.2913 | 26.42% | 892.64 | 22316 |  | Padrão
SF-00128 | Instalação de bancada de granito ou mármore reaproveitada | m2 | 25 | 139.9248 | 3498.1188 | 26.42% | 176.89 | 4422.25 |  | Padrão
SF-00129 | Instalação de rodapé/rodabanca reaproveitado(a), de mármore ou granito | m2 | 15 | 13.7972 | 206.9576 | 26.42% | 17.44 | 261.6 |  | Padrão
SF-00130 | Instalação de soleira ou peitoril, de mármore ou granito, reaproveitados | m2 | 8 | 62.3873 | 499.0987 | 26.42% | 78.87 | 630.96 |  | Padrão
SF-00131 | Mármore Branco Especial 20 mm para rodabancada | m2 | 3 | 722.9105 | 2168.7316 | 26.42% | 913.9 | 2741.7 |  | Padrão
SF-00132 | Divisória em gesso acartonado revestido - Painel liso cego - Ed. Anexo I | m2 | 0 |  |  | 26.42% |  |  |  | Padrão
SF-00133 | Divisória em gesso acartonado revestido - Painel liso, painel de vidro e bandeira – ed. Anexo I | m2 | 0 |  |  | 26.42% |  |  |  | Padrão
SF-00134 | Divisória MDF com painel liso cego e bandeira | m2 | 0 |  |  | 26.42% |  |  |  | Padrão
SF-00135 | Divisória MDF com painel liso, painel de vidro e bandeira | m2 | 0 |  |  | 26.42% |  |  |  | Padrão
SF-00136 | Divisória MDF com painel paginado cego e bandeira - Interlegis | m2 | 0 |  |  | 26.42% |  |  |  | Padrão
SF-00137 | Divisória MDF com painel paginado, painel de vidro e bandeira - Interlegis | m2 | 0 |  |  | 26.42% |  |  |  | Padrão
SF-00138 | Instalação de divisória e porta de divisória com dobradiça reaproveitadas | m2 | 0 | 0 | 0 | 26.42% | 0 | 0 |  | Padrão
SF-00139 | Alçapão em forro de gesso acartonado | m2 | 90 | 118.7355 | 10686.1905 | 26.42% | 150.11 | 13509.9 |  | Padrão
SF-00140 | Forro de PVC em réguas de 100 x 6000 mm | m2 | 115 | 52.2925 | 6013.642 | 26.42% | 66.11 | 7602.65 |  | Padrão
SF-00141 | Forro de PVC em réguas de 100 x 6000 mm, sem estrutura | m2 | 50 | 23.4001 | 1170.0033 | 26.42% | 29.58 | 1479 |  | Padrão
SF-00142 | Forro de PVC modular em placas | m2 | 15 | 80.1897 | 1202.846 | 26.42% | 101.38 | 1520.7 |  | Padrão
SF-00143 | Forro em chapas metálicas | m2 | 200 | 163.1215 | 32624.3 | 26.42% | 206.22 | 41244 |  | Padrão
SF-00144 | Forro em gesso acartonado monolítico | m2 | 1300 | 65.7781 | 85511.5914 | 26.42% | 83.16 | 108108 |  | Padrão
SF-00145 | Forro em gesso acartonado monolítico, sem estrutura | m2 | 800 | 48.1427 | 38514.1924 | 26.42% | 60.86 | 48688 |  | Padrão
SF-00146 | Forro mineral modulado | m2 | 150 | 126.6635 | 18999.525 | 26.42% | 160.13 | 24019.5 |  | Padrão
SF-00147 | Forro mineral modulado, sem estrutura | m2 | 60 | 35.0265 | 2101.59 | 26.42% | 44.28 | 2656.8 |  | Padrão
SF-00148 | Instalação de forro de PVC reaproveitado | m2 | 50 | 4.2322 | 211.6125 | 26.42% | 5.35 | 267.5 |  | Padrão
SF-00149 | Instalação de forro mineral reaproveitado | m2 | 50 | 55.461 | 2773.05 | 26.42% | 70.11 | 3505.5 |  | Padrão
SF-00150 | Tabica metálica em forro de gesso acartonado | m | 875 | 11.0274 | 9648.9704 | 26.42% | 13.94 | 12197.5 |  | Padrão
SF-00151 | Instalação de revestimento de piso têxtil (carpete) reaproveitado | m2 | 125 | 10.1755 | 1271.9313 | 26.42% | 12.86 | 1607.5 |  | Padrão
SF-00152 | Baguetes metálicos - Instalação/Substituição | m | 0 | 6.6405 | 0 | 26.42% | 8.39 | 0 |  | Padrão
SF-00153 | Cordão de massa de vidraceiro - Instalação/Substituição | m | 0 | 24.5566 | 0 | 26.42% | 31.04 | 0 |  | Padrão
SF-00154 | Espelho cristal, e = 5 mm | m2 | 190 | 654.702 | 124393.38 | 26.42% | 827.67 | 157257.3 |  | Padrão
SF-00155 | Instalação de vidro reaproveitado | m2 | 0 | 45.733 | 0 | 26.42% | 57.82 | 0 |  | Padrão
SF-00156 | Calafetação com selante de silicone sem remoção do vidro - Aplicação/Substituição | m | 0 | 23.9796 | 0 | 26.42% | 30.32 | 0 |  | Padrão
SF-00157 | Vidro liso comum transparente 4 mm | m2 | 350 | 198.1977 | 69369.1857 | 26.42% | 250.56 | 87696 |  | Padrão
SF-00158 | Vidro liso comum transparente 6 mm | m2 | 50 | 242.7251 | 12136.2552 | 26.42% | 306.85 | 15342.5 |  | Padrão
SF-00159 | Instalação de painéis de vidro temperado reaproveitados | m2 | 0 | 53.5249 | 0 | 26.42% | 67.67 | 0 |  | Padrão
SF-00160 | Mola hidráulica de piso - Instalação/Substituição | un | 0 | 87.3351 | 0 | 26.42% | 110.41 | 0 |  | Padrão
SF-00161 | Instalação de persianas reaproveitadas | m | 325 | 7.5676 | 2459.4624 | 26.42% | 9.57 | 3110.25 |  | Padrão
SF-00162 | Persiana vertical em alumínio 90 mm, cor verde claro | m2 | 0 |  |  | 26.42% |  |  |  | Padrão
SF-00163 | Persiana vertical em tecido Juta Resinado sem blecaute de 90 mm, cor bege | m2 | 0 |  |  | 26.42% |  |  |  | Padrão
SF-00164 | Persiana vertical em tecido sintético sem blecaute de 90 mm, cores verde escuro ou branca | m2 | 0 |  |  | 26.42% |  |  |  | Padrão
SF-00165 | Película de poliéster jateada incolor | m2 | 300 | 93.9843 | 28195.29 | 26.42% | 118.81 | 35643 |  | Padrão
SF-00166 | Tubo de ligação para bacia sanitária | un | 25 | 161.6815 | 4042.0375 | 26.42% | 204.4 | 5110 |  | Padrão
SF-00167 | Tubo PVC esgoto ou aguas pluviais predial DN 100 mm | m | 115 | 50.3179 | 5786.5542 | 26.42% | 63.61 | 7315.15 |  | Padrão
SF-00168 | Tubo PVC esgoto ou aguas pluviais predial DN 40 mm | m | 50 | 17.2093 | 860.466 | 26.42% | 21.76 | 1088 |  | Padrão
SF-00169 | Tubo PVC esgoto ou aguas pluviais predial DN 50 mm | m | 60 | 23.2752 | 1396.5108 | 26.42% | 29.42 | 1765.2 |  | Padrão
SF-00170 | Tubo PVC esgoto ou aguas pluviais predial DN 75 mm | m | 50 | 39.6877 | 1984.386 | 26.42% | 50.17 | 2508.5 |  | Padrão
SF-00171 | Tubo PVC soldável água fria DN 25 mm | m | 250 | 5.8563 | 1464.0745 | 26.42% | 7.4 | 1850 |  | Padrão
SF-00172 | Tubo PVC soldável água fria DN 32 mm | m | 110 | 11.6207 | 1278.2785 | 26.42% | 14.69 | 1615.9 |  | Padrão
SF-00173 | Tubo PVC soldável água fria DN 40 mm | m | 50 | 17.8975 | 894.8762 | 26.42% | 22.63 | 1131.5 |  | Padrão
SF-00174 | Tubo PVC soldável água fria DN 50 mm | m | 60 | 19.7664 | 1185.9842 | 26.42% | 24.99 | 1499.4 |  | Padrão
SF-00175 | Base registro gaveta 3/4" | un | 35 | 48.9634 | 1713.7192 | 26.42% | 61.9 | 2166.5 |  | Padrão
SF-00176 | Caixa sifonada de PVC DN 150 mm | un | 25 | 127.7707 | 3194.2667 | 26.42% | 161.53 | 4038.25 |  | Padrão
SF-00177 | Caixa sifonada de PVC DN 250 mm | un | 25 | 170.2737 | 4256.8417 | 26.42% | 215.26 | 5381.5 |  | Padrão
SF-00178 | Grelha quadrada para ralo 10 x 10 cm | un | 25 | 44.6546 | 1116.3637 | 26.42% | 56.45 | 1411.25 |  | Padrão
SF-00179 | Grelha quadrada para ralo 15 x 15 cm | un | 35 | 43.9645 | 1538.7592 | 26.42% | 55.58 | 1945.3 |  | Padrão
SF-00180 | Ralo seco PVC DN 100 x 40 mm | un | 25 | 21.8199 | 545.498 | 26.42% | 27.58 | 689.5 |  | Padrão
SF-00181 | Assento para bacia convencional | un | 25 | 525.7197 | 13142.9925 | 26.42% | 664.61 | 16615.25 |  | Padrão
SF-00182 | Bacia convencional – Linha Administrativa | un | 25 | 418.1732 | 10454.3293 | 26.42% | 528.65 | 13216.25 |  | Padrão
SF-00183 | Bacia convencional com saída horizontal | un | 12 | 464.7982 | 5577.5781 | 26.42% | 587.6 | 7051.2 |  | Padrão
SF-00184 | Cuba oval de embutir | un | 25 | 149.4902 | 3737.2554 | 26.42% | 188.99 | 4724.75 |  | Padrão
SF-00185 | Cuba retangular em aço inox | un | 25 | 263.1767 | 6579.4187 | 26.42% | 332.71 | 8317.75 |  | Padrão
SF-00186 | Cuba semiencaixe quadrada com mesa | un | 12 | 822.7502 | 9873.0026 | 26.42% | 1040.12 | 12481.44 |  | Padrão
SF-00187 | Instalação de lavatório reaproveitado | un | 25 | 46.4519 | 1161.2969 | 26.42% | 58.72 | 1468 |  | Padrão
SF-00188 | Instalação de mictório reaproveitado | un | 25 | 47.0577 | 1176.4418 | 26.42% | 59.49 | 1487.25 |  | Padrão
SF-00189 | Instalação de vaso sanitário reaproveitado | un | 25 | 82.7082 | 2067.7043 | 26.42% | 104.56 | 2614 |  | Padrão
SF-00190 | Lavatório suspenso | un | 12 | 134.5739 | 1614.8865 | 26.42% | 170.13 | 2041.56 |  | Padrão
SF-00191 | Mictório – Linha Administrativa | un | 12 | 385.9607 | 4631.528 | 26.42% | 487.93 | 5855.16 |  | Padrão
SF-00192 | Tanque 38 litros | un | 12 | 578.943 | 6947.3165 | 26.42% | 731.9 | 8782.8 |  | Padrão
SF-00193 | Acabamento para registro GD | un | 25 | 54.582 | 1364.55 | 26.42% | 69 | 1725 |  | Padrão
SF-00194 | Acabamento para registro PQ | un | 35 | 43.152 | 1510.32 | 26.42% | 54.55 | 1909.25 |  | Padrão
SF-00195 | Ducha higiênica | un | 35 | 333.735 | 11680.725 | 26.42% | 421.91 | 14766.85 |  | Padrão
SF-00196 | Instalação de metais e acessórios reaproveitados | un | 250 | 11.0851 | 2771.2688 | 26.42% | 14.01 | 3502.5 |  | Padrão
SF-00197 | Ligação flexível 1/2” x 40 cm | un | 50 | 39.4549 | 1972.7462 | 26.42% | 49.88 | 2494 |  | Padrão
SF-00198 | Sifão articulado para cozinha | un | 25 | 269.6093 | 6740.2316 | 26.42% | 340.84 | 8521 |  | Padrão
SF-00199 | Sifão para lavatório 1 1/2" | un | 35 | 145.4543 | 5090.8993 | 26.42% | 183.88 | 6435.8 |  | Padrão
SF-00200 | Sifão para tanque | un | 25 | 153.4723 | 3836.8066 | 26.42% | 194.02 | 4850.5 |  | Padrão
SF-00201 | Torneira de mesa para cozinha bica móvel – Linha Administrativa | un | 0 | 5.9156 | 0 | 26.42% | 7.48 | 0 |  | Padrão
SF-00202 | Torneira de mesa para cozinha bica móvel | un | 25 | 219.4756 | 5486.8912 | 26.42% | 277.46 | 6936.5 |  | Padrão
SF-00203 | Torneira de mesa para lavatório – Linha Acessibilidade | un | 12 | 450.4937 | 5405.9247 | 26.42% | 569.51 | 6834.12 |  | Padrão
SF-00204 | Torneira de mesa para lavatório bica alta | un | 35 | 230.0837 | 8052.9305 | 26.42% | 290.87 | 10180.45 |  | Padrão
SF-00205 | Torneira de mesa para lavatório bica baixa | un | 35 | 324.1237 | 11344.3305 | 26.42% | 409.76 | 14341.6 |  | Padrão
SF-00206 | Torneira de mesa para lavatório com fechamento automático – Linha Administrativa | un | 35 | 157.5812 | 5515.343 | 26.42% | 199.21 | 6972.35 |  | Padrão
SF-00207 | Torneira de parede para cozinha | un | 25 | 167.5569 | 4188.9215 | 26.42% | 211.83 | 5295.75 |  | Padrão
SF-00208 | Torneira de parede para tanque | un | 12 | 67.066 | 804.7916 | 26.42% | 84.78 | 1017.36 |  | Padrão
SF-00209 | Acabamento para válvula de descarga 1 1/2" – Linha Acessibilidade | un | 12 | 525.075 | 6300.9 | 26.42% | 663.8 | 7965.6 |  | Padrão
SF-00210 | Acabamento para válvula de descarga 1 1/2" | un | 35 | 291.985 | 10219.475 | 26.42% | 369.13 | 12919.55 |  | Padrão
SF-00211 | Acabamento para válvula de descarga 1 1/4" – Linha Acessibilidade | un | 12 | 544.575 | 6534.9 | 26.42% | 688.45 | 8261.4 |  | Padrão
SF-00212 | Acabamento para válvula de descarga 1 1/4" | un | 25 | 291.985 | 7299.625 | 26.42% | 369.13 | 9228.25 |  | Padrão
SF-00213 | Válvula de escoamento para lavatório | un | 35 | 40.2128 | 1407.4475 | 26.42% | 50.84 | 1779.4 |  | Padrão
SF-00214 | Válvula de escoamento para tanque | un | 15 | 47.145 | 707.1752 | 26.42% | 59.6 | 894 |  | Padrão
SF-00215 | Válvula descarga para mictório – Linha Administrativa | un | 25 | 348.6188 | 8715.4688 | 26.42% | 440.72 | 11018 |  | Padrão
SF-00216 | Alarme de emergência para sanitários PNE | un | 15 | 244.2063 | 3663.0941 | 26.42% | 308.73 | 4630.95 |  | Padrão
SF-00217 | Barra de apoio 40 cm – Linha Acessibilidade | un | 15 | 95.9595 | 1439.3925 | 26.42% | 121.31 | 1819.65 |  | Padrão
SF-00218 | Barra de apoio 70 cm – Linha Acessibilidade | un | 15 | 107.4095 | 1611.1425 | 26.42% | 135.79 | 2036.85 |  | Padrão
SF-00219 | Barra de apoio 80 cm – Linha Acessibilidade | un | 15 | 111.5695 | 1673.5425 | 26.42% | 141.05 | 2115.75 |  | Padrão
SF-00220 | Barra de apoio lateral fixa 30 cm – Linha Acessibilidade | un | 15 | 229.7695 | 3446.5425 | 26.42% | 290.47 | 4357.05 |  | Padrão
SF-00221 | Lavatório suspenso – Linha Acessibilidade | un | 15 | 341.3519 | 5120.2781 | 26.42% | 431.54 | 6473.1 |  | Padrão
SF-00222 | Lavatório suspenso com Coluna – Linha Acessibilidade | un | 15 | 725.9713 | 10889.57 | 26.42% | 917.77 | 13766.55 |  | Padrão
SF-00223 | Cabide | un | 35 | 103.0124 | 3605.4328 | 26.42% | 130.23 | 4558.05 |  | Padrão
SF-00224 | Papeleira | un | 50 | 132.4424 | 6622.1183 | 26.42% | 167.43 | 8371.5 |  | Padrão
SF-00225 | Porta toalha argola | un | 50 | 173.6424 | 8682.1183 | 26.42% | 219.52 | 10976 |  | Padrão
SF-00226 | Porta toalha barra | un | 50 | 244.9219 | 12246.0965 | 26.42% | 309.63 | 15481.5 |  | Padrão
SF-00227 | Caixa 4" x 2" de embutir para alvenaria | un | 625 | 10.8836 | 6802.2397 | 26.42% | 13.76 | 8600 |  | Padrão
SF-00228 | Caixa 4" x 2" para drywall | un | 225 | 11.5031 | 2588.2059 | 26.42% | 14.54 | 3271.5 |  | Padrão
SF-00229 | Caixa 4" x 4" de embutir para alvenaria | un | 275 | 14.9299 | 4105.7149 | 26.42% | 18.87 | 5189.25 |  | Padrão
SF-00230 | Caixa 4" x 4" para drywall | un | 75 | 14.1983 | 1064.8708 | 26.42% | 17.95 | 1346.25 |  | Padrão
SF-00231 | Caixa de passagem em alumínio 100 x 100 x 50 mm | un | 625 | 49.9949 | 31246.8344 | 26.42% | 63.2 | 39500 |  | Padrão
SF-00232 | Caixa de passagem em alumínio 200 x 200 x 100 mm | un | 250 | 107.0449 | 26761.2337 | 26.42% | 135.33 | 33832.5 |  | Padrão
SF-00233 | Caixa de passagem em PVC 150 x 150 x 75 mm | un | 625 | 96.5662 | 60353.88 | 26.42% | 122.08 | 76300 |  | Padrão
SF-00234 | Caixa para piso elevado | un | 90 | 257.9649 | 23216.8442 | 26.42% | 326.12 | 29350.8 |  | Padrão
SF-00235 | Canaleta em alumínio aparente 73 mm x 25 mm | m | 325 | 189.1931 | 61487.7413 | 26.42% | 239.18 | 77733.5 |  | Padrão
SF-00236 | Condulete de alumínio de 1" | un | 750 | 46.0876 | 34565.7049 | 26.42% | 58.26 | 43695 |  | Padrão
SF-00237 | Eletrocalha 100 x 50 mm | m | 500 | 63.3437 | 31671.835 | 26.42% | 80.08 | 40040 |  | Padrão
SF-00238 | Eletrocalha 200 x 100 mm | m | 500 | 125.4144 | 62707.1864 | 26.42% | 158.55 | 79275 |  | Padrão
SF-00239 | Eletrocalha 200 x 50 mm | m | 500 | 99.2323 | 49616.1289 | 26.42% | 125.45 | 62725 |  | Padrão
SF-00240 | Eletrocalha 300 x 100 mm | m | 500 | 173.0323 | 86516.1539 | 26.42% | 218.75 | 109375 |  | Padrão
SF-00241 | Eletrocalha 300 x 50 mm | m | 500 | 122.5193 | 61259.6289 | 26.42% | 154.89 | 77445 |  | Padrão
SF-00242 | Eletrocalha 400 x 50 mm | m | 500 | 148.3359 | 74167.9339 | 26.42% | 187.53 | 93765 |  | Padrão
SF-00243 | Eletrocalha 50 x 50 mm | m | 625 | 55.7263 | 34828.95 | 26.42% | 70.45 | 44031.25 |  | Padrão
SF-00244 | Eletroduto de aço galvanizado de 1 1/2" | m | 1800 | 65.1781 | 117320.535 | 26.42% | 82.4 | 148320 |  | Padrão
SF-00245 | Eletroduto de aço galvanizado de 1 1/4" | m | 1800 | 62.5347 | 112562.46 | 26.42% | 79.06 | 142308 |  | Padrão
SF-00246 | Eletroduto de aço galvanizado de 1" | m | 1875 | 39.4255 | 73922.7656 | 26.42% | 49.84 | 93450 |  | Padrão
SF-00247 | Eletroduto de aço galvanizado de 2" | m | 1250 | 80.1106 | 100138.3125 | 26.42% | 101.28 | 126600 |  | Padrão
SF-00248 | Eletroduto de aço galvanizado de 3/4" | m | 1875 | 36.9716 | 69321.7969 | 26.42% | 46.74 | 87637.5 |  | Padrão
SF-00249 | Eletroduto de PVC Corrugado Reforçado 1'' (DE 32 mm) | m | 625 | 26.3748 | 16484.2527 | 26.42% | 33.34 | 20837.5 |  | Padrão
SF-00250 | Eletroduto de PVC Corrugado Reforçado 3/4'' (DE 25 mm) | m | 750 | 20.4908 | 15368.092 | 26.42% | 25.9 | 19425 |  | Padrão
SF-00251 | Eletroduto flexível metálico com capa de PVC 1’’ | m | 1350 | 16.0261 | 21635.1979 | 26.42% | 20.26 | 27351 |  | Padrão
SF-00252 | Eletroduto flexível metálico com capa de PVC 3/4" | m | 1350 | 13.1105 | 17699.2054 | 26.42% | 16.57 | 22369.5 |  | Padrão
SF-00253 | Perfilado 38 x 38 mm | m | 320 | 65.5281 | 20968.9771 | 26.42% | 82.84 | 26508.8 |  | Padrão
SF-00254 | Espelho 4" x 2" | un | 1350 | 10.8771 | 14684.0479 | 26.42% | 13.75 | 18562.5 |  | Padrão
SF-00255 | Espelho 4" x 4" | un | 350 | 17.1953 | 6018.3664 | 26.42% | 21.74 | 7609 |  | Padrão
SF-00256 | Espelho cego redondo | un | 10 | 15.6058 | 156.0583 | 26.42% | 19.73 | 197.3 |  | Padrão
SF-00257 | Interruptor para condulete | un | 50 | 23.7146 | 1185.7312 | 26.42% | 29.98 | 1499 |  | Padrão
SF-00258 | Módulo cego | un | 375 | 4.8051 | 1801.9125 | 26.42% | 6.07 | 2276.25 |  | Padrão
SF-00259 | Módulo interruptor paralelo | un | 65 | 28.9568 | 1882.1925 | 26.42% | 36.61 | 2379.65 |  | Padrão
SF-00260 | Módulo interruptor simples | un | 300 | 21.633 | 6489.906 | 26.42% | 27.35 | 8205 |  | Padrão
SF-00261 | Módulo para saída de fio | un | 65 | 4.5551 | 296.0815 | 26.42% | 5.76 | 374.4 |  | Padrão
SF-00262 | Módulo sensor de presença | un | 25 | 129.4283 | 3235.7077 | 26.42% | 163.62 | 4090.5 |  | Padrão
SF-00263 | Módulo tomada 10 A | un | 1200 | 23.4765 | 28171.794 | 26.42% | 29.68 | 35616 |  | Padrão
SF-00264 | Módulo tomada 20 A | un | 275 | 26.4975 | 7286.8111 | 26.42% | 33.5 | 9212.5 |  | Padrão
SF-00265 | Porta equipamentos para canaleta de alumínio aparente | un | 65 | 41.5721 | 2702.1841 | 26.42% | 52.56 | 3416.4 |  | Padrão
SF-00266 | Tampa cega metálica para caixas de piso 4" x 2" | un | 25 | 13.4146 | 335.3662 | 26.42% | 16.96 | 424 |  | Padrão
SF-00267 | Tampa cega metálica para caixas de piso 4" x 4" | un | 25 | 18.2546 | 456.3662 | 26.42% | 23.08 | 577 |  | Padrão
SF-00268 | Tampa cega para condulete | un | 75 | 7.427 | 557.0231 | 26.42% | 9.39 | 704.25 |  | Padrão
SF-00269 | Tampa RJ45 dupla para condulete | un | 275 | 16.5746 | 4558.0219 | 26.42% | 20.95 | 5761.25 |  | Padrão
SF-00270 | Tomada para condulete | un | 375 | 27.0883 | 10158.1153 | 26.42% | 34.25 | 12843.75 |  | Padrão
SF-00271 | Tomada para perfilado e eletrocalha | un | 50 | 53.6109 | 2680.5437 | 26.42% | 67.77 | 3388.5 |  | Padrão
SF-00272 | Bloco autônomo de emergência | un | 50 | 166.0968 | 8304.8422 | 26.42% | 209.98 | 10499 |  | Padrão
SF-00273 | Instalação de luminária reaproveitada | un | 425 | 36.6577 | 15579.5096 | 26.42% | 46.34 | 19694.5 |  | Padrão
SF-00274 | Luminária 2 x 7,5 W de embutir | un | 0 | 36.6577 | 0 | 26.42% | 46.34 | 0 |  | Padrão
SF-00275 | Luminária 2 x 7,5 W de sobrepor | un | 0 | 36.6577 | 0 | 26.42% | 46.34 | 0 |  | Padrão
SF-00276 | Luminária 2 x 15 W de embutir | un | 0 | 36.6577 | 0 | 26.42% | 46.34 | 0 |  | Padrão
SF-00277 | Luminária 2 x 15 W de sobrepor | un | 0 | 36.6577 | 0 | 26.42% | 46.34 | 0 |  | Padrão
SF-00278 | Condutor 10 mm² | m | 1000 | 24.0493 | 24049.2595 | 26.42% | 30.4 | 30400 |  | Padrão
SF-00279 | Condutor 16 mm² | m | 1000 | 35.1793 | 35179.2847 | 26.42% | 44.47 | 44470 |  | Padrão
SF-00280 | Condutor 2,5 mm² | m | 16250 | 4.4796 | 72793.6007 | 26.42% | 5.66 | 91975 |  | Padrão
SF-00281 | Condutor 3 x 2,5 mm² | m | 2000 | 9.9945 | 19988.9704 | 26.42% | 12.64 | 25280 |  | Padrão
SF-00282 | Condutor 4 mm² | m | 4500 | 6.8304 | 30736.7064 | 26.42% | 8.63 | 38835 |  | Padrão
SF-00283 | Condutor 4 x 2,5 mm² | m | 2000 | 14.0871 | 28174.2774 | 26.42% | 17.81 | 35620 |  | Padrão
SF-00284 | Condutor 6 mm² | m | 2250 | 9.0868 | 20445.3072 | 26.42% | 11.49 | 25852.5 |  | Padrão
SF-00285 | Quadro elétrico TTA | un | 45 | 6268.0378 | 282061.701 | 18.61% | 7434.52 | 334553.4 |  | Diferenciado
SF-00286 | Ar-condicionado do tipo split piso-teto inverter 54.000 BTU/h | un | 3 | 12387.8079 | 37163.4236 | 18.61% | 14693.18 | 44079.54 |  | Diferenciado
SF-00287 | Ar-condicionado fancolete hidrônico dutado 2,5 TR | un | 12 | 4318.6807 | 51824.1689 | 18.61% | 5122.39 | 61468.68 |  | Diferenciado
SF-00288 | Ar-condicionado fancolete hidrônico dutado 4,5 TR | un | 8 | 5713.7579 | 45710.0628 | 18.61% | 6777.09 | 54216.72 |  | Diferenciado
SF-00289 | Ar-condicionado fancolete hidrônico hi-wall 1,4 TR | un | 5 | 3502.9079 | 17514.5394 | 18.61% | 4154.8 | 20774 |  | Diferenciado
SF-00290 | Ar-condicionado split dutado inverter 30.000 BTU/h | un | 12 | 14102.4607 | 169229.5289 | 18.61% | 16726.93 | 200723.16 |  | Diferenciado
SF-00291 | Ar-condicionado split hi-wall inverter 12.000 BTU/h | un | 25 | 2400.8267 | 60020.6674 | 18.61% | 2847.62 | 71190.5 |  | Diferenciado
SF-00292 | Ar-condicionado split hi-wall inverter 24.000 BTU/h | un | 25 | 4310.0907 | 107752.2686 | 18.61% | 5112.2 | 127805 |  | Diferenciado
SF-00293 | Instalação de fancolete reaproveitado | un | 15 | 96.311 | 1444.665 | 26.42% | 121.76 | 1826.4 |  | Padrão
SF-00294 | Instalação de split reaproveitado | un | 25 | 144.4665 | 3611.6625 | 26.42% | 182.63 | 4565.75 |  | Padrão
SF-00295 | Exaustor axial 340 m3/h | un | 25 | 176.6975 | 4417.4375 | 26.42% | 223.38 | 5584.5 |  | Padrão
SF-00296 | Exaustor axial 865 m3/h | un | 5 | 835.6675 | 4178.3375 | 26.42% | 1056.45 | 5282.25 |  | Padrão
SF-00297 | Duto chapa galvanizada # 22 | m2 | 375 | 259.4172 | 97281.444 | 26.42% | 327.96 | 122985 |  | Padrão
SF-00298 | Duto flexível 6” | m | 25 | 36.0368 | 900.92 | 26.42% | 45.56 | 1139 |  | Padrão
SF-00299 | Duto flexível 8” | m | 15 | 43.6808 | 655.212 | 26.42% | 55.22 | 828.3 |  | Padrão
SF-00300 | Difusor de ar quadrado 360 mm x 360 mm | un | 75 | 299.2487 | 22443.6562 | 26.42% | 378.31 | 28373.25 |  | Padrão
SF-00301 | Difusor de ar quadrado com caixa plenum AK6 360 x 360 mm | un | 15 | 525.7287 | 7885.9312 | 26.42% | 664.63 | 9969.45 |  | Padrão
SF-00302 | Difusor de ar quadrado para insuflamento em duas direções perpendiculares 376 x 376 mm | un | 15 | 369.3388 | 5540.0813 | 26.42% | 466.92 | 7003.8 |  | Padrão
SF-00303 | Difusor de ar retangular para insuflamento em duas direções 371 mm x 208 mm | un | 3 | 262.7188 | 788.1562 | 26.42% | 332.13 | 996.39 |  | Padrão
SF-00304 | Difusor de ar retangular para insuflamento em três direções 264 mm x 432 mm | un | 3 | 350.6687 | 1052.0062 | 26.42% | 443.32 | 1329.96 |  | Padrão
SF-00305 | Difusor de ar retangular para insuflamento em três direções 320 mm x 562 mm | un | 3 | 453.2387 | 1359.7162 | 26.42% | 572.98 | 1718.94 |  | Padrão
SF-00306 | Difusor de ar retangular para insuflamento em três direções 371 mm x 208 mm | un | 3 | 259.5987 | 778.7962 | 26.42% | 328.18 | 984.54 |  | Padrão
SF-00307 | Difusor de ar retangular para insuflamento em uma direção 371 mm x 208 mm | un | 12 | 256.4987 | 3077.985 | 26.42% | 324.27 | 3891.24 |  | Padrão
SF-00308 | Grelha para retorno retangular 425 x 225 mm | un | 85 | 214.5337 | 18235.3687 | 26.42% | 271.21 | 23052.85 |  | Padrão
SF-00309 | Grelha para retorno retangular 525 x 325 mm | un | 12 | 236.4787 | 2837.745 | 26.42% | 298.96 | 3587.52 |  | Padrão
SF-00310 | Instalação de difusores, grelhas e acessórios de climatização reaproveitados | un | 75 | 120.3887 | 9029.1562 | 26.42% | 152.2 | 11415 |  | Padrão
SF-00311 | Instalação de exaustor reaproveitado | un | 15 | 52.2975 | 784.4625 | 26.42% | 66.11 | 991.65 |  | Padrão
SF-00312 | Preparação para instalação de difusores/grelhas de ar em portas | un | 12 | 37.1925 | 446.31 | 26.42% | 47.02 | 564.24 |  | Padrão
SF-00313 | Bomba para condensado de ar-condicionado para instalação oculta | un | 12 | 599.375 | 7192.5 | 26.42% | 757.73 | 9092.76 |  | Padrão
SF-00314 | Fita aluminizada para refrigeração 48 mm | m | 250 | 1.2595 | 314.8813 | 26.42% | 1.59 | 397.5 |  | Padrão
SF-00315 | Fita PVC 100 mm para acabamento em refrigeração | m | 4250 | 1.5495 | 6585.4812 | 26.42% | 1.96 | 8330 |  | Padrão
SF-00316 | Mangueira emborrachada 3/4” para água gelada | m | 40 | 135.7195 | 5428.781 | 26.42% | 171.58 | 6863.2 |  | Padrão
SF-00317 | Suporte para unidade condensadora de aparelho split | un | 75 | 125.175 | 9388.125 | 26.42% | 158.25 | 11868.75 |  | Padrão
SF-00318 | Suporte para unidade evaporadora de aparelho split ou fancolete | un | 100 | 127.305 | 12730.5 | 26.42% | 160.94 | 16094 |  | Padrão
SF-00319 | Filtro em Y 1” | un | 15 | 127.3912 | 1910.8683 | 26.42% | 161.05 | 2415.75 |  | Padrão
SF-00320 | Filtro em Y 3/4” | un | 35 | 94.5246 | 3308.3594 | 26.42% | 119.5 | 4182.5 |  | Padrão
SF-00321 | Válvula de balanceamento e controle independente da pressão (PIBCV) 2 vias 1” | un | 15 | 745.0512 | 11175.7683 | 26.42% | 941.89 | 14128.35 |  | Padrão
SF-00322 | Válvula de balanceamento e controle independente da pressão (PIBCV) 2 vias 3/4” | un | 35 | 645.5246 | 22593.3594 | 26.42% | 816.07 | 28562.45 |  | Padrão
SF-00323 | Válvula de esfera em bronze 1 1/2" | un | 15 | 145.0357 | 2175.5362 | 26.42% | 183.35 | 2750.25 |  | Padrão
SF-00324 | Válvula de esfera em bronze 1 1/4" | un | 15 | 119.5495 | 1793.2418 | 26.42% | 151.13 | 2266.95 |  | Padrão
SF-00325 | Válvula de esfera em bronze 1" | un | 15 | 80.8877 | 1213.3158 | 26.42% | 102.26 | 1533.9 |  | Padrão
SF-00326 | Válvula de esfera em bronze 3/4" | un | 75 | 59.9306 | 4494.7916 | 26.42% | 75.76 | 5682 |  | Padrão
SF-00327 | Isolamento elastomérico em formato de prancha autoadesiva | m2 | 375 | 135.949 | 50980.875 | 26.42% | 171.87 | 64451.25 |  | Padrão
SF-00328 | Isolamento elastomérico para tubulações de cobre de 1 1/8" / tubulações de ferro de 3/4" | m | 375 | 20.3778 | 7641.6866 | 26.42% | 25.76 | 9660 |  | Padrão
SF-00329 | Isolamento elastomérico para tubulações de cobre de 1/2" | m | 250 | 9.4884 | 2372.1085 | 26.42% | 12 | 3000 |  | Padrão
SF-00330 | Isolamento elastomérico para tubulações de cobre de 1/4" | m | 250 | 9.5261 | 2381.519 | 26.42% | 12.04 | 3010 |  | Padrão
SF-00331 | Isolamento elastomérico para tubulações de cobre de 3/4" | m | 200 | 15.7727 | 3154.534 | 26.42% | 19.94 | 3988 |  | Padrão
SF-00332 | Isolamento elastomérico para tubulações de cobre de 3/8" | m | 450 | 10.8167 | 4867.5195 | 26.42% | 13.67 | 6151.5 |  | Padrão
SF-00333 | Isolamento elastomérico para tubulações de cobre de 5/8" | m | 225 | 14.0674 | 3165.1724 | 26.42% | 17.78 | 4000.5 |  | Padrão
SF-00334 | Isolamento elastomérico para tubulações de cobre de 7/8" / tubulações de ferro de 1/2" | m | 50 | 18.2233 | 911.1655 | 26.42% | 23.04 | 1152 |  | Padrão
SF-00335 | Isolamento elastomérico para tubulações de cobre de 1" | m | 13 | 19.9183 | 258.9384 | 26.42% | 25.18 | 327.34 |  | Padrão
SF-00336 | Isolamento elastomérico para tubulações de ferro de 1 1/2" | m | 50 | 37.2566 | 1862.8307 | 26.42% | 47.1 | 2355 |  | Padrão
SF-00337 | Isolamento elastomérico para tubulações de cobre 1 5/8" / tubulações de ferro de 1 1/4" | m | 50 | 32.6719 | 1633.5938 | 26.42% | 41.3 | 2065 |  | Padrão
SF-00338 | Isolamento elastomérico para tubulações de cobre 1 3/8" / tubulações de ferro de 1" | m | 50 | 23.9108 | 1195.5418 | 26.42% | 30.23 | 1511.5 |  | Padrão
SF-00339 | Proteção mecânica em alumínio | m2 | 50 | 34.8815 | 1744.075 | 26.42% | 44.1 | 2205 |  | Padrão
SF-00340 | Tubo de aço-carbono galvanizado 1 1/2” | m | 50 | 106.9025 | 5345.127 | 26.42% | 135.15 | 6757.5 |  | Padrão
SF-00341 | Tubo de aço-carbono galvanizado 1 1/4” | m | 50 | 98.4562 | 4922.8088 | 26.42% | 124.47 | 6223.5 |  | Padrão
SF-00342 | Tubo de aço-carbono galvanizado 1” | m | 50 | 78.0955 | 3904.7769 | 26.42% | 98.73 | 4936.5 |  | Padrão
SF-00343 | Tubo de aço-carbono galvanizado 3/4” | m | 325 | 71.0579 | 23093.8084 | 26.42% | 89.83 | 29194.75 |  | Padrão
SF-00344 | Tubo de cobre de 1/2” | m | 250 | 68.7629 | 17190.7338 | 26.42% | 86.93 | 21732.5 |  | Padrão
SF-00345 | Tubo de cobre de 1/4” | m | 250 | 33.7569 | 8439.2302 | 26.42% | 42.68 | 10670 |  | Padrão
SF-00346 | Tubo de cobre de 3/4” | m | 200 | 102.4613 | 20492.2657 | 26.42% | 129.53 | 25906 |  | Padrão
SF-00347 | Tubo de cobre de 3/8” | m | 450 | 51.1223 | 23005.0545 | 26.42% | 64.63 | 29083.5 |  | Padrão
SF-00348 | Tubo de cobre de 5/8” | m | 225 | 85.1072 | 19149.1253 | 26.42% | 107.59 | 24207.75 |  | Padrão
SF-00349 | Tubo de cobre de 7/8” | m | 50 | 57.7132 | 2885.6576 | 26.42% | 72.96 | 3648 |  | Padrão
SF-00350 | Tubo de cobre de 1” | m | 13 | 57.7132 | 750.271 | 26.42% | 72.96 | 948.48 |  | Padrão
SF-00351 | Tubo de cobre de 1 1/8” | m | 25 | 72.6615 | 1816.5387 | 26.42% | 91.86 | 2296.5 |  | Padrão
SF-00352 | Armário em MDF laminado com porta e prateleiras | m2 | 0 |  |  | 26.42% |  |  |  | Padrão
SF-00353 | Armários em MDF laminado com módulo de gaveta (sem porta) | m2 | 0 |  |  | 26.42% |  |  |  | Padrão
SF-00354 | Instalação de armários reaproveitados | m2 | 125 | 119.8881 | 14986.0125 | 26.42% | 151.56 | 18945 |  | Padrão
SF-00355 | Mesa/tampo de MDF, fixada em parede com mão-francesa | m2 | 0 | 212.3886 | 0 | 26.42% | 268.5 | 0 |  | Padrão
SF-00356 | Painel de TV em Compensado - Linha Residencial / Gabinete Parlamentar | m2 | 25 | 228.1126 | 5702.815 | 26.42% | 288.38 | 7209.5 |  | Padrão
SF-00357 | Painel de TV em MDF | m2 | 50 | 189.3654 | 9468.27 | 26.42% | 239.4 | 11970 |  | Padrão
SF-00358 | Painel para TV de 90 x 120 cm | un | 0 | 49.59 | 0 | 26.42% | 62.69 | 0 |  | Padrão
SF-00359 | Batentes e Guarnições em madeira, com verniz ou esmalte | un | 50 | 363.5324 | 18176.6193 | 26.42% | 459.58 | 22979 |  | Padrão
SF-00360 | Chapa de proteção para porta – Linha Acessibilidade | m2 | 5 | 270.5503 | 1352.7515 | 26.42% | 342.03 | 1710.15 |  | Padrão
SF-00361 | Folha de porta em madeira 2,10 m x 0,60 m, pintada | un | 12 | 341.1068 | 4093.2811 | 26.42% | 431.23 | 5174.76 |  | Padrão
SF-00362 | Folha de porta em madeira 2,10 m x 0,70 m, pintada | un | 25 | 358.1165 | 8952.9122 | 26.42% | 452.73 | 11318.25 |  | Padrão
SF-00363 | Folha de porta em madeira 2,10 m x 0,80 m, pintada | un | 25 | 430.4793 | 10761.9818 | 26.42% | 544.21 | 13605.25 |  | Padrão
SF-00364 | Folha de porta em madeira 2,10 m x 0,90 m, pintada | un | 12 | 488.1425 | 5857.7104 | 26.42% | 617.11 | 7405.32 |  | Padrão
SF-00365 | Folha de porta em madeira 2,10 m x 1,00 m, pintada | un | 12 | 522.9419 | 6275.3032 | 26.42% | 661.1 | 7933.2 |  | Padrão
SF-00366 | Instalação de batentes de madeira reaproveitados | un | 12 | 105.219 | 1262.628 | 26.42% | 133.02 | 1596.24 |  | Padrão
SF-00367 | Instalação de folhas de portas e dobradiças reaproveitadas | un | 25 | 76.5527 | 1913.8166 | 26.42% | 96.78 | 2419.5 |  | Padrão
SF-00368 | Dobradiça para porta | un | 325 | 62.4046 | 20281.4787 | 26.42% | 78.89 | 25639.25 |  | Padrão
SF-00369 | Fechadura para banheiro maçaneta em barra | un | 15 | 169.2392 | 2538.5882 | 26.42% | 213.95 | 3209.25 |  | Padrão
SF-00370 | Fechadura para porta externa maçaneta em barra | un | 15 | 158.784 | 2381.7596 | 26.42% | 200.73 | 3010.95 |  | Padrão
SF-00371 | Fechadura para porta interna maçaneta tubular | un | 125 | 126.154 | 15769.2469 | 26.42% | 159.48 | 19935 |  | Padrão
SF-00372 | Instalação de fechadura/puxador de porta reaproveitados | un | 25 | 38.314 | 957.8494 | 26.42% | 48.44 | 1211 |  | Padrão
SF-00373 | Mola hidráulica aérea | un | 12 | 334.934 | 4019.208 | 26.42% | 423.42 | 5081.04 |  | Padrão
SF-00374 | Pivô em latão com acabamento cromado para portas pivotantes | un | 12 | 73.352 | 880.224 | 26.42% | 92.73 | 1112.76 |  | Padrão
SF-00375 | Cabo de dados tipo UTP, tipo LSZH, categoria 6 | m | 6250 | 6.5094 | 40683.9562 | 26.42% | 8.23 | 51437.5 |  | Padrão
SF-00376 | Módulo (tomada) de rede RJ45, categoria 6, com conectorização e certificação | un | 250 | 77.5975 | 19399.3723 | 26.42% | 98.1 | 24525 |  | Padrão
SF-00377 | Painel de distribuição (patch panel) de 24 portas, categoria 6 | un | 25 | 1881.7211 | 47043.0277 | 26.42% | 2378.87 | 59471.75 |  | Padrão
SF-00378 | Cabo de telefonia tipo CCI 50x2 | m | 6000 | 4.8984 | 29390.3685 | 26.42% | 6.19 | 37140 |  | Padrão
SF-00379 | Módulo (tomada) de rede RJ45, para telefonia | un | 500 | 59.5197 | 29759.8723 | 26.42% | 75.24 | 37620 |  | Padrão
SF-00380 | Grelha para retorno para portas, divisórias e paredes 525 mm x 325 mm | un | 35 | 303.0743 | 10607.5988 | 26.42% | 383.15 | 13410.25 |  | Padrão
SF-00381 | Anilina | 25 g | 0 |  |  | 26.42% |  |  |  | Padrão
SF-00382 | Seladora incolor | L | 0 |  |  | 26.42% |  |  |  | Padrão
SF-00383 | Veladura | 200 ml | 0 |  |  | 26.42% |  |  |  | Padrão
SF-00384 | Massa para calafetar madeira | kg | 19 | 17.04 | 323.76 | 18.61% | 20.21 | 383.99 |  | Diferenciado
SF-00385 | Removedor pastoso | kg | 0 |  |  | 26.42% |  |  |  | Padrão
SF-00386 | Tingidor para madeira | 150 ml | 0 |  |  | 26.42% |  |  |  | Padrão
SF-00387 | Thinner | L | 0 |  |  | 26.42% |  |  |  | Padrão
SF-00388 | Goma Laca Indiana | kg | 0 |  |  | 26.42% |  |  |  | Padrão
SF-00389 | Cera em pasta para madeira | kg | 0 |  |  | 26.42% |  |  |  | Padrão
SF-00390 | Fita de borda de 22 mm para encabeçamento | m | 0 |  |  | 26.42% |  |  |  | Padrão
SF-00391 | Fita de borda de 35 mm para encabeçamento | m | 0 |  |  | 26.42% |  |  |  | Padrão
SF-00392 | Fita de borda de 64 mm para encabeçamento | m | 0 |  |  | 26.42% |  |  |  | Padrão
SF-00393 | Fita de borda de 45 mm para encabeçamento | m | 0 |  |  | 26.42% |  |  |  | Padrão
SF-00394 | Suporte para prateleira redondo - 10 mm x 15 mm | un | 0 |  |  | 26.42% |  |  |  | Padrão
SF-00395 | Rodízio Giratório com Freio - 2 Polegadas | un | 0 |  |  | 26.42% |  |  |  | Padrão
SF-00396 | Rodízio fixo de 4 Polegadas | un | 0 |  |  | 26.42% |  |  |  | Padrão
SF-00397 | Rodízio Giratório Ref. 1500HC – Base de Pino com Bucha | un | 0 |  |  | 26.42% |  |  |  | Padrão
SF-00398 | Cordão para Persiana Horizontal (metro) | m | 0 |  |  | 26.42% |  |  |  | Padrão
SF-00399 | Cordão para Persiana Vertical (metro) | m | 0 |  |  | 26.42% |  |  |  | Padrão
SF-00400 | Freio de Cordão de Persiana (travador de cordão) e acionador | un | 0 |  |  | 26.42% |  |  |  | Padrão
SF-00401 | Corrente para persiana (com clip) | m | 0 |  |  | 26.42% |  |  |  | Padrão
SF-00402 | Peso envelope para persiana | un | 0 |  |  | 26.42% |  |  |  | Padrão
SF-00403 | Rodízio de Cortina Comum | un | 0 |  |  | 26.42% |  |  |  | Padrão
SF-00404 | Cantoneira 2 furos - Cioba | un | 0 |  |  | 26.42% |  |  |  | Padrão
SF-00405 | Dobradiça para porta com anel | un | 0 | 23.8165 | 0 | 26.42% | 30.11 | 0 |  | Padrão
SF-00406 | Dobradiça curva para porta de armário (com parafuso de fixação) | un | 0 |  |  | 26.42% |  |  |  | Padrão
SF-00407 | Fechadura para porta externa maçaneta em barra | un | 0 | 75.202 | 0 | 26.42% | 95.07 | 0 |  | Padrão
SF-00408 | Fechadura para porta externa com espelho - Millenio | un | 0 | 97.736 | 0 | 26.42% | 123.56 | 0 |  | Padrão
SF-00409 | Fechadura para Porta de Banheiro com Espelho - Millenio | un | 0 | 59.1375 | 0 | 26.42% | 74.76 | 0 |  | Padrão
SF-00410 | Fechadura para porta de divisória - Soprano | un | 0 |  |  | 26.42% |  |  |  | Padrão
SF-00411 | Tarjeta Livre / Ocupado para portas de banheiro | un | 0 | 43.4815 | 0 | 26.42% | 54.97 | 0 |  | Padrão
SF-00412 | Fechadura tubular cilíndrica para porta de divisória | un | 0 |  |  | 26.42% |  |  |  | Padrão
SF-00413 | Fechadura Cilíndrica para Armário | un | 0 |  |  | 26.42% |  |  |  | Padrão
SF-00414 | Fechadura de embutir para armário e gaveta | un | 0 | 14.858 | 0 | 26.42% | 18.78 | 0 |  | Padrão
SF-00415 | Fechadura de embutir para móveis – Fechamento Superior - Referência 861 | un | 0 | 14.8485 | 0 | 26.42% | 18.77 | 0 |  | Padrão
SF-00416 | Fechadura de embutir para móveis – Fechamento lateral - Referência 871 | un | 0 | 14.8485 | 0 | 26.42% | 18.77 | 0 |  | Padrão
SF-00417 | Fechadura para porta de correr (Bico de Papagaio) | un | 0 |  |  | 26.42% |  |  |  | Padrão
SF-00418 | Fechadura para Gaveteiro | un | 0 |  |  | 26.42% |  |  |  | Padrão
SF-00419 | Fechadura para porta de divisória – LaFonte | un | 0 |  |  | 26.42% |  |  |  | Padrão
SF-00420 | Fechadura para Porta de divisória - Lockwell | un | 0 |  |  | 26.42% |  |  |  | Padrão
SF-00421 | Fechadura para Vitrine de 140 mm | un | 0 |  |  | 26.42% |  |  |  | Padrão
SF-00422 | Fecho para porta de armário – Tipo Gangorra – 75 mm | un | 0 |  |  | 26.42% |  |  |  | Padrão
SF-00423 | Fecho para porta de armário – Tipo Gangorra – 130 mm | un | 0 |  |  | 26.42% |  |  |  | Padrão
SF-00424 | Fecho de Pressão Tipo Roller | un | 0 |  |  | 26.42% |  |  |  | Padrão
SF-00425 | Fecho Eletromagnético | un | 0 |  |  | 26.42% |  |  |  | Padrão
SF-00426 | Acionador de Fechadura Elétrica | un | 0 |  |  | 26.42% |  |  |  | Padrão
SF-00427 | Puxador em Botão côncavo de 25 mm de diâmetro | un | 0 |  |  | 26.42% |  |  |  | Padrão
SF-00428 | Puxador em botão convexo de 25 mm de diâmetro | un | 0 |  |  | 26.42% |  |  |  | Padrão
SF-00429 | Corrediça Simples de Roldanas - 250 mm a 300 mm | par | 0 |  |  | 26.42% |  |  |  | Padrão
SF-00430 | Corrediça Simples de Roldanas - 350 mm a 400 mm | par | 0 |  |  | 26.42% |  |  |  | Padrão
SF-00431 | Corrediça Simples de Roldanas - 450 mm a 500 mm | par | 0 |  |  | 26.42% |  |  |  | Padrão
SF-00432 | Corrediça Simples de Roldanas - 550 mm | par | 0 |  |  | 26.42% |  |  |  | Padrão
SF-00433 | Corrediça Telescópica - 300 mm | par | 0 |  |  | 26.42% |  |  |  | Padrão
SF-00434 | Corrediça Telescópica - 400 mm; 450 mm; 500 mm | par | 0 |  |  | 26.42% |  |  |  | Padrão
SF-00435 | Gancho de ferro com rosca – 17 x 50 | un | 0 |  |  | 26.42% |  |  |  | Padrão
SF-00436 | Gancho de ferro tipo "pitão" com rosca – 21 x 80 | un | 0 |  |  | 26.42% |  |  |  | Padrão
SF-00437 | Suporte triangular para quadro - nº 2 | un | 0 |  |  | 26.42% |  |  |  | Padrão
SF-00438 | Suporte triangular para quadro - nº 3 | un | 0 |  |  | 26.42% |  |  |  | Padrão
SF-00439 | Sapata niveladora para móveis com rosca 3/8" | un | 0 |  |  | 26.42% |  |  |  | Padrão
SF-00440 | Sapata niveladora para móveis com base de 40 mm | un | 0 |  |  | 26.42% |  |  |  | Padrão
SF-00441 | Sapata niveladora para móveis com base de 60 mm | un | 0 |  |  | 26.42% |  |  |  | Padrão
SF-00442 | Cabide duplo com gancho grande para banheiro | un | 0 |  |  | 26.42% |  |  |  | Padrão
SF-00443 | Puxador alça 102 mm | un | 0 | 19.2565 | 0 | 26.42% | 24.34 | 0 |  | Padrão
SF-00444 | Puxador tipo “C” em arco - 128 mm | un | 0 |  |  | 26.42% |  |  |  | Padrão
SF-00445 | Puxador tipo “C” em arco - 96 mm | un | 0 |  |  | 26.42% |  |  |  | Padrão
SF-00446 | Bucha para Gesso K 54 | un | 0 |  |  | 26.42% |  |  |  | Padrão
SF-00447 | Alavanca curva com argola para basculante com cavalete – Direita ou Esquerda | un | 0 |  |  | 26.42% |  |  |  | Padrão
SF-00448 | Alavanca reta (chata) com argola para basculante com cavalete | un | 0 |  |  | 26.42% |  |  |  | Padrão
SF-00449 | Fecho maximar alavanca 100mm cromado | un | 0 |  |  | 26.42% |  |  |  | Padrão
SF-00450 | Gonzo com aba 1” | un | 0 |  |  | 26.42% |  |  |  | Padrão
SF-00451 | Gonzo com aba 3/4" | un | 0 |  |  | 26.42% |  |  |  | Padrão
SF-00452 | Gonzo com aba 7/8" | un | 0 |  |  | 26.42% |  |  |  | Padrão
SF-00453 | Gonzo sem aba 1" | un | 0 |  |  | 26.42% |  |  |  | Padrão
SF-00454 | Gonzo sem aba 3/4" | un | 0 |  |  | 26.42% |  |  |  | Padrão
SF-00455 | Gonzo sem aba 7/8" | un | 0 |  |  | 26.42% |  |  |  | Padrão
SF-00456 | Roldana em aço tipo Canal em (V) com eixo furado e 2 rolamentos (medidas: 2 1/2" x 50mm ou 2 1/2" x 70mm) | un | 0 |  |  | 26.42% |  |  |  | Padrão
SF-00457 | Roldana em aço tipo Canal em (V) com eixo furado e 2 rolamentos (medidas: 3” x 50mm ou 3 1/2" x 50mm ou 3 1/2" x 70mm) | un | 0 |  |  | 26.42% |  |  |  | Padrão
SF-00458 | Mancal Pedestal | un | 0 |  |  | 26.42% |  |  |  | Padrão
SF-00459 | Rolamento rígido de esfera | un | 0 |  |  | 26.42% |  |  |  | Padrão
SF-00460 | Fixador trava porta de piso niquelado | un | 0 |  |  | 26.42% |  |  |  | Padrão
SF-00461 | Batedor de porta cilíndrico de 25 mm x 25 mm | un | 0 |  |  | 26.42% |  |  |  | Padrão
SF-00462 | Porta cadeado de 4 1/2" | un | 0 |  |  | 26.42% |  |  |  | Padrão
SF-00463 | Porta Cadeado de 4” | un | 0 |  |  | 26.42% |  |  |  | Padrão
SF-00464 | Suporte para mesa dobrável | un | 0 |  |  | 26.42% |  |  |  | Padrão
SF-00465 | Suporte universal fixo de parede para TV | un | 0 |  |  | 26.42% |  |  |  | Padrão
SF-00466 | Mola aérea hidráulica automática para portas | un | 0 |  |  | 26.42% |  |  |  | Padrão
SF-00467 | Espuma Expansiva à base de poliuretano | 500 ml | 0 | 21.755 | 0 | 26.42% | 27.5 | 0 |  | Padrão
SF-00468 | Adesivo de Contato à Base d’água | kg | 0 | 50.958 | 0 | 26.42% | 64.42 | 0 |  | Padrão
SF-00469 | Adesivo de Contato de Alto Desempenho sem Toluol | kg | 0 |  |  | 26.42% |  |  |  | Padrão
SF-00470 | Laminado fenólico melamínico texturizado - Azul Noturno | m2 | 0 | 40.945 | 0 | 26.42% | 51.76 | 0 |  | Padrão
SF-00471 | Laminado fenólico melamínico texturizado - Branco | m2 | 0 | 40.945 | 0 | 26.42% | 51.76 | 0 |  | Padrão
SF-00472 | Laminado fenólico melamínico texturizado - Ovo | m2 | 0 | 40.945 | 0 | 26.42% | 51.76 | 0 |  | Padrão
SF-00473 | Lâmina de Madeira - Freijó | m2 | 0 |  |  | 26.42% |  |  |  | Padrão
SF-00474 | Lâmina de Madeira - Marfim | m2 | 0 |  |  | 26.42% |  |  |  | Padrão
SF-00475 | Lâmina de Madeira - Cerejeira | m2 | 0 |  |  | 26.42% |  |  |  | Padrão
SF-00476 | Compensado laminado comum - 04 mm | m2 | 0 |  |  | 26.42% |  |  |  | Padrão
SF-00477 | Compensado laminado comum - 06 mm | m2 | 0 |  |  | 26.42% |  |  |  | Padrão
SF-00478 | Compensado laminado comum - 10 mm | m2 | 0 |  |  | 26.42% |  |  |  | Padrão
SF-00479 | Compensado laminado comum - 15 mm | m2 | 0 |  |  | 26.42% |  |  |  | Padrão
SF-00480 | Compensado laminado comum - 20 mm | m2 | 0 |  |  | 26.42% |  |  |  | Padrão
SF-00481 | Compensado Laminado de cerejeira em uma face - 04 mm | m2 | 0 |  |  | 26.42% |  |  |  | Padrão
SF-00482 | Compensado Laminado de cerejeira em duas faces - 10 mm | m2 | 0 |  |  | 26.42% |  |  |  | Padrão
SF-00483 | Compensado Laminado de cerejeira em duas faces - 15 mm | m2 | 0 |  |  | 26.42% |  |  |  | Padrão
SF-00484 | Compensado Laminado de cerejeira em duas faces - 18 mm | m2 | 0 |  |  | 26.42% |  |  |  | Padrão
SF-00485 | Compensado Resinado – 10 mm | m2 | 0 |  |  | 26.42% |  |  |  | Padrão
SF-00486 | Tábua de madeira bruta certificada e aparelhada - Cedrinho | m3 | 0 |  |  | 26.42% |  |  |  | Padrão
SF-00487 | Tábua de madeira bruta certificada e aparelhada - Freijó | m3 | 0 |  |  | 26.42% |  |  |  | Padrão
SF-00488 | Tábua de madeira bruta certificada e aparelhada - Cedro | m3 | 0 |  |  | 26.42% |  |  |  | Padrão
SF-00489 | Tábua de Madeira bruta aparelhada - Pinus | m3 | 0 | 1615 | 0 | 26.42% | 2041.68 | 0 |  | Padrão
SF-00490 | Sarrafo De Madeira | m | 0 | 3.705 | 0 | 26.42% | 4.68 | 0 |  | Padrão
SF-00491 | Caibro De Madeira | m | 0 | 5.1395 | 0 | 26.42% | 6.5 | 0 |  | Padrão
SF-00492 | Pontalete De Madeira | m | 0 |  |  | 26.42% |  |  |  | Padrão
SF-00493 | Ripa De Madeira | m | 0 |  |  | 26.42% |  |  |  | Padrão
SF-00494 | Painel de MDF Laminado – Branco - 06 mm | m2 | 0 | 30.495 | 0 | 26.42% | 38.55 | 0 |  | Padrão
SF-00495 | Painel de MDF Laminado – Ovo - 06 mm | m2 | 0 |  |  | 26.42% |  |  |  | Padrão
SF-00496 | Painel de MDF Laminado - Branco - 15 mm | m2 | 0 | 47.842 | 0 | 26.42% | 60.48 | 0 |  | Padrão
SF-00497 | Painel de MDF Laminado – Ovo - 15 mm | m2 | 0 |  |  | 26.42% |  |  |  | Padrão
SF-00498 | Painel de MDF Laminado – Branco - 18 mm | m2 | 0 | 59.394 | 0 | 26.42% | 75.09 | 0 |  | Padrão
SF-00499 | Painel de MDF Laminado – Ovo - 18 mm | m2 | 0 |  |  | 26.42% |  |  |  | Padrão
SF-00500 | Cantoneira laminada em aço abas iguais 1" x 3/16" | m | 0 | 13.1809 | 0 | 26.42% | 16.66 | 0 |  | Padrão
SF-00501 | Cantoneira laminada em aço abas iguais 1"1/4 x 3/16" | m | 0 | 16.7618 | 0 | 26.42% | 21.19 | 0 |  | Padrão
SF-00502 | Cantoneira laminada em aço abas iguais 2” x 1/8” | m | 0 | 18.7427 | 0 | 26.42% | 23.69 | 0 |  | Padrão
SF-00503 | Cantoneira laminada em aço abas Iguais 2” x 3/16” | m | 0 | 27.657 | 0 | 26.42% | 34.96 | 0 |  | Padrão
SF-00504 | Cantoneira laminada em aço abas Iguais 5/8” x 1/8” | m | 0 | 5.4095 | 0 | 26.42% | 6.84 | 0 |  | Padrão
SF-00505 | Chapa aço galvanizado # 16 (kg) | kg | 0 | 10.9155 | 0 | 26.42% | 13.8 | 0 |  | Padrão
SF-00506 | Ferro chato 1"x1/8" | m | 0 | 6.3261 | 0 | 26.42% | 8 | 0 |  | Padrão
SF-00507 | Ferro chato 1"x3/16" | m | 0 | 9.5394 | 0 | 26.42% | 12.06 | 0 |  | Padrão
SF-00508 | Ferro chato 3/4"x1/4" ou 7/8"x1/4" ou 1” x 1/4” | m | 0 | 11.1461 | 0 | 26.42% | 14.09 | 0 |  | Padrão
SF-00509 | Ferro chato 3/4"x1/8" | m | 0 | 4.8199 | 0 | 26.42% | 6.09 | 0 |  | Padrão
SF-00510 | Ferro chato 3/4"x3/16" | m | 0 | 7.1295 | 0 | 26.42% | 9.01 | 0 |  | Padrão
SF-00511 | Ferro chato 5/8"x1/8" | m | 0 | 4.0166 | 0 | 26.42% | 5.08 | 0 |  | Padrão
SF-00512 | Ferro chato 5/8"x3/16" | m | 0 | 7.9328 | 0 | 26.42% | 10.03 | 0 |  | Padrão
SF-00513 | Ferro chato 7/8"x1/8" | m | 0 | 5.5228 | 0 | 26.42% | 6.98 | 0 |  | Padrão
SF-00514 | Ferro chato 7/8"x3/16" | m | 0 | 8.3344 | 0 | 26.42% | 10.54 | 0 |  | Padrão
SF-00515 | Perfil trilho Stanley 60 mm x 55 mm, # 16 | m | 0 |  |  | 26.42% |  |  |  | Padrão
SF-00516 | Perfil U Enrijecido 100 mm x 50 mm x 17 mm | m | 0 |  |  | 26.42% |  |  |  | Padrão
SF-00517 | Perfil Cadeirinha Fechada - 85 x 30 mm a 100 x 30 mm | m | 0 |  |  | 26.42% |  |  |  | Padrão
SF-00518 | Perfil Cadeirinha Fechada – 40 x 30 mm a 55 x 30 mm | m | 0 |  |  | 26.42% |  |  |  | Padrão
SF-00519 | Perfil Cadeirinha Aberta – 65 x 30 mm | m | 0 |  |  | 26.42% |  |  |  | Padrão
SF-00520 | Perfil Cadeirinha Aberta – 40 x 30 mm a 55 x 30 mm | m | 0 |  |  | 26.42% |  |  |  | Padrão
SF-00521 | Perfil Cadeirinha Fêmea – 40 x 30 mm | m | 0 |  |  | 26.42% |  |  |  | Padrão
SF-00522 | Perfil Cadeirinha Fechada Máximo Ar – 30 x 30 mm | m | 0 |  |  | 26.42% |  |  |  | Padrão
SF-00523 | Perfil Cadeirinha Engate – Direito ou Esquerdo | m | 0 |  |  | 26.42% |  |  |  | Padrão
SF-00524 | Perfil Cadeirinha Direito – 35 x 25 x 18 mm | m | 0 |  |  | 26.42% |  |  |  | Padrão
SF-00525 | Perfil Cadeirinha Direito – 60 x 25 mm a 60 x 30 mm | m | 0 |  |  | 26.42% |  |  |  | Padrão
SF-00526 | Perfil “T” dobrado Máximo Ar Abas Iguais – 50 x 30 mm a 60 x 30 mm | m | 0 |  |  | 26.42% |  |  |  | Padrão
SF-00527 | Perfil “T” dobrado Máximo Ar Abas Desiguais – 50 x 25 mm a 50 x 30 mm | m | 0 |  |  | 26.42% |  |  |  | Padrão
SF-00528 | Perfil Superior Máximo Ar – 48 x 30 mm | m | 0 |  |  | 26.42% |  |  |  | Padrão
SF-00529 | Perfil “T” Abas Iguais – 25 x 25 mm | m | 0 |  |  | 26.42% |  |  |  | Padrão
SF-00530 | Perfil “T” Dobrado – 75 x 30 mm | m | 0 |  |  | 26.42% |  |  |  | Padrão
SF-00531 | Perfil “T” Dobrado – 39 x 30 mm; 55 x 30 mm; 65 x 30 mm; ou 60 x 25 mm | m | 0 |  |  | 26.42% |  |  |  | Padrão
SF-00532 | Perfil “T” Dobrado – 39 x 25 mm | m | 0 |  |  | 26.42% |  |  |  | Padrão
SF-00533 | Perfil “T” Laminado – 1/8" x 7/8" x 6000 mm a 1/8" x 1" x 6000 mm | m | 0 |  |  | 26.42% |  |  |  | Padrão
SF-00534 | Perfil Marco Vincado – 140 x 32 mm | m | 0 |  |  | 26.42% |  |  |  | Padrão
SF-00535 | Perfil Acabamento - 140 x 15 mm | m | 0 |  |  | 26.42% |  |  |  | Padrão
SF-00536 | Perfil Trilho Superior Tipo “G” - 50 x 40 mm | m | 0 |  |  | 26.42% |  |  |  | Padrão
SF-00537 | Perfil Tampa Trilho “G” | m | 0 |  |  | 26.42% |  |  |  | Padrão
SF-00538 | Chapa Perfurada de Aço Carbono - 3000 x 1200 x 1,2 mm | un | 0 |  |  | 26.42% |  |  |  | Padrão
SF-00539 | Chapa de Aço Xadrez – 3000 x 1200 x 3 mm | un | 0 |  |  | 26.42% |  |  |  | Padrão
SF-00540 | Ferro Redondo – 1/2” | m | 0 |  |  | 26.42% |  |  |  | Padrão
SF-00541 | Ferro Redondo – 1/4" | m | 0 |  |  | 26.42% |  |  |  | Padrão
SF-00542 | Ferro Redondo – 3/8” | m | 0 |  |  | 26.42% |  |  |  | Padrão
SF-00543 | Ferro Quadrado – 1/2” | m | 0 |  |  | 26.42% |  |  |  | Padrão
SF-00544 | Ferro Quadrado – 1/4” | m | 0 |  |  | 26.42% |  |  |  | Padrão
SF-00545 | Ferro Quadrado – 3/8” | m | 0 |  |  | 26.42% |  |  |  | Padrão
SF-00546 | Ferro maciço 1 1/2” | m | 0 |  |  | 26.42% |  |  |  | Padrão
SF-00547 | Tubo Industrial Redondo – 1” | m | 0 |  |  | 26.42% |  |  |  | Padrão
SF-00548 | Tubo Industrial Redondo – 1 1/2” | m | 0 |  |  | 26.42% |  |  |  | Padrão
SF-00549 | Tubo Industrial Redondo - 1 1/4” | m | 0 |  |  | 26.42% |  |  |  | Padrão
SF-00550 | Tubo Industrial Redondo – 2” | m | 0 |  |  | 26.42% |  |  |  | Padrão
SF-00551 | Tubo quadrado em metalon - 16 mm x 16 mm a 20 mm x 20 mm - chapa 18 | m | 0 |  |  | 26.42% |  |  |  | Padrão
SF-00552 | Tubo quadrado em metalon - 25 mm x 25 mm a 40 mm x 40 mm - chapa 18 | m | 0 |  |  | 26.42% |  |  |  | Padrão
SF-00553 | Tubo quadrado em metalon - 50 mm x 50 mm - chapa 18 | m | 0 |  |  | 26.42% |  |  |  | Padrão
SF-00554 | Tubo retangular em metalon - 30 mm x 20 mm - chapa 18 | m | 0 |  |  | 26.42% |  |  |  | Padrão
SF-00555 | Tubo retangular em metalon - 40 mm x 20 mm a 50 mm x 30 mm - chapa 18 | m | 0 |  |  | 26.42% |  |  |  | Padrão
SF-00556 | Concertina simples em aço galvanizado, lâminas de 22 mm x 15 mm, diâmetro 45 cm (rolo com 40 espiras) | rolo | 0 |  |  | 26.42% |  |  |  | Padrão
SF-00557 | Tela fabricada a partir de chapa de aço carbono, espessura 0,18 mm, malha 1" (tela para estuque) | m2 | 0 | 4.4175 | 0 | 26.42% | 5.58 | 0 |  | Padrão
SF-00558 | Tela de arame de aço galvanizado, malha hexagonal 2", fio BWG 22 (tela galinheiro) | m2 | 0 |  |  | 26.42% |  |  |  | Padrão
SF-00559 | Arame galvanizado, bitola 16 BWG (1,65 mm) | kg | 0 | 24.9755 | 0 | 26.42% | 31.57 | 0 |  | Padrão
SF-00560 | Arame galvanizado nº 20 | kg | 0 |  |  | 26.42% |  |  |  | Padrão
SF-00561 | Tela de arame de aço galvanizado de simples torção (alambrado), malha 2", fio 12 | m2 | 0 | 31.464 | 0 | 26.42% | 39.78 | 0 |  | Padrão
SF-00562 | Massa Adesiva Plástica | un | 0 | 11.1112 | 0 | 26.42% | 14.05 | 0 |  | Padrão
SF-00563 | Argamassa Para Contrapiso | 40 kg | 75 | 23.94 | 1795.5 | 18.61% | 28.4 | 2130 |  | Diferenciado
SF-00564 | Argamassa Múltiplo Uso | 40 kg | 100 | 25.08 | 2508 | 18.61% | 29.75 | 2975 |  | Diferenciado
SF-00565 | Cimento Portland CP II E 32 | 50 kg | 85 | 32.3 | 2745.5 | 18.61% | 38.31 | 3256.35 |  | Diferenciado
SF-00566 | Argamassa Colante tipo AC-III | 20 kg | 40 | 35.53 | 1421.2 | 18.61% | 42.14 | 1685.6 |  | Diferenciado
SF-00567 | Gesso Para Uso Geral | 40 kg | 8 | 28.5 | 228 | 18.61% | 33.8 | 270.4 |  | Diferenciado
SF-00568 | Areia Média | m3 | 38 | 246.5204 | 9367.7737 | 18.61% | 292.4 | 11111.2 |  | Diferenciado
SF-00569 | Brita Nº 0 | m3 | 7 | 271.7429 | 1902.2 | 18.61% | 322.31 | 2256.17 |  | Diferenciado
SF-00570 | Brita Nº 1 | m3 | 8 | 241.6374 | 1933.0989 | 18.61% | 286.61 | 2292.88 |  | Diferenciado
SF-00571 | Bloco Cerâmico De 08 Furos | un | 15750 | 1.045 | 16458.75 | 18.61% | 1.24 | 19530 |  | Diferenciado
SF-00572 | Tijolo Maciço | un | 6000 | 0.7125 | 4275 | 18.61% | 0.85 | 5100 |  | Diferenciado
SF-00573 | Bloco vazado de concreto simples com 02 furos (9x19x39 - Classe C) | un | 375 | 3.4105 | 1278.9375 | 18.61% | 4.05 | 1518.75 |  | Diferenciado
SF-00574 | Bloco vazado de concreto simples tipo canaleta (19x19x39 - Classe C) | un | 150 | 3.952 | 592.8 | 18.61% | 4.69 | 703.5 |  | Diferenciado
SF-00575 | Vergalhão Ca-60 Diâmetro 5,0 Mm | m | 65 | 1.0738 | 69.7997 | 18.61% | 1.27 | 82.55 |  | Diferenciado
SF-00576 | Vergalhão Ca-50 Diâmetro 6,3 Mm | m | 50 | 1.9039 | 95.1947 | 18.61% | 2.26 | 113 |  | Diferenciado
SF-00577 | Vergalhão Ca-50 Diâmetro 8,0 Mm | m | 60 | 3.0883 | 185.2985 | 18.61% | 3.66 | 219.6 |  | Diferenciado
SF-00578 | Vergalhão Ca-50 Diâmetro 10,0 Mm | m | 65 | 4.5485 | 295.6541 | 18.61% | 5.4 | 351 |  | Diferenciado
SF-00579 | Vergalhão Ca-50 Diâmetro 12,5 Mm | m | 20 | 6.1478 | 122.9558 | 18.61% | 7.29 | 145.8 |  | Diferenciado
SF-00580 | Arame Recozido Nº 18 | kg | 75 | 19 | 1425 | 18.61% | 22.54 | 1690.5 |  | Diferenciado
SF-00581 | Adesivo Estrutural Epóxi Bicomponente | kg | 0 | 65.835 | 0 | 26.42% | 83.23 | 0 |  | Padrão
SF-00582 | Adesivo Selante Poliuretano | un | 0 | 42.598 | 0 | 26.42% | 53.85 | 0 |  | Padrão
SF-00583 | Selante de Silicone | un | 0 | 28.1485 | 0 | 26.42% | 35.59 | 0 |  | Padrão
SF-00584 | Fita Asfáltica Autoadesiva (30 cm) | m | 0 |  |  | 26.42% |  |  |  | Padrão
SF-00585 | Fita Asfáltica Autoadesiva (45 cm) | m | 0 |  |  | 26.42% |  |  |  | Padrão
SF-00586 | Membrana Impermeabilizante De Alto Desempenho | kg | 0 |  |  | 26.42% |  |  |  | Padrão
SF-00587 | Aditivo de Pega Ultrarrápida | L | 0 |  |  | 26.42% |  |  |  | Padrão
SF-00588 | Aditivo Impermeabilizante | L | 225 | 8.8825 | 1998.5625 | 18.61% | 10.54 | 2371.5 |  | Diferenciado
SF-00589 | Aditivo Plastificante Para Argamassa | L | 0 |  |  | 26.42% |  |  |  | Padrão
SF-00590 | Fita adesiva antiderrapante na cor preta | m | 0 |  |  | 26.42% |  |  |  | Padrão
SF-00591 | Fita adesiva antiderrapante na cor preta com faixa fosforescente na cor branca | m | 0 |  |  | 26.42% |  |  |  | Padrão
SF-00592 | Lona Plástica (e ≥ 200µ) | m2 | 600 | 2.109 | 1265.4 | 18.61% | 2.5 | 1500 |  | Diferenciado
SF-00593 | Tapa Furo Plástico | un | 0 |  |  | 26.42% |  |  |  | Padrão
SF-00594 | Arremate de Plástico - (Tampa para cabeça de parafuso) | un | 0 |  |  | 26.42% |  |  |  | Padrão
SF-00595 | Rebite de Aço Maciço – 1/4” x 1/2" | un | 0 |  |  | 26.42% |  |  |  | Padrão
SF-00596 | Rebite de Aço Maciço – 3/16” x 1” | un | 0 |  |  | 26.42% |  |  |  | Padrão
SF-00597 | Rebite de Aço Maciço – 3/16” x 1/2" | un | 0 |  |  | 26.42% |  |  |  | Padrão
SF-00598 | Arruela Lisa de 1/2” | un | 0 |  |  | 26.42% |  |  |  | Padrão
SF-00599 | Arruela Lisa de 3/4” | un | 0 |  |  | 26.42% |  |  |  | Padrão
SF-00600 | Arruela Lisa de 5/16” | un | 0 |  |  | 26.42% |  |  |  | Padrão
SF-00601 | Arruela Lisa de 1/4” | un | 0 |  |  | 26.42% |  |  |  | Padrão
SF-00602 | Bucha Plástica S5 | un | 0 |  |  | 26.42% |  |  |  | Padrão
SF-00603 | Bucha Plástica S6 | un | 0 |  |  | 26.42% |  |  |  | Padrão
SF-00604 | Bucha Plástica S8 | un | 0 |  |  | 26.42% |  |  |  | Padrão
SF-00605 | Bucha Plástica S10 | un | 0 |  |  | 26.42% |  |  |  | Padrão
SF-00606 | Bucha Plástica S12 | un | 0 |  |  | 26.42% |  |  |  | Padrão
SF-00607 | Rebite de Repuxo de 32 x 10 | un | 0 |  |  | 26.42% |  |  |  | Padrão
SF-00608 | Rebite de Repuxo de 40 x 12 | un | 0 |  |  | 26.42% |  |  |  | Padrão
SF-00609 | Rebite de repuxo de 62 x 30 mm | un | 0 |  |  | 26.42% |  |  |  | Padrão
SF-00610 | Rebite de Repuxo de 3/16” x 30 mm | un | 0 |  |  | 26.42% |  |  |  | Padrão
SF-00611 | Rebite de Repuxo de 4.8 x 12 mm | un | 0 |  |  | 26.42% |  |  |  | Padrão
SF-00612 | Rebite de Repuxo de 4.8 x 25 mm | un | 0 |  |  | 26.42% |  |  |  | Padrão
SF-00613 | Rebite de Repuxo de 6.2 x 22 mm | un | 0 |  |  | 26.42% |  |  |  | Padrão
SF-00614 | Parafuso Phillips Cabeça Chata - 3.0 x 10 mm | un | 0 |  |  | 26.42% |  |  |  | Padrão
SF-00615 | Parafuso Phillips Cabeça Chata - 3.0 x 12 mm | un | 0 |  |  | 26.42% |  |  |  | Padrão
SF-00616 | Parafuso Philips Cabeça Chata - 3.0 x 16 mm | un | 0 |  |  | 26.42% |  |  |  | Padrão
SF-00617 | Parafuso Philips Cabeça Chata - 3.0 x 22 mm | un | 0 |  |  | 26.42% |  |  |  | Padrão
SF-00618 | Parafuso Philips Cabeça Chata - 3.0 x 25 mm | un | 0 |  |  | 26.42% |  |  |  | Padrão
SF-00619 | Parafuso Philips Cabeça Chata - 3.0 x 30 mm | un | 0 |  |  | 26.42% |  |  |  | Padrão
SF-00620 | Parafuso Philips Cabeça Chata - 3.5 x 14 mm | un | 0 |  |  | 26.42% |  |  |  | Padrão
SF-00621 | Parafuso Philips Cabeça Chata - 3.5 x 16 mm | un | 0 |  |  | 26.42% |  |  |  | Padrão
SF-00622 | Parafuso Philips Cabeça Chata - 3.5 x 20 mm | un | 0 |  |  | 26.42% |  |  |  | Padrão
SF-00623 | Parafuso Philips Cabeça Chata - 3.5 x 22 mm | un | 0 |  |  | 26.42% |  |  |  | Padrão
SF-00624 | Parafuso Philips Cabeça Chata - 3.5 x 25 mm | un | 0 |  |  | 26.42% |  |  |  | Padrão
SF-00625 | Parafuso Philips Cabeça Chata - 3.5 x 30 mm | un | 0 |  |  | 26.42% |  |  |  | Padrão
SF-00626 | Parafuso Philips Cabeça Chata - 3.5 x 35 mm | un | 0 |  |  | 26.42% |  |  |  | Padrão
SF-00627 | Parafuso Philips Cabeça Chata - 3.5 x 40 mm | un | 0 |  |  | 26.42% |  |  |  | Padrão
SF-00628 | Parafuso Phillips Cabeça Chata - 4.0 x 40 mm | un | 0 |  |  | 26.42% |  |  |  | Padrão
SF-00629 | Parafuso Phillips Cabeça Chata - 4.0 x 45 mm | un | 0 |  |  | 26.42% |  |  |  | Padrão
SF-00630 | Parafuso Phillips Cabeça Chata - 4.0 x 50 mm | un | 0 |  |  | 26.42% |  |  |  | Padrão
SF-00631 | Parafuso Phillips cabeça chata - 4.0 x 60 mm | un | 0 |  |  | 26.42% |  |  |  | Padrão
SF-00632 | Parafuso Philips Cabeça Chata - 4.0 x 30 mm | un | 0 |  |  | 26.42% |  |  |  | Padrão
SF-00633 | Parafuso Philips Cabeça Chata - 4.0 x 35 mm | un | 0 |  |  | 26.42% |  |  |  | Padrão
SF-00634 | Parafuso Philips Cabeça Chata - 5.0 x 60 mm | un | 0 |  |  | 26.42% |  |  |  | Padrão
SF-00635 | Parafuso Philips Cabeça Chata - 6.0 x 60 mm | un | 0 |  |  | 26.42% |  |  |  | Padrão
SF-00636 | Parafuso Philips Cabeça Chata - 6.0 x 65 mm | un | 0 |  |  | 26.42% |  |  |  | Padrão
SF-00637 | Porca Tipo Borboleta – 1/4” | un | 0 |  |  | 26.42% |  |  |  | Padrão
SF-00638 | Parafuso Philips Cabeça Oval - 4.0 x 16 mm | un | 0 |  |  | 26.42% |  |  |  | Padrão
SF-00639 | Parafuso Tipo Board | un | 0 |  |  | 26.42% |  |  |  | Padrão
SF-00640 | Cavilha de Madeira – 6 x 30 mm | un | 0 |  |  | 26.42% |  |  |  | Padrão
SF-00641 | Cavilha de Madeira – 8 x 40 mm | un | 0 |  |  | 26.42% |  |  |  | Padrão
SF-00642 | Cavilha de Madeira – 10 x 50 mm | un | 0 |  |  | 26.42% |  |  |  | Padrão
SF-00643 | Orelhinha para suporte de Vitrô | un | 0 |  |  | 26.42% |  |  |  | Padrão
SF-00644 | Prego 18X27 | kg | 0 |  |  | 26.42% |  |  |  | Padrão
SF-00645 | Ácidos | L | 0 |  |  | 26.42% |  |  |  | Padrão
SF-00646 | Aditivos químicos | L | 0 |  |  | 26.42% |  |  |  | Padrão
SF-00647 | Água destilada | L | 0 |  |  | 26.42% |  |  |  | Padrão
SF-00648 | Água sanitária | L | 0 |  |  | 26.42% |  |  |  | Padrão
SF-00649 | Álcoois | L | 0 |  |  | 26.42% |  |  |  | Padrão
SF-00650 | Botijões de gás inclusive p-13 com recargas | un | 0 |  |  | 26.42% |  |  |  | Padrão
SF-00651 | Cola branca | kg | 0 |  |  | 26.42% |  |  |  | Padrão
SF-00652 | Desengraxantes | un | 0 |  |  | 26.42% |  |  |  | Padrão
SF-00653 | Desengripante | un | 0 |  |  | 26.42% |  |  |  | Padrão
SF-00654 | Detergentes | un | 0 |  |  | 26.42% |  |  |  | Padrão
SF-00655 | Eletrodos para solda | un | 0 |  |  | 26.42% |  |  |  | Padrão
SF-00656 | Espuma | un | 0 |  |  | 26.42% |  |  |  | Padrão
SF-00657 | Escovas para limpeza | un | 0 |  |  | 26.42% |  |  |  | Padrão
SF-00658 | Estopa | un | 0 |  |  | 26.42% |  |  |  | Padrão
SF-00659 | Fita de arquear | un | 0 |  |  | 26.42% |  |  |  | Padrão
SF-00660 | Fita teflon veda-rosca | un | 0 |  |  | 26.42% |  |  |  | Padrão
SF-00661 | Fita vinílica de proteção | un | 0 |  |  | 26.42% |  |  |  | Padrão
SF-00662 | Fitas adesivas | un | 0 |  |  | 26.42% |  |  |  | Padrão
SF-00663 | Fitas isolantes | un | 0 |  |  | 26.42% |  |  |  | Padrão
SF-00664 | Fluxo de solda | un | 0 |  |  | 26.42% |  |  |  | Padrão
SF-00665 | Fundo anticorrosivo | un | 0 |  |  | 26.42% |  |  |  | Padrão
SF-00666 | Gasolina | L | 0 |  |  | 26.42% |  |  |  | Padrão
SF-00667 | Graxas | un | 0 |  |  | 26.42% |  |  |  | Padrão
SF-00668 | Impermeabilizantes | un | 0 |  |  | 26.42% |  |  |  | Padrão
SF-00669 | Jogo de brocas para concreto | un | 0 |  |  | 26.42% |  |  |  | Padrão
SF-00670 | Jogo de brocas para madeira | un | 0 |  |  | 26.42% |  |  |  | Padrão
SF-00671 | Jogo de discos para polir e para lixar | un | 0 |  |  | 26.42% |  |  |  | Padrão
SF-00672 | Jogo de pontas e brocas para metal | un | 0 |  |  | 26.42% |  |  |  | Padrão
SF-00673 | Jogo de pontas para parafusadeira | un | 0 |  |  | 26.42% |  |  |  | Padrão
SF-00674 | Kit de brocas serra copos inclusive para metal | un | 0 |  |  | 26.42% |  |  |  | Padrão
SF-00675 | Lâminas de serra de arco | un | 0 |  |  | 26.42% |  |  |  | Padrão
SF-00676 | Lâminas de serra e de segueta | un | 0 |  |  | 26.42% |  |  |  | Padrão
SF-00677 | Lâminas de serra tico-tico | un | 0 |  |  | 26.42% |  |  |  | Padrão
SF-00678 | Limas chatas | un | 0 |  |  | 26.42% |  |  |  | Padrão
SF-00679 | Limas triangulares | un | 0 |  |  | 26.42% |  |  |  | Padrão
SF-00680 | Lixas | un | 0 |  |  | 26.42% |  |  |  | Padrão
SF-00681 | Lona Plástica (e=100µ) | m2 | 0 | 1.862 | 0 | 26.42% | 2.35 | 0 |  | Padrão
SF-00682 | Lubrificantes | un | 0 |  |  | 26.42% |  |  |  | Padrão
SF-00683 | Materiais de escritório | un | 0 |  |  | 26.42% |  |  |  | Padrão
SF-00684 | Óleos | un | 0 |  |  | 26.42% |  |  |  | Padrão
SF-00685 | Palha de aço | un | 0 |  |  | 26.42% |  |  |  | Padrão
SF-00686 | Panos | un | 0 |  |  | 26.42% |  |  |  | Padrão
SF-00687 | Parafina | un | 0 |  |  | 26.42% |  |  |  | Padrão
SF-00688 | Pasta para solda | un | 0 |  |  | 26.42% |  |  |  | Padrão
SF-00689 | Pilhas e baterias | un | 0 |  |  | 26.42% |  |  |  | Padrão
SF-00690 | Pincéis | un | 0 |  |  | 26.42% |  |  |  | Padrão
SF-00691 | Pregos em tamanhos variados | un | 0 |  |  | 26.42% |  |  |  | Padrão
SF-00692 | Produtos antiferrugem | un | 0 |  |  | 26.42% |  |  |  | Padrão
SF-00693 | Querosene | un | 0 |  |  | 26.42% |  |  |  | Padrão
SF-00694 | Rebolos | un | 0 |  |  | 26.42% |  |  |  | Padrão
SF-00695 | Rebolos de esmeril retangular | un | 0 |  |  | 26.42% |  |  |  | Padrão
SF-00696 | Resinas | un | 0 |  |  | 26.42% |  |  |  | Padrão
SF-00697 | Sabão | un | 0 |  |  | 26.42% |  |  |  | Padrão
SF-00698 | Serra copo | un | 0 |  |  | 26.42% |  |  |  | Padrão
SF-00699 | Silicone | un | 0 |  |  | 26.42% |  |  |  | Padrão
SF-00700 | Soldas | un | 0 |  |  | 26.42% |  |  |  | Padrão
SF-00701 | Solventes | un | 0 |  |  | 26.42% |  |  |  | Padrão
SF-00702 | Utensílios e produtos para limpeza | un | 0 |  |  | 26.42% |  |  |  | Padrão
SF-00703 | Varetas soldadoras | un | 0 |  |  | 26.42% |  |  |  | Padrão
SF-00704 | Vaselina | un | 0 |  |  | 26.42% |  |  |  | Padrão
SF-00705 | Vedante em gel | un | 0 |  |  | 26.42% |  |  |  | Padrão
SF-00706 | Massa epóxi | un | 0 |  |  | 26.42% |  |  |  | Padrão
SF-00707 | Algodão | un | 0 |  |  | 26.42% |  |  |  | Padrão
SF-00708 | Supervisor(a)-Geral | Profissional | 0 | 14973.3224 | 0 | 26.42% | 18929.27 | 0 |  | Padrão
SF-00709 | Apoio Técnico Administrativo – Controle de Almoxarifado | Profissional | 1 | 4136.2401 | 4136.2401 | 26.42% | 5229.03 | 5229.03 |  | Padrão
SF-00710 | Ajudante de Serviços Gerais | Profissional | 4 | 2583.484 | 10333.9361 | 26.42% | 3266.04 | 13064.16 |  | Padrão
SF-00711 | Ajudante de Marceneiro(a) | Profissional | 0 | 2652.3473 | 0 | 26.42% | 3353.1 | 0 |  | Padrão
SF-00712 | Ajudante de Serralheiro(a) | Profissional | 0 | 2672.3399 | 0 | 26.42% | 3378.37 | 0 |  | Padrão
SF-00713 | Lustrador(a) de Móveis | Profissional | 0 | 3145.4973 | 0 | 26.42% | 3976.54 | 0 |  | Padrão
SF-00714 | Marceneiro(a) | Profissional | 0 | 3145.4973 | 0 | 26.42% | 3976.54 | 0 |  | Padrão
SF-00715 | Serralheiro(a) | Profissional | 0 | 3333.2053 | 0 | 26.42% | 4213.84 | 0 |  | Padrão
SF-00716 | Mestre de Obras (Posto de Trabalho) | Profissional | 2 | 5392.4398 | 10784.8795 | 26.42% | 6817.12 | 13634.24 |  | Padrão
SF-00717 | Oficial de Serviços Gerais | Profissional | 6 | 3355.4193 | 20132.5156 | 26.42% | 4241.92 | 25451.52 |  | Padrão
SF-00718 | Alicate de corte diagonal 6'' | un | 1 | 36.993 | 36.993 | 26.42% | 46.77 | 46.77 |  | Padrão
SF-00719 | Alicate de pressão de 10” | un | 1 | 64.57 | 64.57 | 26.42% | 81.63 | 81.63 |  | Padrão
SF-00720 | Alicate meia cana 6” | un | 1 | 98.84 | 98.84 | 26.42% | 124.95 | 124.95 |  | Padrão
SF-00721 | Alicate torquês de 8" | un | 1 | 47.9 | 47.9 | 26.42% | 60.56 | 60.56 |  | Padrão
SF-00722 | Alicate universal de 8” | un | 4 | 71.45 | 285.8 | 26.42% | 90.33 | 361.32 |  | Padrão
SF-00723 | Arco de serra | un | 4 | 43.12 | 172.48 | 26.42% | 54.51 | 218.04 |  | Padrão
SF-00724 | Aspirador industrial para sólidos e líquidos | un | 1 | 2790.81 | 2790.81 | 26.42% | 3528.14 | 3528.14 |  | Padrão
SF-00725 | Balde metálico | un | 1 | 22.85 | 22.85 | 26.42% | 28.89 | 28.89 |  | Padrão
SF-00726 | Caixa para ferramenta sanfonada metálica com cadeado | un | 4 | 213.09 | 852.36 | 26.42% | 269.39 | 1077.56 |  | Padrão
SF-00727 | Carretel com linha em caixa de pó para marcação | un | 4 | 48.37 | 193.48 | 26.42% | 61.15 | 244.6 |  | Padrão
SF-00728 | Carrinho de mão reforçado | un | 1 | 211.66 | 211.66 | 26.42% | 267.58 | 267.58 |  | Padrão
SF-00729 | Cavadeira articulada | un | 1 | 157.35 | 157.35 | 26.42% | 198.92 | 198.92 |  | Padrão
SF-00730 | Chave de fenda de 1/2” x 10” | un | 4 | 29.9 | 119.6 | 26.42% | 37.8 | 151.2 |  | Padrão
SF-00731 | Chave de fenda de 1/4” | un | 4 | 12.14 | 48.56 | 26.42% | 15.35 | 61.4 |  | Padrão
SF-00732 | Chave de fenda de 3/16” x 5” | un | 4 | 12.22 | 48.88 | 26.42% | 15.45 | 61.8 |  | Padrão
SF-00733 | Chave Philips PH2 1/4” x 6” | un | 4 | 13.9 | 55.6 | 26.42% | 17.57 | 70.28 |  | Padrão
SF-00734 | Chave Philips PH3 5/16” x 8” | un | 4 | 24.89 | 99.56 | 26.42% | 31.47 | 125.88 |  | Padrão
SF-00735 | Compressor de ar | un | 0 |  |  | 26.42% |  |  |  | Padrão
SF-00736 | Enxadão com cabo | un | 1 | 60.95 | 60.95 | 26.42% | 77.05 | 77.05 |  | Padrão
SF-00737 | Enxadão estreito com cabo | un | 1 | 67.9535 | 67.9535 | 26.42% | 85.91 | 85.91 |  | Padrão
SF-00738 | Escada duplo acesso 6 degraus | un | 3 | 809.95 | 2429.85 | 26.42% | 1023.94 | 3071.82 |  | Padrão
SF-00739 | Escada tipo tesoura e singela de fibra com 2 m | un | 1 | 659.88 | 659.88 | 26.42% | 834.22 | 834.22 |  | Padrão
SF-00740 | Escala métrica de madeira 2 m | un | 4 | 60.37 | 241.48 | 26.42% | 76.32 | 305.28 |  | Padrão
SF-00741 | Esmerilhadeira Angular 4,5” | un | 1 | 389.9 | 389.9 | 26.42% | 492.91 | 492.91 |  | Padrão
SF-00742 | Esmerilhadeira Angular 7” | un | 1 | 799 | 799 | 26.42% | 1010.1 | 1010.1 |  | Padrão
SF-00743 | Espátula forjada de 12 cm | un | 4 | 31.1 | 124.4 | 26.42% | 39.32 | 157.28 |  | Padrão
SF-00744 | Espátula forjada de 4 cm | un | 4 | 30.22 | 120.88 | 26.42% | 38.2 | 152.8 |  | Padrão
SF-00745 | Espátula forjada de 8 cm | un | 4 | 12.8725 | 51.49 | 26.42% | 16.27 | 65.08 |  | Padrão
SF-00746 | Esquadro 300 mm | un | 5 | 21.4225 | 107.1125 | 26.42% | 27.08 | 135.4 |  | Padrão
SF-00747 | Estilete emborrachado de 18 mm | un | 4 | 35.3 | 141.2 | 26.42% | 44.63 | 178.52 |  | Padrão
SF-00748 | Estilete emborrachado de 25 mm | un | 4 | 36.79 | 147.16 | 26.42% | 46.51 | 186.04 |  | Padrão
SF-00749 | Faca de 8” | un | 1 | 26.07 | 26.07 | 26.42% | 32.96 | 32.96 |  | Padrão
SF-00750 | Furadeira Industrial | un | 1 | 3595.8 | 3595.8 | 26.42% | 4545.81 | 4545.81 |  | Padrão
SF-00751 | Jogo de chave combinada de 8 mm a 24 mm, com 14 peças | un | 1 | 262.9 | 262.9 | 26.42% | 332.36 | 332.36 |  | Padrão
SF-00752 | Chave catraca de 1/2’’ com jogo de soquetes de 10 a 32 mm | cj | 1 | 330.51 | 330.51 | 26.42% | 417.83 | 417.83 |  | Padrão
SF-00753 | Jogo de soquetes 1/4 métrico 10 soquetes | un | 2 | 200.45 | 400.9 | 26.42% | 253.41 | 506.82 |  | Padrão
SF-00754 | Kit Parafusadeira de Impacto à Bateria | un | 0 |  |  | 26.42% |  |  |  | Padrão
SF-00755 | Linha de pedreiro de 100 m | un | 4 | 10.36 | 41.44 | 26.42% | 13.1 | 52.4 |  | Padrão
SF-00756 | Marreta de 1 kg | un | 1 | 39.21 | 39.21 | 26.42% | 49.57 | 49.57 |  | Padrão
SF-00757 | Marreta de borracha de 600 g | un | 1 | 47.07 | 47.07 | 26.42% | 59.51 | 59.51 |  | Padrão
SF-00758 | Martelo de bola 500 g | un | 1 | 70.55 | 70.55 | 26.42% | 89.19 | 89.19 |  | Padrão
SF-00759 | Martelo de pena 300 g | un | 1 | 35.01 | 35.01 | 26.42% | 44.26 | 44.26 |  | Padrão
SF-00760 | Martelo tipo unha | un | 4 | 40.9 | 163.6 | 26.42% | 51.71 | 206.84 |  | Padrão
SF-00761 | Nível manual de alumínio com base magnética 350 mm | un | 0 |  |  | 26.42% |  |  |  | Padrão
SF-00762 | Nível manual de alumínio com base magnética 220 mm | un | 1 | 28.35 | 28.35 | 26.42% | 35.84 | 35.84 |  | Padrão
SF-00763 | Pá quadrada com 120 cm | un | 1 | 63.64 | 63.64 | 26.42% | 80.45 | 80.45 |  | Padrão
SF-00764 | Pedra de afiar dupla face | un | 1 | 25.74 | 25.74 | 26.42% | 32.54 | 32.54 |  | Padrão
SF-00765 | Peneira fina | un | 1 | 13.59 | 13.59 | 26.42% | 17.18 | 17.18 |  | Padrão
SF-00766 | Peneira grossa | un | 1 | 21.76 | 21.76 | 26.42% | 27.51 | 27.51 |  | Padrão
SF-00767 | Peneira média | un | 1 | 23 | 23 | 26.42% | 29.08 | 29.08 |  | Padrão
SF-00768 | Picareta | un | 1 | 108.84 | 108.84 | 26.42% | 137.6 | 137.6 |  | Padrão
SF-00769 | Prumo de centro | un | 1 | 29.4785 | 29.4785 | 26.42% | 37.27 | 37.27 |  | Padrão
SF-00770 | Prumo de parede | un | 4 | 34.0955 | 136.382 | 26.42% | 43.1 | 172.4 |  | Padrão
SF-00771 | Rebitadeira manual | un | 1 | 147.5 | 147.5 | 26.42% | 186.47 | 186.47 |  | Padrão
SF-00772 | Régua de alumínio para pedreiro com 2 m | un | 1 | 37.525 | 37.525 | 26.42% | 47.44 | 47.44 |  | Padrão
SF-00773 | Serrote 20" | un | 1 | 96.31 | 96.31 | 26.42% | 121.76 | 121.76 |  | Padrão
SF-00774 | Serrote de costa | un | 1 | 47.63 | 47.63 | 26.42% | 60.21 | 60.21 |  | Padrão
SF-00775 | Tesoura | un | 1 | 19.9 | 19.9 | 26.42% | 25.16 | 25.16 |  | Padrão
SF-00776 | Tesoura de chapas tipo aviação | un | 1 | 118.85 | 118.85 | 26.42% | 150.25 | 150.25 |  | Padrão
SF-00777 | Trena de 5 m | un | 7 | 108.59 | 760.13 | 26.42% | 137.28 | 960.96 |  | Padrão
SF-00778 | Desempenadeira 1800 x 200 mm | un | 0 |  |  | 26.42% |  |  |  | Padrão
SF-00779 | Formão de 1/2" | un | 0 |  |  | 26.42% |  |  |  | Padrão
SF-00780 | Formão de 1/4" | un | 0 |  |  | 26.42% |  |  |  | Padrão
SF-00781 | Formão de 3/4" | un | 0 |  |  | 26.42% |  |  |  | Padrão
SF-00782 | Grampeador para Molduras | un | 0 |  |  | 26.42% |  |  |  | Padrão
SF-00783 | Grampeador Uso Leve | un | 0 |  |  | 26.42% |  |  |  | Padrão
SF-00784 | Lixadeira de cinta | un | 0 |  |  | 26.42% |  |  |  | Padrão
SF-00785 | Lixadeira e politriz angular 7’’/9’’ | un | 1 | 1135.72 | 1135.72 | 26.42% | 1435.78 | 1435.78 |  | Padrão
SF-00786 | Lixadeira Excêntrica | un | 0 |  |  | 26.42% |  |  |  | Padrão
SF-00787 | Lixadeira Fita | un | 0 |  |  | 26.42% |  |  |  | Padrão
SF-00788 | Lixadeira orbital | un | 0 |  |  | 26.42% |  |  |  | Padrão
SF-00789 | Pinador e Grampeador Pneumático | un | 0 |  |  | 26.42% |  |  |  | Padrão
SF-00790 | Plaina desempenadeira | un | 0 |  |  | 26.42% |  |  |  | Padrão
SF-00791 | Plaina desengrossadeira | un | 0 |  |  | 26.42% |  |  |  | Padrão
SF-00792 | Plaina elétrica | un | 0 |  |  | 26.42% |  |  |  | Padrão
SF-00793 | Plaina manual No. 5 | un | 0 |  |  | 26.42% |  |  |  | Padrão
SF-00794 | Policorte 14’’ 2000 W | un | 0 |  |  | 26.42% |  |  |  | Padrão
SF-00795 | Raspador manual para madeira | un | 0 |  |  | 26.42% |  |  |  | Padrão
SF-00796 | Serra meia esquadria | un | 0 |  |  | 26.42% |  |  |  | Padrão
SF-00797 | Serra Meia Esquadria Radial | un | 0 |  |  | 26.42% |  |  |  | Padrão
SF-00798 | Serra tico-tico com controle de velocidade | un | 1 | 1768.66 | 1768.66 | 26.42% | 2235.94 | 2235.94 |  | Padrão
SF-00799 | Torno para Madeira com Copiador | un | 0 |  |  | 26.42% |  |  |  | Padrão
SF-00800 | Tupia de Coluna | un | 0 |  |  | 26.42% |  |  |  | Padrão
SF-00801 | Tupia de Laminação | un | 0 |  |  | 26.42% |  |  |  | Padrão
SF-00802 | Tupia Estacionária Refiladora de Borda Pinça | un | 0 |  |  | 26.42% |  |  |  | Padrão
SF-00803 | Calandra de chapas motorizada | un | 0 |  |  | 26.42% |  |  |  | Padrão
SF-00804 | Calandra de tubos e perfis motorizada | un | 0 |  |  | 26.42% |  |  |  | Padrão
SF-00805 | Conjunto de Solda Mig 250 A | un | 0 |  |  | 26.42% |  |  |  | Padrão
SF-00806 | Maçarico para gás GLP | un | 0 |  |  | 26.42% |  |  |  | Padrão
SF-00807 | Máquina de solda inversora AC/DC 200 A 220 V | un | 0 |  |  | 26.42% |  |  |  | Padrão
SF-00808 | Betoneira monofásica 400 L | un | 1 | 4589.5 | 4589.5 | 26.42% | 5802.05 | 5802.05 |  | Padrão
SF-00809 | Broxa Retangular | un | 4 | 23.39 | 93.56 | 26.42% | 29.57 | 118.28 |  | Padrão
SF-00810 | Caixa plástica para massas (masseira) 20 L | un | 4 | 19.91 | 79.64 | 26.42% | 25.17 | 100.68 |  | Padrão
SF-00811 | Colher de pedreiro 9” | un | 4 | 56.9 | 227.6 | 26.42% | 71.93 | 287.72 |  | Padrão
SF-00812 | Compactador de percussão elétrico monofásico 3 CV | un | 1 | 15301.8 | 15301.8 | 26.42% | 19344.54 | 19344.54 |  | Padrão
SF-00813 | Desempenadeira de aço dentada | un | 4 | 28 | 112 | 26.42% | 35.4 | 141.6 |  | Padrão
SF-00814 | Desempenadeira de aço lisa | un | 4 | 13.3285 | 53.314 | 26.42% | 16.85 | 67.4 |  | Padrão
SF-00815 | Desempenadeira estriada em PVC 14 x 27 cm | un | 4 | 13.8985 | 55.594 | 26.42% | 17.57 | 70.28 |  | Padrão
SF-00816 | Desempenadeira lisa em PVC 18 x 30 cm | un | 4 | 14.9 | 59.6 | 26.42% | 18.84 | 75.36 |  | Padrão
SF-00817 | Martelete demolidor 1,7 kW (12 kg) | un | 1 | 8309.82 | 8309.82 | 26.42% | 10505.27 | 10505.27 |  | Padrão
SF-00818 | Martelete demolidor 2 kW (30 kg) | un | 1 | 11981.45 | 11981.45 | 26.42% | 15146.95 | 15146.95 |  | Padrão
SF-00819 | Rolo lã de carneiro 23 cm com suporte | un | 1 | 23.97 | 23.97 | 26.42% | 30.3 | 30.3 |  | Padrão
SF-00820 | Trado perfurador para terra manual 25 cm | un | 1 | 249.04 | 249.04 | 26.42% | 314.84 | 314.84 |  | Padrão
SF-00821 | Plataforma elevatória de Trabalho Aéreo (PTA) articulada, com transporte | dia | 0 |  |  | 26.42% |  |  |  | Padrão
SF-00822 | Relógio de ponto biométrico | un | 1 | 1399 | 1399 | 26.42% | 1768.62 | 1768.62 |  | Padrão
SF-00823 | Camisa polo manga curta com logotipo da empresa na frente e indicação da categoria profissional nas costas | un | 80 | 38.66 | 3092.8 | 26.42% | 48.87 | 3909.6 |  | Padrão
SF-00824 | Camisa polo manga longa com logotipo da empresa na frente e indicação da categoria profissional nas costas | un | 0 |  |  | 26.42% |  |  |  | Padrão
SF-00825 | Calça | un | 420 | 66.56 | 27955.2 | 26.42% | 84.15 | 35343 |  | Padrão
SF-00826 | Gorros com pala (boné) na mesma cor da camisa | un | 0 |  |  | 26.42% |  |  |  | Padrão
SF-00827 | Calçado isolante elétrico | par | 0 |  |  | 26.42% |  |  |  | Padrão
SF-00828 | Bota de PVC (galocha cano alto) | par | 20 | 39.691 | 793.82 | 26.42% | 50.18 | 1003.6 |  | Padrão
SF-00829 | Capa de chuva | un | 42 | 19 | 798 | 26.42% | 24.02 | 1008.84 |  | Padrão
SF-00830 | Capacete de segurança | un | 210 | 51.54 | 10823.4 | 26.42% | 65.16 | 13683.6 |  | Padrão
SF-00831 | Cinto de segurança tipo paraquedista cinco pontos | un | 4 | 332.61 | 1330.44 | 26.42% | 420.49 | 1681.96 |  | Padrão
SF-00832 | Lanterna profissional | un | 3 | 197.6 | 592.8 | 26.42% | 249.81 | 749.43 |  | Padrão
SF-00833 | Lanterna para capacete | un | 0 | 71.23 | 0 | 26.42% | 90.05 | 0 |  | Padrão
SF-00834 | Luva de borracha | par | 270 | 4.27 | 1152.9 | 26.42% | 5.4 | 1458 |  | Padrão
SF-00835 | Máscara de proteção respiratória com válvula e com película de carbono FFP2 | un | 420 | 1.41 | 592.2 | 26.42% | 1.78 | 747.6 |  | Padrão
SF-00836 | Óculos de segurança | un | 210 | 10.75 | 2257.5 | 26.42% | 13.59 | 2853.9 |  | Padrão
SF-00837 | Protetor auricular de inserção | un | 210 | 3.58 | 751.8 | 26.42% | 4.53 | 951.3 |  | Padrão
SF-00838 | Protetor facial | un | 12 | 248.08 | 2976.96 | 26.42% | 313.62 | 3763.44 |  | Padrão
SF-00839 | Talabarte de posicionamento | un | 1 | 173.95 | 173.95 | 26.42% | 219.91 | 219.91 |  | Padrão
SF-00840 | Talabarte em Y | un | 4 | 180.386 | 721.544 | 26.42% | 228.04 | 912.16 |  | Padrão
SF-00841 | Trava-quedas deslizante para corda | un | 2 | 158.1845 | 316.369 | 26.42% | 199.98 | 399.96 |  | Padrão
SF-00842 | Trava-quedas deslizante para cabo de aço | un | 2 | 311.36 | 622.72 | 26.42% | 393.62 | 787.24 |  | Padrão
SF-00843 | Uniforme Antichamas de Proteção Contra Arcos Elétricos | un | 0 |  |  | 26.42% |  |  |  | Padrão
SF-00844 | Instalação de vidro (comum, temperado, aramado ou laminado) reaproveitado | m2 | 65 | 45.733 | 2972.645 | 26.42% | 57.82 | 3758.3 |  | Padrão
SF-00845 | Vidro temperado incolor com 8mm de espessura | m2 | 0 | 347.9082 | 0 | 26.42% | 439.83 | 0 |  | Padrão
SF-00846 | Vidro liso comum transparente 5mm | m2 | 700 | 221.3975 | 154978.25 | 26.42% | 279.89 | 195923 |  | Padrão
SF-00847 | Corte / furo em vidro ou espelho reaproveitado | m | 15 | 24.3295 | 364.9425 | 26.42% | 30.76 | 461.4 |  | Padrão
SF-00848 | Lapidação de vidro / espelho reaproveitado | m | 35 | 36.4943 | 1277.2987 | 26.42% | 46.14 | 1614.9 |  | Padrão
SF-00849 | Vidro temperado incolor com 10 mm de espessura | m2 | 0 | 404.6445 | 0 | 26.42% | 511.55 | 0 |  | Padrão
SF-00850 | Bucha para pivô de dobradiça para vidro temperado | un | 0 | 3.9843 | 0 | 26.42% | 5.04 | 0 |  | Padrão
SF-00851 | Suporte para bandeira de vidro temperado, com ponto de giro para dobradiça | un | 0 | 7.9686 | 0 | 26.42% | 10.07 | 0 |  | Padrão
SF-00852 | Suporte de canto, simples, para vidro temperado | un | 0 | 3.9843 | 0 | 26.42% | 5.04 | 0 |  | Padrão
SF-00853 | Suporte de união, sem batedor, para dois ou três vidros temperados | un | 0 | 7.9686 | 0 | 26.42% | 10.07 | 0 |  | Padrão
SF-00854 | Botão de correção para vidro temperado | un | 0 | 3.9843 | 0 | 26.42% | 5.04 | 0 |  | Padrão
SF-00855 | Fechadura bico-de-papagaio, com furo, para vidro temperado | un | 0 | 10.6248 | 0 | 26.42% | 13.43 | 0 |  | Padrão
SF-00856 | Fechadura bico-de-papagaio, com furo, para janela de vidro temperado | un | 0 | 10.6248 | 0 | 26.42% | 13.43 | 0 |  | Padrão
SF-00857 | Fechadura para porta de abrir de vidro temperado | un | 0 | 10.6248 | 0 | 26.42% | 13.43 | 0 |  | Padrão
SF-00858 | Contra fechadura, para alvenaria, para porta com fechadura 1520/9520 | un | 0 | 6.6405 | 0 | 26.42% | 8.39 | 0 |  | Padrão
SF-00859 | Contra fechadura de pressão para porta de vidro temperado | un | 0 | 6.6405 | 0 | 26.42% | 8.39 | 0 |  | Padrão
SF-00860 | Contra fechadura, com furo, para porta com furo | un | 0 | 6.6405 | 0 | 26.42% | 8.39 | 0 |  | Padrão
SF-00861 | Trinco inferior, com miolo, para porta de vidro temperado | un | 0 | 6.6405 | 0 | 26.42% | 8.39 | 0 |  | Padrão
SF-00862 | Mola hidráulica BTS 75R | un | 0 | 87.3351 | 0 | 26.42% | 110.41 | 0 |  | Padrão
SF-00863 | Puxador redondo, padrão em poliéster, para porta de vidro temperado | un | 0 | 5.3124 | 0 | 26.42% | 6.72 | 0 |  | Padrão
SF-00864 | Puxador em aço inox sob medida – Tipo A | un | 0 | 10.6248 | 0 | 26.42% | 13.43 | 0 |  | Padrão
SF-00865 | Dobradiça superior para porta de vidro temperado | un | 0 | 7.9686 | 0 | 26.42% | 10.07 | 0 |  | Padrão
SF-00866 | Perfil em alumínio, tipo U - abas iguais - PU 5/8" x 5/8" – espessura 1,58 mm | m | 0 | 13.1028 | 0 | 26.42% | 16.56 | 0 |  | Padrão
SF-00867 | Trilho superior em alumínio 60 mm x 49,5 mm, para vidro temperado | m | 0 | 39.6631 | 0 | 26.42% | 50.14 | 0 |  | Padrão
SF-00868 | Perfil em alumínio para acabamento de trilho superior | m | 0 | 16.834 | 0 | 26.42% | 21.28 | 0 |  | Padrão
SF-00869 | Perfil guia inferior de alumínio 39,3 mm x 24 mm para vidro temperado 10 mm | m | 0 | 26.4605 | 0 | 26.42% | 33.45 | 0 |  | Padrão
SF-00870 | Capa do Perfil Guia Inferior “Click” | m | 0 | 8.4945 | 0 | 26.42% | 10.74 | 0 |  | Padrão
SF-00871 | Dobradiça inferior para porta de vidro temperado | un | 0 | 7.9686 | 0 | 26.42% | 10.07 | 0 |  | Padrão
SF-00872 | Escova de vedação para vidro temperado | m | 0 | 7.9686 | 0 | 26.42% | 10.07 | 0 |  | Padrão
SF-00873 | Roldana simples para porta de correr em vidro temperado | un | 0 | 3.9843 | 0 | 26.42% | 5.04 | 0 |  | Padrão
SF-00874 | Roldana dupla para porta de correr em vidro temperado | un | 0 | 3.9843 | 0 | 26.42% | 5.04 | 0 |  | Padrão
SF-00875 | Capuchinho para trinco para vidro temperado | un | 0 | 2.6562 | 0 | 26.42% | 3.36 | 0 |  | Padrão
SF-00876 | Facão simples para lateral e bandeira de vidro temperado | un | 0 | 10.6248 | 0 | 26.42% | 13.43 | 0 |  | Padrão
SF-00877 | Fechadura de pressão para porta de abrir em vidro temperado | un | 0 | 10.6248 | 0 | 26.42% | 13.43 | 0 |  | Padrão
SF-00878 | Suporte de união, com miolo, para vidro temperado | un | 0 | 7.9686 | 0 | 26.42% | 10.07 | 0 |  | Padrão
SF-00879 | Suporte para basculante e pivotante de vidro temperado | un | 0 | 5.3124 | 0 | 26.42% | 6.72 | 0 |  | Padrão
SF-00880 | Trinco central para basculante em vidro temperado | un | 0 | 5.3124 | 0 | 26.42% | 6.72 | 0 |  | Padrão
SF-00881 | Vidro laminado incolor de 8mm de espessura | m2 | 125 | 893.1844 | 111648.0541 | 26.42% | 1129.16 | 141145 |  | Padrão
SF-00882 | Suporte tipo “Spiderglass” para vidro temperado | un | 0 |  |  | 26.42% |  |  |  | Padrão
SF-00883 | Dobradiça automática vidro/alvenaria para box de vidro temperado | un | 0 | 5.3124 | 0 | 26.42% | 6.72 | 0 |  | Padrão
SF-00884 | Dobradiça horizontal para vidro basculante com trinco | un | 0 | 5.3124 | 0 | 26.42% | 6.72 | 0 |  | Padrão
SF-00885 | Dobradiça horizontal para vidro basculante | un | 0 | 5.3124 | 0 | 26.42% | 6.72 | 0 |  | Padrão
SF-00886 | Fechadura elétrica para porta de vidro temperado | un | 0 | 39.843 | 0 | 26.42% | 50.37 | 0 |  | Padrão
SF-00887 | Porteiro eletrônico | un | 0 | 39.843 | 0 | 26.42% | 50.37 | 0 |  | Padrão
SF-00888 | Acionador fixo | un | 0 | 26.562 | 0 | 26.42% | 33.58 | 0 |  | Padrão
SF-00889 | Mini chapinha para trinco basculante | un | 0 | 2.6562 | 0 | 26.42% | 3.36 | 0 |  | Padrão
SF-00890 | Puxador metálico - diâmetro de 22 mm a 25 mm | un | 0 | 5.3124 | 0 | 26.42% | 6.72 | 0 |  | Padrão
SF-00891 | Trinco sem miolo para vidro temperado | un | 0 | 5.3124 | 0 | 26.42% | 6.72 | 0 |  | Padrão
SF-00892 | Tubo de alumínio quadrado 50 mm x 50 mm | m | 0 | 41.6152 | 0 | 26.42% | 52.61 | 0 |  | Padrão
SF-00893 | Veda fresta adesivo “E” branco | m | 0 | 5.3124 | 0 | 26.42% | 6.72 | 0 |  | Padrão
SF-00894 | Perfil tipo Vedapress (veda poeira) em alumínio, para vidros de 10 mm | m | 0 | 12.8478 | 0 | 26.42% | 16.24 | 0 |  | Padrão
SF-00895 | Regulagem de ferragens | un | 0 | 39.843 | 0 | 26.42% | 50.37 | 0 |  | Padrão
SF-00896 | Vidro fumê / bronze temperado 10 mm | m2 | 90 | 503.0521 | 45274.6925 | 26.42% | 635.96 | 57236.4 |  | Padrão
SF-00897 | Puxador em aço inox sob medida – Tipo B | un | 0 | 10.6248 | 0 | 26.42% | 13.43 | 0 |  | Padrão
SF-00898 | Armação de aço CA-50 bitolas de 5,0 mm a 8,00 mm | kg | 110 | 11.6398 | 1280.3749 | 26.42% | 14.71 | 1618.1 |  | Padrão
SF-00899 | Pivô para dobradiça inferior (Montagem com a 1103-TQ) | un | 0 | 5.3124 | 0 | 26.42% | 6.72 | 0 |  | Padrão
SF-00900 | Dobradiça direita inferior excêntrica | un | 0 | 7.9686 | 0 | 26.42% | 10.07 | 0 |  | Padrão
SF-00901 | Dobradiça esquerda inferior excêntrica | un | 0 | 7.9686 | 0 | 26.42% | 10.07 | 0 |  | Padrão
SF-00902 | Dobradiça pivotante inferior com trinco | un | 0 | 7.9686 | 0 | 26.42% | 10.07 | 0 |  | Padrão
SF-00903 | Carrinho para porta de correr 1 roldana e 2 furos | un | 0 | 3.9843 | 0 | 26.42% | 5.04 | 0 |  | Padrão
SF-00904 | Carrinho para porta de correr 2 roldanas e 2 furos | un | 0 | 3.9843 | 0 | 26.42% | 5.04 | 0 |  | Padrão
SF-00905 | Carrinho para porta de correr com roldana côncava | un | 0 | 3.9843 | 0 | 26.42% | 5.04 | 0 |  | Padrão
SF-00906 | Guia de nylon para porta de correr | un | 0 | 3.9843 | 0 | 26.42% | 5.04 | 0 |  | Padrão
SF-00907 | Puxador H tubular em aço inox, comprimento 45 cm, para portas de vidro temperado | un | 0 | 10.6248 | 0 | 26.42% | 13.43 | 0 |  | Padrão
SF-00908 | Transporte manual de vidros reaproveitáveis | m2 x km | 75 | 64.5453 | 4840.9003 | 26.42% | 81.6 | 6120 |  | Padrão
SF-00909 | Vidro fantasia 4 mm (canelado, martelado, pontilhado e mini-boreal) | m2 | 15 | 187.416 | 2811.24 | 26.42% | 236.93 | 3553.95 |  | Padrão
SF-00910 | Vidro fumê/bronze 5 mm | m2 | 220 | 278.6635 | 61305.97 | 26.42% | 352.29 | 77503.8 |  | Padrão
SF-00911 | Massa para calafetar vidro em esquadria metálica sem remoção do vidro - Aplicação/Substituição | m | 0 | 37.9763 | 0 | 26.42% | 48.01 | 0 |  | Padrão
SF-00912 | Instalação de espelho reaproveitado | m2 | 40 | 61.94 | 2477.6 | 26.42% | 78.3 | 3132 |  | Padrão
SF-00913 | Espelho fumê/bronze 4mm lapidado | m2 | 15 | 591.94 | 8879.1 | 26.42% | 748.33 | 11224.95 |  | Padrão
SF-00914 | Finesson (parafuso de fixação francês) | un | 0 | 9.4677 | 0 | 26.42% | 11.97 | 0 |  | Padrão
SF-00915 | Graute industrializado, 50 MPa ≤ fck ≤ 60 MPa | m3 | 3 | 4808.5056 | 14425.5169 | 26.42% | 6078.91 | 18236.73 |  | Padrão
SF-00916 | Armação de aço CA-50 bitolas de 10,0 mm a 12,5 mm | kg | 65 | 8.6218 | 560.4149 | 26.42% | 10.9 | 708.5 |  | Padrão
SF-00917 | Armação de aço CA-50 bitolas de 16,0 mm a 25,0 mm | kg | 65 | 8.303 | 539.6981 | 26.42% | 10.5 | 682.5 |  | Padrão
SF-00918 | Remoção de mola hidráulica de piso | un | 15 | 41.3716 | 620.5733 | 26.42% | 52.3 | 784.5 |  | Padrão
SF-00919 | Escavação manual de valas | m3 | 35 | 87.4106 | 3059.3702 | 26.42% | 110.5 | 3867.5 |  | Padrão
SF-00920 | Reaterro de vala com compactação mecanizada | m3 | 15 | 25.4243 | 381.3649 | 26.42% | 32.14 | 482.1 |  | Padrão
SF-00921 | Aterro manual de vala com compactação mecanizada | m3 | 15 | 167.9915 | 2519.8731 | 26.42% | 212.37 | 3185.55 |  | Padrão
SF-00922 | Tubo de cobre classe "E" 22 mm | m | 15 | 94.9833 | 1424.7499 | 26.42% | 120.08 | 1801.2 |  | Padrão
SF-00923 | Tubo de cobre classe "E" 28 mm | m | 15 | 119.3239 | 1789.8581 | 26.42% | 150.85 | 2262.75 |  | Padrão
SF-00924 | Tubo de cobre classe "E" 42 mm | m | 15 | 221.1029 | 3316.5429 | 26.42% | 279.52 | 4192.8 |  | Padrão
SF-00925 | Bacia conforto (h=44 cm) – Linha Acessibilidade | un | 12 | 858.8993 | 10306.7914 | 26.42% | 1085.82 | 13029.84 |  | Padrão
SF-00926 | Assento para bacia convencional - Linha Acessibilidade | un | 12 | 1287.3397 | 15448.0764 | 26.42% | 1627.45 | 19529.4 |  | Padrão
SF-00927 | Base registro gaveta em latão forjado 1 1/2” | un | 12 | 131.8897 | 1582.6763 | 26.42% | 166.73 | 2000.76 |  | Padrão
SF-00928 | Condutor 25 mm² | m | 0 | 3.2189 | 0 | 26.42% | 4.07 | 0 |  | Padrão
SF-00929 | Condutor 35 mm² | m | 0 | 3.6844 | 0 | 26.42% | 4.66 | 0 |  | Padrão
SF-00930 | Condutor 50 mm² | m | 0 | 4.3799 | 0 | 26.42% | 5.54 | 0 |  | Padrão
SF-00931 | Condutor 70 mm² | m | 0 | 5.3056 | 0 | 26.42% | 6.71 | 0 |  | Padrão
SF-00932 | Condutor 95 mm² | m | 0 | 6.4614 | 0 | 26.42% | 8.17 | 0 |  | Padrão
SF-00933 | Condutor 120 mm² | m | 0 | 7.6224 | 0 | 26.42% | 9.64 | 0 |  | Padrão
SF-00934 | Condutor 150 mm² | m | 0 | 9.0083 | 0 | 26.42% | 11.39 | 0 |  | Padrão
SF-00935 | Condutor 185 mm² | m | 0 | 10.6295 | 0 | 26.42% | 13.44 | 0 |  | Padrão
SF-00936 | Condutor 240 mm² | m | 0 | 13.1764 | 0 | 26.42% | 16.66 | 0 |  | Padrão
SF-00937 | Montagem e desmontagem de andaime fachadeiro | m2 | 375 | 17.6405 | 6615.1869 | 26.42% | 22.3 | 8362.5 |  | Padrão
SF-00938 | Montagem e desmontagem de andaime tubular | m | 75 | 24.7808 | 1858.5608 | 26.42% | 31.33 | 2349.75 |  | Padrão
SF-00939 | Tensor com indicador de tensão para linha de vida | un | 3 | 1280.23 | 3840.69 | 26.42% | 1618.47 | 4855.41 |  | Padrão
SF-00940 | Tela de proteção para andaime | m2 x mês | 175 | 4.5605 | 798.0804 | 26.42% | 5.77 | 1009.75 |  | Padrão
SF-00941 | Plataforma elevatória de Trabalho Aéreo (PTA) tipo tesoura, com transporte | dia | 30 | 817.5 | 24525 | 26.42% | 1033.48 | 31004.4 |  | Padrão
SF-00942 | Remoção de folha de porta de enrolar | un | 0 | 185.5587 | 0 | 26.42% | 234.58 | 0 |  | Padrão
SF-00943 | Base registro gaveta em latão forjado 1” | un | 0 | 7.6712 | 0 | 26.42% | 9.7 | 0 |  | Padrão
SF-00944 | Base registro de pressão em latão forjado 3/4" | un | 0 | 5.7046 | 0 | 26.42% | 7.21 | 0 |  | Padrão
SF-00945 | Porta para box de banheiro em laminado estrutural | un | 12 | 626.37 | 7516.44 | 26.42% | 791.86 | 9502.32 |  | Padrão
SF-00946 | Tampa em ferro fundido T33 | un | 0 | 258.5512 | 0 | 26.42% | 326.86 | 0 |  | Padrão
SF-00947 | Arquiteto(a) com experiência em intervenção no patrimônio cultural | hh | 0 | 112.081 | 0 | 26.42% | 141.69 | 0 |  | Padrão
SF-00948 | Locação de andaime suspenso tipo leve (balancim manual), plataforma de 1,50 m x 0,90 m | un x mês | 3 | 819.375 | 2458.125 | 26.42% | 1035.85 | 3107.55 |  | Padrão
SF-00949 | Cadeira suspensa (balancim individual) | un x mês | 0 |  |  | 26.42% |  |  |  | Padrão
SF-00950 | Limpeza de superfície por hidrojateamento de média pressão | m2 | 0 | 2.0162 | 0 | 26.42% | 2.55 | 0 |  | Padrão
SF-00951 | Inspeção da integridade e adesão de placas de rocha ornamental por percussão | m2 | 0 | 7.144 | 0 | 26.42% | 9.03 | 0 |  | Padrão
SF-00952 | Demolição de proteção mecânica de impermeabilização | m2 | 0 | 27.6213 | 0 | 26.42% | 34.92 | 0 |  | Padrão
SF-00953 | Impermeabilização flexível com membrana de emulsão asfáltica elastomérica (manta líquida) | m2 | 0 | 50.8442 | 0 | 26.42% | 64.28 | 0 |  | Padrão
SF-00954 | Camada de proteção mecânica simples de impermeabilização | m2 | 0 | 58.6855 | 0 | 26.42% | 74.19 | 0 |  | Padrão
SF-00955 | Camada de proteção mecânica estruturada de impermeabilização | m2 | 0 | 69.9884 | 0 | 26.42% | 88.48 | 0 |  | Padrão
SF-00956 | Remoção de placas de mármore encaixadas por fixadores metálicos (modelo Ed. Principal) | m2 | 0 | 20.2692 | 0 | 26.42% | 25.62 | 0 |  | Padrão
SF-00957 | Remoção de placas de rocha ornamental argamassada, para reaproveitamento | m2 | 0 | 60.8076 | 0 | 26.42% | 76.87 | 0 |  | Padrão
SF-00958 | Identificação e acondicionamento de placas de rocha ornamental | m2 | 0 | 9.8658 | 0 | 26.42% | 12.47 | 0 |  | Padrão
SF-00959 | Limpeza de placas de rocha ornamental argamassada, para reaproveitamento | m2 | 0 | 6.6291 | 0 | 26.42% | 8.38 | 0 |  | Padrão
SF-00960 | Remoção e acondicionamento de fixadores metálicos para placas de mármore em fachada (modelo Ed. Principal) | un | 0 | 2.2097 | 0 | 26.42% | 2.79 | 0 |  | Padrão
SF-00961 | Instalação de fixadores metálicos para placas de mármore em fachada reaproveitados (modelo Ed. Principal) | un | 0 | 10.4666 | 0 | 26.42% | 13.23 | 0 |  | Padrão
SF-00962 | Fixadores metálicos para rochas ornamentais (tipo Ed. Principal, peça superior) | un | 0 | 10.4666 | 0 | 26.42% | 13.23 | 0 |  | Padrão
SF-00963 | Fixadores metálicos para rochas ornamentais, sob medida | un | 0 | 10.4666 | 0 | 26.42% | 13.23 | 0 |  | Padrão
SF-00964 | Mármore Branco Especial 20 mm argamassado (Ed. Principal e Anexo 1) | m2 | 0 | 60.8503 | 0 | 26.42% | 76.93 | 0 |  | Padrão
SF-00965 | Mármore Branco Especial 20 mm com inserts e argamassa (Ed. Principal e Anexo 1) | m2 | 0 | 81.279 | 0 | 26.42% | 102.75 | 0 |  | Padrão
SF-00966 | Mármore Branco Especial 30 mm argamassado (Ed. Principal e Anexo 1) | m2 | 0 | 60.8503 | 0 | 26.42% | 76.93 | 0 |  | Padrão
SF-00967 | Mármore Branco Especial 30 mm com inserts e argamassa (Ed. Principal e Anexo 1) | m2 | 0 | 81.279 | 0 | 26.42% | 102.75 | 0 |  | Padrão
SF-00968 | Mármore branco especial, e = 30 mm, instalação em fixadores metálicos existentes (modelo Edifício Principal) | m2 | 0 | 9.3537 | 0 | 26.42% | 11.82 | 0 |  | Padrão
SF-00969 | Instalação de placas de mármore 30 mm reaproveitadas em fixadores metálicos existentes (modelo Edifício Principal) | m2 | 0 | 9.3537 | 0 | 26.42% | 11.82 | 0 |  | Padrão
SF-00970 | Instalação de placas de rocha ornamental reaproveitadas, por meio de argamassa | m2 | 0 | 60.8503 | 0 | 26.42% | 76.93 | 0 |  | Padrão
SF-00971 | Instalação de placas de rocha ornamental reaproveitadas, por meio de argamassa e fixadores metálicos | m2 | 0 | 81.279 | 0 | 26.42% | 102.75 | 0 |  | Padrão
SF-00972 | Aplicação de hidrofugante à base de silano e silicone | m2 | 0 | 14.5797 | 0 | 26.42% | 18.43 | 0 |  | Padrão
SF-00973 | Cantoneira em alumínio abas iguais 1" x 1/8" – Pingadeira “L” | m | 0 | 25.9844 | 0 | 26.42% | 32.85 | 0 |  | Padrão
SF-00974 | Granito Amarelo Maracujá para rodapé | m2 | 0 | 137.9717 | 0 | 26.42% | 174.42 | 0 |  | Padrão
SF-00975 | Acabamento das extremidades aparentes dos parafusos de fixação (lixamento e rejuntamento) | un | 0 | 1.2749 | 0 | 26.42% | 1.61 | 0 |  | Padrão
SF-00976 | Rejuntamento de placas de rocha ornamental em fachada | m2 | 0 | 7.3234 | 0 | 26.42% | 9.26 | 0 |  | Padrão
SF-00977 | Selagem de juntas de movimentação não estruturais | m | 0 | 100.1811 | 0 | 26.42% | 126.65 | 0 |  | Padrão
SF-00978 | Adesivo Selante Poliuretano - Aplicação/Substituição | m | 15 | 32.998 | 494.9703 | 26.42% | 41.72 | 625.8 |  | Padrão
SF-00979 | Esquadria para fachada do Bloco 14 | un | 0 |  |  | 26.42% |  |  |  | Padrão
SF-00980 | Chuveiro elétrico 5.500 W | un | 0 | 106.8166 | 0 | 26.42% | 135.04 | 0 |  | Padrão
SF-00981 | Lastro em concreto magro | m3 | 5 | 1005.4496 | 5027.2478 | 26.42% | 1271.09 | 6355.45 |  | Padrão
SF-00982 | Pavimentação em concreto armado simples | m2 | 0 | 115.6735 | 0 | 26.42% | 146.23 | 0 |  | Padrão
SF-00983 | Remoção de reservatório d’água | un | 0 | 151.05 | 0 | 26.42% | 190.96 | 0 |  | Padrão
SF-00984 | Transporte por caminhão e destinação final de entulho para distâncias até 30 km | m3 x km | 0 | 2.8715 | 0 | 26.42% | 3.63 | 0 |  | Padrão
SF-00985 | Locação de Caminhão Munck | dia | 0 |  |  | 26.42% |  |  |  | Padrão
SF-00986 | Demolição de estrutura metálica | kg | 0 | 7.974 | 0 | 26.42% | 10.08 | 0 |  | Padrão
SF-00987 | Escavação manual com profundidade maior do que 1,30 m | m3 | 0 | 95.0171 | 0 | 26.42% | 120.12 | 0 |  | Padrão
SF-00988 | Escavação mecânica com profundidade maior do que 1,30 m | m3 | 0 | 6.9912 | 0 | 26.42% | 8.84 | 0 |  | Padrão
SF-00989 | Grama Batatais em placas de 40 x 40 cm | m2 | 0 | 63.7969 | 0 | 26.42% | 80.65 | 0 |  | Padrão
SF-00990 | Pintura de meios-fios com tinta látex acrílica | m | 0 | 6.3381 | 0 | 26.42% | 8.01 | 0 |  | Padrão
SF-00991 | Instalação/Substituição de Meios-fios em concreto pré-moldado | m | 0 | 45.7576 | 0 | 26.42% | 57.85 | 0 |  | Padrão
SF-00992 | Tubo PEAD corrugado para drenagem – Diâmetro 100 mm | m | 0 | 158.4152 | 0 | 26.42% | 200.27 | 0 |  | Padrão
SF-00993 | Carpete aveludado azul royal | m2 | 0 |  |  | 26.42% |  |  |  | Padrão
SF-00994 | Fixadores metálicos para rochas ornamentais (Modelo Edifício Principal, peça inferior) | un | 0 | 10.4666 | 0 | 26.42% | 13.23 | 0 |  | Padrão
SF-00995 | Montagem e desmontagem de andaime suspenso tipo leve (balancim) | un | 12 | 1100 | 13200 | 26.42% | 1390.62 | 16687.44 |  | Padrão
SF-00996 | Deslocamento de andaime suspenso tipo leve (balancim) | un | 12 | 700 | 8400 | 26.42% | 884.94 | 10619.28 |  | Padrão
SF-00997 | Plataforma elevatória vertical para acessibilidade - Bloco 15 (Espaço do Servidor) | un | 0 |  |  | 26.42% |  |  |  | Padrão
SF-00998 | Linha de vida horizontal em trilho | pavimento | 0 |  |  | 26.42% |  |  |  | Padrão
SF-00999 | Trava quedas retrátil | un | 0 |  |  | 26.42% |  |  |  | Padrão
SF-01000 | Corda de poliéster 8 mm | m | 0 |  |  | 26.42% |  |  |  | Padrão
SF-01001 | Locação de Container - Escritório | un x mês | 0 | 1567.5 | 0 | 26.42% | 1981.63 | 0 |  | Padrão
SF-01002 | Dobradiça Piano | m | 0 |  |  | 26.42% |  |  |  | Padrão
SF-01003 | Compensado Laminado de Canela em uma face - 04 mm | m2 | 0 |  |  | 26.42% |  |  |  | Padrão
SF-01004 | Compensado Laminado de Imbuia em duas faces - 10 mm | m2 | 0 |  |  | 26.42% |  |  |  | Padrão
SF-01005 | Compensado Laminado de Freijó em uma face - 04 mm | m2 | 0 |  |  | 26.42% |  |  |  | Padrão
SF-01006 | Compensado Laminado de Freijó em duas faces - 10 mm | m2 | 0 |  |  | 26.42% |  |  |  | Padrão
SF-01007 | Painel de MDF Laminado – Ovo - 25 mm | m2 | 0 |  |  | 26.42% |  |  |  | Padrão
SF-01008 | Rodízio Giratório sem Freio - 2" | un | 0 |  |  | 26.42% |  |  |  | Padrão
SF-01009 | Estrutura metálica em aço – Bloco 19 (Centro de Treinamento) | kg | 0 |  |  | 26.42% |  |  |  | Padrão
SF-01010 | Mão francesa metálica | un | 0 |  |  | 26.42% |  |  |  | Padrão
SF-01011 | Abertura/fechamento de rasgo em concreto | m | 0 | 40.7877 | 0 | 26.42% | 51.56 | 0 |  | Padrão
SF-01012 | Rejunte cimentício flexível - Aplicação/Substituição | kg | 0 | 13.8438 | 0 | 26.42% | 17.5 | 0 |  | Padrão
SF-01013 | Impermeabilização de revestimentos em pedra | m2 | 0 | 23.8488 | 0 | 26.42% | 30.15 | 0 |  | Padrão
SF-01014 | Piso vinílico semiflexível | m2 | 325 | 113.9872 | 37045.835 | 26.42% | 144.1 | 46832.5 |  | Padrão
SF-01015 | Porta metálica de giro com dimensões 0,92 x 2,20 m | un | 0 |  |  | 26.42% |  |  |  | Padrão
SF-01016 | Porta metálica de giro com dimensões 0,92 x 2,35 m | un | 0 |  |  | 26.42% |  |  |  | Padrão
SF-01017 | Esquadria metálica de 4 folhas fixas com dimensões de 5,30 x 1,00 m – Bloco 19 (Centro de Treinamento) | un | 0 |  |  | 26.42% |  |  |  | Padrão
SF-01018 | Esquadria metálica de 3 folhas, sendo 2 folhas fixas e 1 de correr com dimensões de 4,10 x 1,15 m – Bloco 19 (Centro de Treinamento) | un | 0 |  |  | 26.42% |  |  |  | Padrão
SF-01019 | Esquadria metálica de 4 folhas, sendo 2 folhas fixas e 2 folhas de correr, com dimensões total de 5,15 x 1,00 m – Bloco 19 (Centro de Treinamento) | un | 0 |  |  | 26.42% |  |  |  | Padrão
SF-01020 | Esquadria metálica de 4 folhas, sendo 2 fixas e 2 de correr dimensões de 5,30 x 1,15 m – Bloco 19 (Centro de Treinamento) | un | 0 |  |  | 26.42% |  |  |  | Padrão
SF-01021 | Esquadria metálica de 2 folhas basculante com dimensões de 2,31 x 0,45 m – Bloco 19 (Centro de Treinamento) | un | 0 |  |  | 26.42% |  |  |  | Padrão
SF-01022 | Perfil Veneziana Enrijecido 70 x 19 mm | m | 0 |  |  | 26.42% |  |  |  | Padrão
SF-01023 | Perfil U Enrijecido 150 mm x 40 mm x 15 mm | m | 0 |  |  | 26.42% |  |  |  | Padrão
SF-01024 | Perfil Trilho Peitoril - 150 mm | m | 0 |  |  | 26.42% |  |  |  | Padrão
SF-01025 | Perfil Marco Reto - 150 x 32 mm | m | 0 |  |  | 26.42% |  |  |  | Padrão
SF-01026 | Perfil Cadeirinha Fechada – 60 x 30 mm | m | 0 |  |  | 26.42% |  |  |  | Padrão
SF-01027 | Perfil Cadeirinha Fechada – 50 x 35 mm | m | 0 |  |  | 26.42% |  |  |  | Padrão
SF-01028 | Perfil Cadeirinha Fechada – 30 x 25 mm | m | 0 |  |  | 26.42% |  |  |  | Padrão
SF-01029 | Locação de Container - Sanitário | un x mês | 0 | 1959.375 | 0 | 26.42% | 2477.04 | 0 |  | Padrão
SF-01030 | Locação de Container - Almoxarifado | un x mês | 0 | 1224.607 | 0 | 26.42% | 1548.15 | 0 |  | Padrão
SF-01031 | Placa de Obra | m2 | 0 | 380 | 0 | 26.42% | 480.4 | 0 |  | Padrão
SF-01032 | Supervisor(a) de Obras e Manutenção – Apoio a Projetos de Obras – Arquitetura, civil e hidrossanitária | Profissional | 0 | 2125.336 | 0 | 26.42% | 2686.85 | 0 |  | Padrão
SF-01033 | Supervisor de Obras e Manutenção - Apoio a Projetos e Obras - Eletromecânico | Profissional | 0 | 2125.336 | 0 | 26.42% | 2686.85 | 0 |  | Padrão
SF-01034 | Supervisor de Obras e Manutenção – Apoio a projetos e obras - Orçamentos | Profissional | 0 | 2125.336 | 0 | 26.42% | 2686.85 | 0 |  | Padrão
SF-01035 | Supervisor(a) de Obras e Manutenção – Apoio de Campo – Mecânica e Eletromecânica | Profissional | 0 | 2125.336 | 0 | 26.42% | 2686.85 | 0 |  | Padrão
SF-01036 | Supervisor(a) de Obras e Manutenção – Apoio de Campo – Eletrotécnica e Automação | Profissional | 0 | 2125.336 | 0 | 26.42% | 2686.85 | 0 |  | Padrão
SF-01037 | Supervisor de Obras e Manutenção – Apoio de campo - Eletrotécnico | Profissional | 0 | 2125.336 | 0 | 26.42% | 2686.85 | 0 |  | Padrão
SF-01038 | Supervisor de Obras e Manutenção – Apoio de Campo - Obras Civis | Profissional | 0 | 2125.336 | 0 | 26.42% | 2686.85 | 0 |  | Padrão
SF-01039 | Supervisor de Obras e Manutenção – Apoio de Campo - Hidrossanitário | Profissional | 0 | 2125.336 | 0 | 26.42% | 2686.85 | 0 |  | Padrão
SF-01040 | Supervisor de Obras e Manutenção – Apoio a Projetos e Obras – Planejamento | Profissional | 0 | 2125.336 | 0 | 26.42% | 2686.85 | 0 |  | Padrão
SF-01041 | Supervisor(a) de Obras e Manutenção – Apoio de Campo – Segurança do Trabalho | Profissional | 0 | 5809.3527 | 0 | 26.42% | 7344.18 | 0 |  | Padrão
SF-01042 | Máquina fotográfica digital | un | 0 |  |  | 26.42% |  |  |  | Padrão
SF-01043 | Trena de 100 m | un | 1 | 676.53 | 676.53 | 26.42% | 855.27 | 855.27 |  | Padrão
SF-01044 | Paquímetro digital | un | 0 |  |  | 26.42% |  |  |  | Padrão
SF-01045 | Nível laser | un | 0 |  |  | 26.42% |  |  |  | Padrão
SF-01046 | Trena Laser (curto alcance) | un | 0 |  |  | 26.42% |  |  |  | Padrão
SF-01047 | Trena Laser (longo alcance) | cj | 0 |  |  | 26.42% |  |  |  | Padrão
SF-01048 | Tripé para trena laser | cj | 0 |  |  | 26.42% |  |  |  | Padrão
SF-01049 | Suporte universal para trena laser | un | 0 |  |  | 26.42% |  |  |  | Padrão
SF-01050 | Detector de 4 gases | un | 0 |  |  | 26.42% |  |  |  | Padrão
SF-01051 | Prancheta portátil A3 | un | 0 |  |  | 26.42% |  |  |  | Padrão
SF-01052 | Luva isolante | par | 0 |  |  | 26.42% |  |  |  | Padrão
SF-01053 | Reparo de placas de mármore com adesivo estrutural epóxi branco/transparente | cm3 | 0 | 0.28576 | 0 | 26.42% | 0.36 | 0 |  | Padrão
SF-01054 | Perfil de chapa de aço galvanizado para esquadria (Anexo 1) | m | 0 | 43.2044 | 0 | 26.42% | 54.62 | 0 |  | Padrão
SF-01055 | Laudo de estabilidade estrutural - Bloco 15 (Espaço do Servidor) | un | 0 |  |  | 26.42% |  |  |  | Padrão
SF-01056 | Projeto de adaptação/modificação/reforço da estrutura e suas fundações para os novos usos - Bloco 15 (Espaço do Servidor) | un | 0 |  |  | 26.42% |  |  |  | Padrão
SF-01057 | Estrutura metálica em aço para o Bloco 15 (Espaço do Servidor) | un | 0 |  |  | 26.42% |  |  |  | Padrão
SF-01058 | Projeto de distribuição de gás GLP | un | 0 |  |  | 26.42% |  |  |  | Padrão
SF-01059 | Granito Vermelho Brasília 20 mm para bancadas | m2 | 0 | 139.9248 | 0 | 26.42% | 176.89 | 0 |  | Padrão
SF-01060 | Porta em alumínio tipo veneziana | m2 | 0 | 618.1347 | 0 | 26.42% | 781.45 | 0 |  | Padrão
SF-01061 | Janela em alumínio | m2 | 0 | 630.6839 | 0 | 26.42% | 797.31 | 0 |  | Padrão
SF-01062 | Porta metálica de enrolar | m2 | 0 | 364.519 | 0 | 26.42% | 460.82 | 0 |  | Padrão
SF-01063 | Medidor de Gás | un | 0 | 697.8571 | 0 | 26.42% | 882.23 | 0 |  | Padrão
SF-01064 | Registro Esfera para Gás 3/4” | un | 0 | 5.7046 | 0 | 26.42% | 7.21 | 0 |  | Padrão
SF-01065 | Placa de Concreto Pré-Moldado 15 Mpa | m3 | 0 | 1623.7411 | 0 | 26.42% | 2052.73 | 0 |  | Padrão
SF-01066 | Eletroduto PEAD 3” | m | 0 | 17.0459 | 0 | 26.42% | 21.55 | 0 |  | Padrão
SF-01067 | Caixa de Proteção para Alimentação de Gás | un | 0 |  |  | 26.42% |  |  |  | Padrão
SF-01068 | Eletroduto de aço galvanizado de 3” | m | 0 | 52.2975 | 0 | 26.42% | 66.11 | 0 |  | Padrão
SF-01069 | Grelha e porta-grelha retangular em ferro fundido | m | 0 | 34.0337 | 0 | 26.42% | 43.03 | 0 |  | Padrão
SF-01070 | Granito Vermelho Brasília para soleira e peitoril | m2 | 0 | 159.7025 | 0 | 26.42% | 201.9 | 0 |  | Padrão
SF-01071 | Luminária LED redonda de embutir | un | 0 | 36.6577 | 0 | 26.42% | 46.34 | 0 |  | Padrão
SF-01072 | Piso tátil de borracha | m2 | 10 | 154.6863 | 1546.8632 | 26.42% | 195.55 | 1955.5 |  | Padrão
SF-01073 | Granito Vermelho Brasília 20 mm para divisória | m2 | 0 | 121.2695 | 0 | 26.42% | 153.31 | 0 |  | Padrão
SF-01074 | Tampa em ferro fundido 20x20 cm | un | 0 | 133.0942 | 0 | 26.42% | 168.26 | 0 |  | Padrão
SF-01075 | Sondagem | un | 13 | 850 | 11050 | 26.42% | 1074.57 | 13969.41 |  | Padrão
SF-01076 | Cerâmica para revestimento de superfícies internas ou externas – Linha GAIL | m2 | 0 | 34.96 | 0 | 26.42% | 44.2 | 0 |  | Padrão
SF-01077 | Aterro de vala com areia média e compactação mecanizada | m3 | 0 | 255.5374 | 0 | 26.42% | 323.05 | 0 |  | Padrão
SF-01078 | Guarda-corpo panorâmico | m | 0 | 1103.6396 | 0 | 26.42% | 1395.22 | 0 |  | Padrão
SF-01079 | Divisória Naval com painel liso cego e bandeira | m2 | 0 |  |  | 26.42% |  |  |  | Padrão
SF-01080 | Perfil “U” em aço 25 mm x 25 mm | m | 0 | 2.6562 | 0 | 26.42% | 3.36 | 0 |  | Padrão
SF-01081 | Tubo retangular em aço 100 mm x 50 mm | m | 0 |  |  | 26.42% |  |  |  | Padrão
SF-01082 | Alimentação para mão-de-obra indireta | h | 0 | 3.7525 | 0 | 26.42% | 4.74 | 0 |  | Padrão
SF-01083 | Transporte para mão-de-obra indireta | h | 0 | 1.425 | 0 | 26.42% | 1.8 | 0 |  | Padrão
SF-01084 | Transporte de andaime | un | 0 |  |  | 26.42% |  |  |  | Padrão
SF-01085 | Transporte (mobilização ou desmobilização) de Container | un | 0 |  |  | 26.42% |  |  |  | Padrão
SF-01086 | Coifa Convencional Tipo Caixa para Cozinha Industrial - Bloco 15 (Espaço do Servidor) | un | 0 |  |  | 26.42% |  |  |  | Padrão
SF-01087 | Puxador com fecho embutido (punho) para janela metálica | par | 0 |  |  | 26.42% |  |  |  | Padrão
SF-01088 | Cotovelo de cobre de 1 3/8” | un | 0 | 74.9197 | 0 | 26.42% | 94.71 | 0 |  | Padrão
SF-01089 | Cotovelo de cobre de 1 5/8” | un | 0 | 114.8556 | 0 | 26.42% | 145.2 | 0 |  | Padrão
SF-01090 | Cotovelo de cobre de 7/8” | un | 0 | 25.6903 | 0 | 26.42% | 32.48 | 0 |  | Padrão
SF-01091 | Painel metálico para retorno | un | 0 |  |  | 26.42% |  |  |  | Padrão
SF-01092 | Luva de cobre de 1 3/8” | un | 0 | 48.4864 | 0 | 26.42% | 61.3 | 0 |  | Padrão
SF-01093 | Luva de cobre de 1 5/8” | un | 0 | 64.5912 | 0 | 26.42% | 81.66 | 0 |  | Padrão
SF-01094 | Luva de cobre de 7/8” | un | 0 | 14.3149 | 0 | 26.42% | 18.1 | 0 |  | Padrão
SF-01095 | Ar-condicionado “splitão” 49 kW | un | 0 | 941.8672 | 0 | 26.42% | 1190.71 | 0 |  | Padrão
SF-01096 | Ar-condicionado “splitão” 64 kW. | un | 0 | 941.8672 | 0 | 26.42% | 1190.71 | 0 |  | Padrão
SF-01097 | Tubo de cobre de 1 3/8” | m | 0 | 247.2889 | 0 | 26.42% | 312.62 | 0 |  | Padrão
SF-01098 | Tubo de cobre de 1 5/8” | m | 0 | 297.5404 | 0 | 26.42% | 376.15 | 0 |  | Padrão
SF-01099 | Porta metálica dupla de giro com dimensões 2,00 x 2,12m | un | 0 |  |  | 26.42% |  |  |  | Padrão
SF-01100 | Conjunto de porta metálica de giro com dimensões 0,80 x 2,10m e painel fixo | un | 0 |  |  | 26.42% |  |  |  | Padrão
SF-01101 | Eletroduto flexível metálico com capa de PVC 1 1/2" | m | 0 | 29.2877 | 0 | 26.42% | 37.03 | 0 |  | Padrão
SF-01102 | Técnico(a) em Edificações - Planejamento de Manutenção | Profissional | 0 | 2125.336 | 0 | 26.42% | 2686.85 | 0 |  | Padrão
SF-01103 | Locação de Retroescavadeira com Pá Carregadeira sobre Rodas, com operador e transporte | dia | 0 |  |  | 26.42% |  |  |  | Padrão
SF-01104 | Projeto de Impermeabilização | m2 | 0 | 12.807 | 0 | 26.42% | 16.19 | 0 |  | Padrão
SF-01105 | Laminado decorativo de alta pressão (LDAP) | m2 | 90 | 180.1685 | 16215.1605 | 26.42% | 227.77 | 20499.3 |  | Padrão
SF-01106 | Granito Preto Absoluto para revestimento de superfícies internas e externas – Linha Administrativa | m2 | 100 | 1036.5095 | 103650.9476 | 26.42% | 1310.36 | 131036 |  | Padrão
SF-01107 | Granito Arabesco para revestimento de superfícies internas e externas – Linha Administrativa | m2 | 25 | 322.7267 | 8068.1669 | 26.42% | 407.99 | 10199.75 |  | Padrão
SF-01108 | Porcelanato Esmaltado para revestimento de superfícies internas e externas – Linha Residencial | m2 | 375 | 113.5142 | 42567.8415 | 26.42% | 143.5 | 53812.5 |  | Padrão
SF-01109 | Granitina para revestimento de pisos | m2 | 250 | 112.575 | 28143.75 | 26.42% | 142.32 | 35580 |  | Padrão
SF-01110 | Piso vinílico flexível em manta constituído por camadas homogêneas | m2 | 250 | 313.8117 | 78452.925 | 26.42% | 396.72 | 99180 |  | Padrão
SF-01111 | Recuperação da seção de juntas de dilatação ou movimentação estrutural | m | 0 | 76.7449 | 0 | 26.42% | 97.02 | 0 |  | Padrão
SF-01112 | Recuperação / Reparo superficial de piso para posterior aplicação de revestimento ou pintura | m2 | 250 | 111.8654 | 27966.3625 | 26.42% | 141.42 | 35355 |  | Padrão
SF-01113 | Lixamento, calafetação e aplicação de sinteco em piso de madeira – Linha Residencial | m2 | 375 | 49.5235 | 18571.3125 | 26.42% | 62.61 | 23478.75 |  | Padrão
SF-01114 | Piso em taco de madeira – Linha Residencial | m2 | 250 | 378.9798 | 94744.9571 | 26.42% | 479.11 | 119777.5 |  | Padrão
SF-01115 | Piso de borracha antiderrapante tipo moeda ou canelado | m2 | 65 | 104.8987 | 6818.4173 | 26.42% | 132.61 | 8619.65 |  | Padrão
SF-01116 | Piso sintético flutuante – Linha Residencial | m2 | 250 | 82.8074 | 20701.8377 | 26.42% | 104.69 | 26172.5 |  | Padrão
SF-01117 | Revestimento acústico perfilado – Linha Administrativa | m2 | 0 | 12.9079 | 0 | 26.42% | 16.32 | 0 |  | Padrão
SF-01118 | Revestimento acústico plano – Linha Administrativa | m2 | 0 | 12.9079 | 0 | 26.42% | 16.32 | 0 |  | Padrão
SF-01119 | Forro monolítico de gesso em placas | m2 | 65 | 50.7352 | 3297.7852 | 26.42% | 64.14 | 4169.1 |  | Padrão
SF-01120 | Textura acrílica – Linha Administrativa | m2 | 1000 | 14.3363 | 14336.2857 | 26.42% | 18.12 | 18120 |  | Padrão
SF-01121 | Pintura com tinta látex acrílica Premium – cores especiais (sistema tintométrico) | m2 | 5000 | 14.6317 | 73158.5642 | 26.42% | 18.5 | 92500 |  | Padrão
SF-01122 | Pintura Eletrostática | m2 | 0 |  |  | 26.42% |  |  |  | Padrão
SF-01123 | Pintura com tinta látex acrílica para piso | m2 | 5500 | 26.6899 | 146794.5462 | 26.42% | 33.74 | 185570 |  | Padrão
SF-01124 | Pintura com tinta epóxi de alto desempenho (pisos) | m2 | 625 | 71.1951 | 44496.9633 | 26.42% | 90 | 56250 |  | Padrão
SF-01125 | Verniz de poliuretano sobre pintura epóxi de alto desempenho | m2 | 625 | 90.3034 | 56439.6187 | 26.42% | 114.16 | 71350 |  | Padrão
SF-01126 | Tratamento antiderrapante em verniz de poliuretano sobre pintura epóxi | m2 | 625 | 6.5647 | 4102.9331 | 26.42% | 8.3 | 5187.5 |  | Padrão
SF-01127 | Pintura para superfícies galvanizadas | m2 | 25 | 37.1221 | 928.0529 | 26.42% | 46.93 | 1173.25 |  | Padrão
SF-01128 | Selagem de juntas de dilatação ou movimentação estrutural | m | 0 | 21.9867 | 0 | 26.42% | 27.8 | 0 |  | Padrão
SF-01129 | Pavimentação em elementos intertravados de concreto | m2 | 0 | 98.8106 | 0 | 26.42% | 124.92 | 0 |  | Padrão
SF-01130 | Pavimentação com Asfalto Pré-Misturado a Frio (PMF) | m3 | 0 | 502.9834 | 0 | 26.42% | 635.87 | 0 |  | Padrão
SF-01131 | Pavimentação asfáltica com CBUQ para aplicação a frio (remendo) | m3 | 0 | 265.164 | 0 | 26.42% | 335.22 | 0 |  | Padrão
SF-01132 | Pintura para sinalização e demarcação viária horizontal com tinta acrílica emulsionada em água, com adição de microesferas de vidro | m2 | 0 | 34.9374 | 0 | 26.42% | 44.17 | 0 |  | Padrão
SF-01133 | Telha trapezoidal em aço galvanizado ou galvalume (e=0,43mm) - altura 40mm | m2 | 400 | 63.5345 | 25413.8182 | 26.42% | 80.32 | 32128 |  | Padrão
SF-01134 | Cumeeira em aço galvanizado ou galvalume para telha trapezoidal (e=0,43mm) - altura 40mm | m | 400 | 61.0157 | 24406.288 | 26.42% | 77.14 | 30856 |  | Padrão
SF-01135 | Telha trapezoidal em aço galvanizado ou galvalume (e=0,43mm) - altura 25mm | m2 | 600 | 55.7008 | 33420.4647 | 26.42% | 70.42 | 42252 |  | Padrão
SF-01136 | Cumeeira em aço galvanizado ou galvalume para telha trapezoidal (e=0,43mm) - altura 25mm | m | 400 | 62.5592 | 25023.688 | 26.42% | 79.09 | 31636 |  | Padrão
SF-01137 | Telha de fibrocimento modulada - espessura 8 mm | m2 | 100 | 121.0504 | 12105.0425 | 26.42% | 153.03 | 15303 |  | Padrão
SF-01138 | Cumeeira articulada ABA SUPERIOR de fibrocimento para telha modulada - espessura 6 mm | m | 50 | 84.8508 | 4242.5385 | 26.42% | 107.27 | 5363.5 |  | Padrão
SF-01139 | Cumeeira articulada ABA INFERIOR de fibrocimento para telha modulada - espessura 6 mm | m | 50 | 84.8312 | 4241.56 | 26.42% | 107.24 | 5362 |  | Padrão
SF-01140 | Telha de fibrocimento ondulada - espessura 6 mm | m2 | 770 | 38.4499 | 29606.3982 | 26.42% | 48.61 | 37429.7 |  | Padrão
SF-01141 | Cumeeira UNIVERSAL para telha de fibrocimento ondulada - espessura 6 mm | m | 200 | 66.0628 | 13212.5673 | 26.42% | 83.52 | 16704 |  | Padrão
SF-01142 | Cumeeira TIPO SHED para telha de fibrocimento ondulada - espessura 6 mm | m | 200 | 70.8312 | 14166.2381 | 26.42% | 89.54 | 17908 |  | Padrão
SF-01143 | Telha de fibrocimento - Canalete 49 Eternit | m2 | 200 | 154.0643 | 30812.851 | 26.42% | 194.77 | 38954 |  | Padrão
SF-01144 | Passarela móvel para telhado (sem degraus) | un | 25 | 1303.12 | 32578 | 26.42% | 1647.4 | 41185 |  | Padrão
SF-01145 | Passarela móvel para telhado (com degraus) | un | 25 | 1204.74 | 30118.5 | 26.42% | 1523.03 | 38075.75 |  | Padrão
SF-01146 | Locação de guincho elétrico de coluna | conj x mês | 12 | 520 | 6240 | 26.42% | 657.38 | 7888.56 |  | Padrão
SF-01147 | Escada tipo marinheiro COM proteção | m | 25 | 313.3902 | 7834.7538 | 26.42% | 396.19 | 9904.75 |  | Padrão
SF-01148 | Escada tipo marinheiro SEM proteção | m | 25 | 70.6704 | 1766.7606 | 26.42% | 89.34 | 2233.5 |  | Padrão
SF-01149 | Limpeza e Preparação do Substrato para Impermeabilização | m2 | 18700 | 17.0799 | 319393.382 | 26.42% | 21.59 | 403733 |  | Padrão
SF-01150 | Substituição de Coletores de Águas Pluviais | un | 1200 | 234.6206 | 281544.676 | 26.42% | 296.61 | 355932 |  | Padrão
SF-01151 | Tratamento de Tubulação Passante para Impermeabilização | un | 570 | 54.7053 | 31182.023 | 26.42% | 69.16 | 39421.2 |  | Padrão
SF-01152 | Regularização de substrato para Impermeabilização - 3 cm | m2 | 17500 | 46.6726 | 816770.3446 | 26.42% | 59 | 1032500 |  | Padrão
SF-01153 | Regularização de substrato para Impermeabilização - 6 cm | m2 | 575 | 63.2507 | 36369.1608 | 26.42% | 79.96 | 45977 |  | Padrão
SF-01154 | Camada Separadora para Impermeabilização | m2 | 0 | 8.0794 | 0 | 26.42% | 10.21 | 0 |  | Padrão
SF-01155 | Camada de Proteção Térmica para Impermeabilização | m2 | 0 | 10.9901 | 0 | 26.42% | 13.89 | 0 |  | Padrão
SF-01156 | Camada de Amortecimento para Impermeabilização | m2 | 0 | 36.0659 | 0 | 26.42% | 45.59 | 0 |  | Padrão
SF-01157 | Camada de Proteção Mecânica em Placas de Impermeabilização | m2 | 0 | 83.4541 | 0 | 26.42% | 105.5 | 0 |  | Padrão
SF-01158 | Pintura Inibidora de Raízes em Estrutura Impermeabilizada | m2 | 0 | 13.7208 | 0 | 26.42% | 17.35 | 0 |  | Padrão
SF-01159 | Camada Drenante para Impermeabilização | m2 | 0 | 8.3003 | 0 | 26.42% | 10.49 | 0 |  | Padrão
SF-01160 | Calha em Chapa de Aço Galvanizado nº 24 | m2 | 85 | 162.0352 | 13772.9962 | 26.42% | 204.84 | 17411.4 |  | Padrão
SF-01161 | Rufo em Chapa de Aço Galvanizado nº 24 | m2 | 25 | 187.8388 | 4695.969 | 26.42% | 237.47 | 5936.75 |  | Padrão
SF-01162 | Injeção de Resina de Poliuretano em fissuras em Estrutura de Concreto | kg | 0 |  |  | 26.42% |  |  |  | Padrão
SF-01163 | Chapim Pré-Moldado de Concreto Aparente | m | 500 | 167.936 | 83967.9871 | 26.42% | 212.3 | 106150 |  | Padrão
SF-01164 | Armação em tela de aço soldado nervurada (malha pop), Ø fio BWG 8 (4,2 mm), malha 15 cm x 15 cm | m2 | 1200 | 13.521 | 16225.1515 | 26.42% | 17.09 | 20508 |  | Padrão
SF-01165 | Trama de aço composta por terças para telhados de até 2 águas | m2 | 175 | 44.536 | 7793.793 | 26.42% | 56.3 | 9852.5 |  | Padrão
SF-01166 | Revestimento impermeabilizante bloqueador de umidade | m2 | 450 | 18.1311 | 8158.9995 | 26.42% | 22.92 | 10314 |  | Padrão
SF-01167 | Pintura com tinta refletiva aluminizada para impermeabilização | m2 | 0 | 8.5206 | 0 | 26.42% | 10.77 | 0 |  | Padrão
SF-01168 | Camada de enchimento com Concreto leve com poliestireno expandido | m3 | 115 | 1068.0295 | 122823.3923 | 26.42% | 1350.2 | 155273 |  | Padrão
SF-01169 | Colagem da camada de proteção térmica de impermeabilização | m2 | 0 | 7.7163 | 0 | 26.42% | 9.75 | 0 |  | Padrão
SF-01170 | Impermeabilização flexível com Membrana de Poliuretano | m2 | 0 | 206.2802 | 0 | 26.42% | 260.78 | 0 |  | Padrão
SF-01171 | Impermeabilização flexível com Manta Asfáltica | m2 | 0 | 113.0785 | 0 | 26.42% | 142.95 | 0 |  | Padrão
SF-01172 | Impermeabilização flexível com manta asfáltica aluminizada | m2 | 0 | 42.7428 | 0 | 26.42% | 54.04 | 0 |  | Padrão
SF-01173 | Impermeabilização flexível com manta elastomérica de etileno-propileno-dieno-monômero (EPDM) | m2 | 0 | 47.7993 | 0 | 26.42% | 60.43 | 0 |  | Padrão
SF-01174 | Impermeabilização flexível com membrana acrílica monocomponente flexível | m2 | 0 | 53.624 | 0 | 26.42% | 67.79 | 0 |  | Padrão
SF-01175 | Asfalto elastomérico para colagem de manta asfáltica | m2 | 0 | 5.7399 | 0 | 26.42% | 7.26 | 0 |  | Padrão
SF-01176 | Impermeabilização flexível com manta dupla (com maçarico) | m2 | 0 | 190.991 | 0 | 26.42% | 241.45 | 0 |  | Padrão
SF-01177 | Impermeabilização flexível com manta dupla (com asfalto elastomérico) | m2 | 0 | 194.6802 | 0 | 26.42% | 246.11 | 0 |  | Padrão
SF-01178 | Fibra de Polipropileno | kg | 250 | 29.792 | 7448 | 18.61% | 35.34 | 8835 |  | Diferenciado
SF-01179 | Aditivo Incorporador de Ar | kg | 65 | 8.8946 | 578.1467 | 18.61% | 10.55 | 685.75 |  | Diferenciado
SF-01180 | Brita Nº 2 | m3 | 7 | 261.6871 | 1831.8095 | 18.61% | 310.39 | 2172.73 |  | Diferenciado
SF-01181 | Parafusos para fixação de telhas ou chapas | un | 0 |  |  | 26.42% |  |  |  | Padrão
SF-01182 | Pino para fixação e acessórios de telha de fibrocimento modulada | un | 0 |  |  | 26.42% |  |  |  | Padrão
SF-01183 | Rebite de Repuxo de 3.2 x 8 mm | un | 0 |  |  | 26.42% |  |  |  | Padrão
SF-01184 | Calha em chapa de zinco # 24 - Modelo 1 | m | 380 | 55.6367 | 21141.965 | 18.61% | 65.99 | 25076.2 |  | Diferenciado
SF-01185 | Calha em chapa de zinco # 24 - Modelo 2 | m | 100 | 92.0854 | 9208.54 | 18.61% | 109.22 | 10922 |  | Diferenciado
SF-01186 | Chave de fenda de 3/8" x 10" | un | 4 | 30.85 | 123.4 | 26.42% | 39 | 156 |  | Padrão
SF-01187 | Chave de fenda de 5/16" x 8" | un | 4 | 21.5 | 86 | 26.42% | 27.18 | 108.72 |  | Padrão
SF-01188 | Chave de fenda de 1/8" x 3" | un | 4 | 7.43 | 29.72 | 26.42% | 9.39 | 37.56 |  | Padrão
SF-01189 | Chave Philips PH2 3/16" x 4" | un | 4 | 8.92 | 35.68 | 26.42% | 11.28 | 45.12 |  | Padrão
SF-01190 | Chave Philips PH2 3/16" x 5" | un | 4 | 13.05 | 52.2 | 26.42% | 16.5 | 66 |  | Padrão
SF-01191 | Cavadeiras retas (2 peças, de 1,20 m e 1,50 m) | cj | 1 | 246.92 | 246.92 | 26.42% | 312.16 | 312.16 |  | Padrão
SF-01192 | Chaves allen de 2 a 10mm, tipo curto, sistema métrico | cj | 2 | 37.32 | 74.64 | 26.42% | 47.18 | 94.36 |  | Padrão
SF-01193 | Jogo de chave allen longo métrico | un | 2 | 63.36 | 126.72 | 26.42% | 80.1 | 160.2 |  | Padrão
SF-01194 | Chaves fixas (12 peças, de 6 mm a 32 mm) | cj | 1 | 317.49 | 317.49 | 26.42% | 401.37 | 401.37 |  | Padrão
SF-01195 | Chaves fixas (8 peças, de 1/4” a 1 1/4”) | cj | 1 | 213.14 | 213.14 | 26.42% | 269.45 | 269.45 |  | Padrão
SF-01196 | Escovas de aço (3 peças, de 3 a 5 fileiras) | cj | 1 | 11.57 | 11.57 | 26.42% | 14.63 | 14.63 |  | Padrão
SF-01197 | Marreta de 2 kg | un | 1 | 66.85 | 66.85 | 26.42% | 84.51 | 84.51 |  | Padrão
SF-01198 | Marreta de 5 kg | un | 1 | 169.32 | 169.32 | 26.42% | 214.05 | 214.05 |  | Padrão
SF-01199 | Marreta de 10 kg | un | 1 | 340.83 | 340.83 | 26.42% | 430.88 | 430.88 |  | Padrão
SF-01200 | Pés de cabra (2 peças, 15” x 16mm e 24” x 19mm) | cj | 1 | 95.22 | 95.22 | 26.42% | 120.38 | 120.38 |  | Padrão
SF-01201 | Talhadeira | un | 1 | 71.079 | 71.079 | 26.42% | 89.86 | 89.86 |  | Padrão
SF-01202 | Serra copo diamantada (conjunto de 1/2" a 1 1/2") | un | 1 | 153.98 | 153.98 | 26.42% | 194.66 | 194.66 |  | Padrão
SF-01203 | Cortadora de Piso a Gasolina | un | 1 | 6907.71 | 6907.71 | 26.42% | 8732.73 | 8732.73 |  | Padrão
SF-01204 | Cortadora de Parede | un | 1 | 4615.88 | 4615.88 | 26.42% | 5835.4 | 5835.4 |  | Padrão
SF-01205 | Enxada com cabo (2,5 libras) | un | 1 | 67.9535 | 67.9535 | 26.42% | 85.91 | 85.91 |  | Padrão
SF-01206 | Escada extensível de alumínio dupla 2x8 | un | 1 | 260.0625 | 260.0625 | 26.42% | 328.77 | 328.77 |  | Padrão
SF-01207 | Escada extensível de alumínio dupla 2x12 | un | 1 | 753.98 | 753.98 | 26.42% | 953.18 | 953.18 |  | Padrão
SF-01208 | Escada tipo tesoura duplo acesso de fibra com 12 degraus | un | 1 | 1812.16 | 1812.16 | 26.42% | 2290.93 | 2290.93 |  | Padrão
SF-01209 | Exaustor para espaço confinado | un | 1 | 3115.67 | 3115.67 | 26.42% | 3938.83 | 3938.83 |  | Padrão
SF-01210 | Furadeira/Parafusadeira elétrica | un | 1 | 343.45 | 343.45 | 26.42% | 434.19 | 434.19 |  | Padrão
SF-01211 | Furadeira de impacto/parafusadeira à bateria | un | 1 | 938.87 | 938.87 | 26.42% | 1186.92 | 1186.92 |  | Padrão
SF-01212 | Jogo de Bits pontas e soquetes para Furadeira/ Parafusadeira | cj | 1 | 152.72 | 152.72 | 26.42% | 193.07 | 193.07 |  | Padrão
SF-01213 | Chaves torx (9 peças, de T7 a T40) | cj | 2 | 105.55 | 211.1 | 26.42% | 133.44 | 266.88 |  | Padrão
SF-01214 | Mangueira de nível em PVC flexível transparente, Ø 5/16", espessura 1,5 mm, comprimento 20 m | un | 1 | 47.88 | 47.88 | 26.42% | 60.53 | 60.53 |  | Padrão
SF-01215 | Martelete demolidor 1 kW (5 Kg) | un | 1 | 1192.82 | 1192.82 | 26.42% | 1507.96 | 1507.96 |  | Padrão
SF-01216 | Pistola aplicadora de silicone e PU | un | 4 | 52.9 | 211.6 | 26.42% | 66.88 | 267.52 |  | Padrão
SF-01217 | Serra mármore | un | 1 | 424.41 | 424.41 | 26.42% | 536.54 | 536.54 |  | Padrão
SF-01218 | Serrote para gesso | un | 1 | 31.34 | 31.34 | 26.42% | 39.62 | 39.62 |  | Padrão
SF-01219 | Talha Manual para Elevação de Cargas (2 ton) | un | 1 | 936.3295 | 936.3295 | 26.42% | 1183.71 | 1183.71 |  | Padrão
SF-01220 | Veículo do tipo utilitário | un | 1 | 51443.8 | 51443.8 | 26.42% | 65035.25 | 65035.25 |  | Padrão
SF-01221 | Plataforma de trabalho aéreo - em ambiente interno | un | 0 |  |  | 26.42% |  |  |  | Padrão
SF-01222 | Dispositivo Individual Móvel de Proteção Contra Queda | un | 0 |  |  | 26.42% |  |  |  | Padrão
SF-01223 | Sondagem - Perfuração adicional de furo | m | 60 | 68 | 4080 | 26.42% | 85.97 | 5158.2 |  | Padrão
SF-01224 | Lavadora de alta pressão | un | 0 |  |  | 26.42% |  |  |  | Padrão
SF-01225 | Manta autocolante aluminizada | m2 | 600 | 48.906 | 29343.6 | 18.61% | 58.01 | 34806 |  | Diferenciado
SF-01226 | Primer para aplicação de manta autocolante aluminizada | L | 235 | 15.7605 | 3703.7175 | 18.61% | 18.69 | 4392.15 |  | Diferenciado
SF-01227 | Estudo de Viabilidade Técnica, Laudo Técnico, Projeto Executivo, Projeto de Segurança do Trabalho, Planejamento da Obra e Plano de Manutenção – Modernização de Elevadores na SQS 309 | un | 0 |  |  | 26.42% |  |  |  | Padrão
SF-01228 | Serviços Preliminares (instalação de canteiro, mobilização de equipamentos e mão de obra e substituição de infraestrutura elétrica nos Blocos C e G) – Modernização de Elevadores na SQS 309 | un | 0 |  |  | 26.42% |  |  |  | Padrão
SF-01229 | Substituição de infraestrutura elétrica no Bloco D – Modernização de Elevadores na SQS 309 | un | 0 |  |  | 26.42% |  |  |  | Padrão
SF-01230 | Modernização dos elevadores dos Blocos C, D e G da SQS 309 | un | 0 |  |  | 26.42% |  |  |  | Padrão
SF-01231 | Serviços de Assistência Técnica – Modernização de Elevadores na SQS 309 | mês x elevador | 0 |  |  | 26.42% |  |  |  | Padrão
SF-01232 | Carpete aveludado azul royal | m2 | 0 | 16.208 | 0 | 26.42% | 20.49 | 0 |  | Padrão
SF-01233 | Demolição de revestimento de piso têxtil (carpete) | m2 | 0 | 2.4967 | 0 | 26.42% | 3.16 | 0 |  | Padrão
SF-01234 | Cortina de proteção para solda com suporte | un | 0 | 2.2097 | 0 | 26.42% | 2.79 | 0 |  | Padrão
SF-01235 | Bancada em granito cinza andorinha polido - 2,40 m x 0,60 m | un | 0 | 1048.6974 | 0 | 26.42% | 1325.76 | 0 |  | Padrão
SF-01236 | Bancada em granito cinza andorinha polido - 2,50 m x 0,60 m | un | 0 | 1086.8667 | 0 | 26.42% | 1374.02 | 0 |  | Padrão
SF-01237 | Pedido de autorização ambiental para desativação do posto de combustíveis | un | 0 |  |  | 26.42% |  |  |  | Padrão
SF-01238 | Relatório de Investigação de Passivo Ambiental - RIPA | un | 0 |  |  | 26.42% |  |  |  | Padrão
SF-01239 | Remoção do Sistema de Abastecimento Subterrâneo de Combustíveis - SASC | un | 0 |  |  | 26.42% |  |  |  | Padrão
SF-01240 | Batedor/limitador inferior para box de correr | un | 0 | 3.9843 | 0 | 26.42% | 5.04 | 0 |  | Padrão
SF-01241 | Batedor/amortecedor lateral para box de correr | un | 0 | 3.9843 | 0 | 26.42% | 5.04 | 0 |  | Padrão
SF-01242 | Batedor/limitador superior para box de correr | un | 0 | 3.9843 | 0 | 26.42% | 5.04 | 0 |  | Padrão
SF-01243 | Perfil cadeirinha em alumínio com encaixe para escova de vedação para vidro temperado 8 mm | m | 0 | 10.4787 | 0 | 26.42% | 13.25 | 0 |  | Padrão
SF-01244 | Perfil em alumínio para acabamento de trilho superior - Vidro temperado 8 mm | m | 0 | 14.5378 | 0 | 26.42% | 18.38 | 0 |  | Padrão
SF-01245 | Capa do Perfil Guia Inferior “Click” - Vidro temperado 8 mm | m | 0 | 6.2394 | 0 | 26.42% | 7.89 | 0 |  | Padrão
SF-01246 | Perfil guia inferior de alumínio para porta de giro em vidro temperado 8 mm | m | 0 | 16.497 | 0 | 26.42% | 20.86 | 0 |  | Padrão
SF-01247 | Perfil guia inferior de alumínio para porta de correr em vidro temperado 8 mm | m | 0 | 18.5881 | 0 | 26.42% | 23.5 | 0 |  | Padrão
SF-01248 | Trilho superior em alumínio 53,8 mm x 49,6 mm, para vidro temperado | m | 0 | 29.9457 | 0 | 26.42% | 37.86 | 0 |  | Padrão
SF-01249 | Perfil em alumínio, tipo U - 10,5 x 20 mm - para box de vidro temperado 8 mm | m | 0 | 9.6176 | 0 | 26.42% | 12.16 | 0 |  | Padrão
SF-01250 | Perfil em alumínio , tipo U – 14 x 20 mm - para box de vidro temperado 8 mm | m | 0 | 10.1916 | 0 | 26.42% | 12.88 | 0 |  | Padrão
SF-01251 | Bacia convencional – Linha Residencial | un | 12 | 992.3482 | 11908.1781 | 26.42% | 1254.53 | 15054.36 |  | Padrão
SF-01252 | Bidê 3 furos - Linha Residencial | un | 3 | 720.4682 | 2161.4045 | 26.42% | 910.82 | 2732.46 |  | Padrão
SF-01253 | Divisória de Vidro temperado para box de CORRER e ferragens – Linha Residencial | m2 | 0 |  |  | 26.42% |  |  |  | Padrão
SF-01254 | Divisória de Vidro temperado para box com porta de GIRO e ferragens – Linha Residencial | m2 | 0 |  |  | 26.42% |  |  |  | Padrão
SF-01255 | Chuveiro de metal com tubo de parede – Linha Residencial | un | 12 | 429.4516 | 5153.4193 | 26.42% | 542.91 | 6514.92 |  | Padrão
SF-01256 | Misturador para bidê – Linha Residencial | un | 12 | 1136.4177 | 13637.0127 | 26.42% | 1436.66 | 17239.92 |  | Padrão
SF-01257 | Misturador de mesa para cozinha bica móvel – Linha Residencial | un | 12 | 766.4058 | 9196.8692 | 26.42% | 968.89 | 11626.68 |  | Padrão
SF-01258 | Misturador de mesa para lavatório bica alta – Linha Residencial | un | 12 | 804.8677 | 9658.4127 | 26.42% | 1017.51 | 12210.12 |  | Padrão
SF-01259 | Misturador de parede para cozinha bica móvel – Linha Residencial | un | 12 | 880.6858 | 10568.2292 | 26.42% | 1113.36 | 13360.32 |  | Padrão
SF-01260 | Dobradiça automática vidro/vidro para box de vidro temperado | un | 0 | 7.9686 | 0 | 26.42% | 10.07 | 0 |  | Padrão
SF-01261 | Luminária tipo arandela – Linha Residencial | un | 25 | 61.4934 | 1537.3344 | 26.42% | 77.74 | 1943.5 |  | Padrão
SF-01262 | Tê misturador de transição 1/2” ou 3/4” – Linha Residencial | un | 12 | 46.8624 | 562.3483 | 26.42% | 59.24 | 710.88 |  | Padrão
SF-01263 | Base para válvula de descarga 1 1/2” | un | 12 | 176.1665 | 2113.998 | 26.42% | 222.71 | 2672.52 |  | Padrão
SF-01264 | Base para válvula de descarga 1 1/4” | un | 12 | 173.6965 | 2084.358 | 26.42% | 219.59 | 2635.08 |  | Padrão
SF-01265 | Anel de Vedação para bacia sanitária | un | 12 | 18.069 | 216.828 | 26.42% | 22.84 | 274.08 |  | Padrão
SF-01266 | Folha de porta em madeira e MDF 2,10 m x 0,60 m | un | 12 | 289.5509 | 3474.6106 | 26.42% | 366.05 | 4392.6 |  | Padrão
SF-01267 | Folha de porta em madeira e MDF 2,10 m x 0,70 m | un | 12 | 315.3628 | 3784.3531 | 26.42% | 398.68 | 4784.16 |  | Padrão
SF-01268 | Folha de porta em madeira e MDF 2,10 m x 0,80 m | un | 12 | 354.6171 | 4255.4057 | 26.42% | 448.31 | 5379.72 |  | Padrão
SF-01269 | Folha de porta em madeira e MDF 2,10 m x 0,90 m | un | 12 | 394.7835 | 4737.4022 | 26.42% | 499.09 | 5989.08 |  | Padrão
SF-01270 | Remoção de boiler | un | 12 | 91.7985 | 1101.582 | 26.42% | 116.05 | 1392.6 |  | Padrão
SF-01271 | Remoção de tacos de madeira | m2 | 250 | 30.4859 | 7621.47 | 26.42% | 38.54 | 9635 |  | Padrão
SF-01272 | Cerâmica 30 x 60 cm - Glacier White - Portobello – Linha Residencial | m2 | 0 | 34.96 | 0 | 26.42% | 44.2 | 0 |  | Padrão
SF-01273 | Instalação de tacos de madeira reaproveitados | m2 | 75 | 97.605 | 7320.3771 | 26.42% | 123.39 | 9254.25 |  | Padrão
SF-01274 | Cortina de linho sintético / BLECAUTE COM VARÃO – Linha Residencial | m | 0 |  |  | 26.42% |  |  |  | Padrão
SF-01275 | Cortina de linho sintético / BLECAUTE SEM VARÃO – Linha Residencial | m | 0 |  |  | 26.42% |  |  |  | Padrão
SF-01276 | Cortina de linho sintético / FORRO COM VARÃO – Linha Residencial | m | 0 |  |  | 26.42% |  |  |  | Padrão
SF-01277 | Cortina de linho sintético / FORRO SEM VARÃO – Linha Residencial | m | 0 |  |  | 26.42% |  |  |  | Padrão
SF-01278 | Instalação de cortinas reaproveitadas | m | 25 | 11.3525 | 283.8125 | 26.42% | 14.35 | 358.75 |  | Padrão
SF-01279 | Tubo CPVC soldável 22 mm – Linha Residencial | m | 25 | 36.4869 | 912.1735 | 26.42% | 46.13 | 1153.25 |  | Padrão
SF-01280 | Tubo CPVC soldável 28 mm – Linha Residencial | m | 25 | 53.3154 | 1332.8857 | 26.42% | 67.4 | 1685 |  | Padrão
SF-01281 | Instalação de bidê reaproveitado | un | 5 | 82.7082 | 413.5409 | 26.42% | 104.56 | 522.8 |  | Padrão
SF-01282 | Aquecedor elétrico para pia – Linha Residencial | un | 13 | 865.2133 | 11247.7732 | 26.42% | 1093.8 | 14219.4 |  | Padrão
SF-01283 | Chuveiro elétrico – Linha Residencial | un | 25 | 381.2016 | 9530.0401 | 26.42% | 481.92 | 12048 |  | Padrão
SF-01284 | Instalação de boiler reaproveitado | un | 13 | 306.3482 | 3982.5262 | 26.42% | 387.29 | 5034.77 |  | Padrão
SF-01285 | Prateleira – Linha Residencial | un | 25 | 367.5019 | 9187.5482 | 26.42% | 464.6 | 11615 |  | Padrão
SF-01286 | Saboneteira – Linha Residencial | un | 25 | 163.4624 | 4086.5592 | 26.42% | 206.65 | 5166.25 |  | Padrão
SF-01287 | Módulo campainha eletrônica – Linha Residencial | un | 12 | 140.0594 | 1680.7128 | 26.42% | 177.06 | 2124.72 |  | Padrão
SF-01288 | Módulo pulsador – Linha Residencial | un | 12 | 20.094 | 241.1282 | 26.42% | 25.4 | 304.8 |  | Padrão
SF-01289 | Luminária redonda de sobrepor (plafond) – Linha Residencial | un | 37 | 54.4827 | 2015.8612 | 26.42% | 68.88 | 2548.56 |  | Padrão
SF-01290 | Acabamento Passa-fio 59mm | un | 0 |  |  | 26.42% |  |  |  | Padrão
SF-01291 | Armário em MDF laminado com porta e módulo de gaveta – Linha Residencial | m2 | 0 |  |  | 26.42% |  |  |  | Padrão
SF-01292 | Difusor em acrílico e aro metálico para luminárias (modelo Edifício Principal - INTERIOR) | un | 0 |  |  | 26.42% |  |  |  | Padrão
SF-01293 | Difusor em acrílico e aro metálico para luminárias (modelo Edifício Principal - EXTERIOR) | un | 0 |  |  | 26.42% |  |  |  | Padrão
SF-01294 | Difusor em acrílico e presilhas metálicas para luminárias (modelo Comissões) | un | 0 |  |  | 26.42% |  |  |  | Padrão
SF-01295 | Bandeira de porta, em madeira e MDF | m2 | 15 | 236.9101 | 3553.6518 | 26.42% | 299.5 | 4492.5 |  | Padrão
SF-01296 | Bandeira de porta, em madeira pintada | m2 | 12 | 257.3677 | 3088.4129 | 26.42% | 325.36 | 3904.32 |  | Padrão
SF-01297 | Levantamentos como construído (“As Built”) e Relatório de Avaliação Técnica – Bloco 01 (PRODASEN) | un | 0 |  |  | 26.42% |  |  |  | Padrão
SF-01298 | Levantamentos como construído (“As Built”) e Relatório de Avaliação Técnica – Áreas Técnicas 10 (CM-3), 13 (CM-2) e Espaços Externos | un | 0 |  |  | 26.42% |  |  |  | Padrão
SF-01299 | Levantamentos como construído (“As Built”) e Relatório de Avaliação Técnica - Anexo II e Túnel do Tempo | un | 0 |  |  | 26.42% |  |  |  | Padrão
SF-01300 | Estudos Preliminares de Prevenção e Combate a Incêndio e Pânico (incluindo Acessibilidade e Segurança de Pessoa com Deficiência) - Bloco 01 (PRODASEN) | un | 0 |  |  | 26.42% |  |  |  | Padrão
SF-01301 | Estudos Preliminares de Prevenção e Combate a Incêndio e Pânico (incluindo Acessibilidade e Segurança de Pessoa com Deficiência) - Áreas Técnicas 10 (CM-3), 13 (CM-2) e Espaços Externos | un | 0 |  |  | 26.42% |  |  |  | Padrão
SF-01302 | Estudos Preliminares de Prevenção e Combate a Incêndio e Pânico (incluindo Acessibilidade e Segurança de Pessoa com Deficiência) - Anexo II e Túnel do Tempo | un | 0 |  |  | 26.42% |  |  |  | Padrão
SF-01303 | Anteprojetos e Orçamentos Preliminares para Prevenção e Combate a Incêndio e Pânico (incluindo Acessibilidade e Segurança de Pessoa com Deficiência) - Bloco 01 (PRODASEN) | un | 0 |  |  | 26.42% |  |  |  | Padrão
SF-01304 | Anteprojetos e Orçamentos Preliminares para Prevenção e Combate a Incêndio e Pânico (incluindo Acessibilidade e Segurança de Pessoa com Deficiência) - Áreas Técnicas 10 (CM-3), 13 (CM-2) e Espaços Externos | un | 0 |  |  | 26.42% |  |  |  | Padrão
SF-01305 | Anteprojetos e Orçamentos Preliminares para Prevenção e Combate a Incêndio e Pânico (incluindo Acessibilidade e Segurança de Pessoa com Deficiência) - Anexo II e Túnel do Tempo | un | 0 |  |  | 26.42% |  |  |  | Padrão
SF-01306 | Projetos Executivos de Prevenção e Combate a Incêndio e Pânico (incluindo Acessibilidade e Segurança de Pessoa com Deficiência) - Bloco 01 (PRODASEN) | un | 0 |  |  | 26.42% |  |  |  | Padrão
SF-01307 | Projetos Executivos de Prevenção e Combate a Incêndio e Pânico (incluindo Acessibilidade e Segurança de Pessoa com Deficiência) - Áreas Técnicas 10 (CM-3), 13 (CM-2) e Espaços Externos | un | 0 |  |  | 26.42% |  |  |  | Padrão
SF-01308 | Projetos Executivos de Prevenção e Combate a Incêndio e Pânico (incluindo Acessibilidade e Segurança de Pessoa com Deficiência) - Anexo II e Túnel do Tempo | un | 0 |  |  | 26.42% |  |  |  | Padrão
SF-01309 | Orçamentos Finais e Cronograma Físico-Financeiro para intervenções de Prevenção e Combate a Incêndio e Pânico (incluindo Acessibilidade e Segurança de Pessoa com Deficiência) | un | 0 |  |  | 26.42% |  |  |  | Padrão
SF-01310 | Cambota elastomérica de 8” | un | 0 | 46.8255 | 0 | 26.42% | 59.2 | 0 |  | Padrão
SF-01311 | Curva raio curto 45° em aço carbono para solda de topo DN 125 (5" NPS) | un | 0 | 101.0647 | 0 | 26.42% | 127.77 | 0 |  | Padrão
SF-01312 | Curva raio curto 90° em aço carbono para solda de topo DN 125 (5" NPS) | un | 0 | 101.0647 | 0 | 26.42% | 127.77 | 0 |  | Padrão
SF-01313 | Curva raio longo 90° em aço carbono para solda de topo DN 125 (5" NPS) | un | 0 | 101.0647 | 0 | 26.42% | 127.77 | 0 |  | Padrão
SF-01314 | Curva raio longo 90° em aço carbono para solda de topo DN 200 (8" NPS) | un | 0 | 116.6131 | 0 | 26.42% | 147.42 | 0 |  | Padrão
SF-01315 | Eliminador de ar para líquidos DN 20 (3/4" NPS) | un | 0 | 19.7372 | 0 | 26.42% | 24.95 | 0 |  | Padrão
SF-01316 | Flange de pescoço, aço carbono, classe 150, DN 125 (5" NPS) | un | 0 | 101.0647 | 0 | 26.42% | 127.77 | 0 |  | Padrão
SF-01317 | Isolamento elastomérico para tubulações de ferro de 5” | m | 0 | 2.3866 | 0 | 26.42% | 3.02 | 0 |  | Padrão
SF-01318 | Meia luva em aço carbono DN 15 (1/2" NPS) | un | 0 | 9.453 | 0 | 26.42% | 11.95 | 0 |  | Padrão
SF-01319 | Redução concêntrica em aço carbono para solda de topo DN 200 (8" NPS) × DN 125 (5" NPS) | un | 0 | 68.9244 | 0 | 26.42% | 87.13 | 0 |  | Padrão
SF-01320 | Suporte metálico tipo T com alça | un | 0 |  |  | 26.42% |  |  |  | Padrão
SF-01321 | Suporte metálico tipo T | un | 0 |  |  | 26.42% |  |  |  | Padrão
SF-01322 | Suporte metálico tipo trave alta | un | 0 |  |  | 26.42% |  |  |  | Padrão
SF-01323 | Suporte metálico tipo trave baixa | un | 0 |  |  | 26.42% |  |  |  | Padrão
SF-01324 | Suporte metálico tipo trave com suportes desiguais | un | 0 |  |  | 26.42% |  |  |  | Padrão
SF-01325 | Tê em aço carbono para solda de topo DN 200 (8" NPS) | un | 0 | 106.6783 | 0 | 26.42% | 134.86 | 0 |  | Padrão
SF-01326 | Tubo de aço-carbono preto DN 125 (5" NPS) | m | 0 | 614.0295 | 0 | 26.42% | 776.26 | 0 |  | Padrão
SF-01327 | Tubo de aço-carbono preto DN 200 (8" NPS) | m | 0 | 966.1364 | 0 | 26.42% | 1221.39 | 0 |  | Padrão
SF-01328 | Válvula de esfera em bronze 1/2” | un | 0 | 50.7308 | 0 | 26.42% | 64.13 | 0 |  | Padrão
SF-01329 | Válvula gaveta com flange DN 125 (5" NPS) | un | 0 | 37.043 | 0 | 26.42% | 46.83 | 0 |  | Padrão
SF-01330 | Ar-condicionado split hi-wall inverter 18.000 BTU/h | un | 25 | 3352.7084 | 83817.7097 | 18.61% | 3976.65 | 99416.25 |  | Diferenciado
SF-01331 | Cabo de fibra óptica monomodo 12 fibras | m | 0 | 3.7184 | 0 | 26.42% | 4.7 | 0 |  | Padrão
SF-01332 | Cabo de fibra óptica monomodo 144 fibras | m | 0 | 7.2589 | 0 | 26.42% | 9.18 | 0 |  | Padrão
SF-01333 | Eletroduto PEAD 1 1/4” | m | 0 | 20.5446 | 0 | 26.42% | 25.97 | 0 |  | Padrão
SF-01334 | Caixa de Passagem Subterrânea 1600 mm x 2000 mm | un | 0 | 1771.7311 | 0 | 26.42% | 2239.82 | 0 |  | Padrão
SF-01335 | Projeto Executivo de Rede de Telecomunicações Backbone | un | 0 | 6390.04 | 0 | 26.42% | 8078.29 | 0 |  | Padrão
SF-01336 | Eletroduto PEAD 2” | m | 275 | 11.4734 | 3155.175 | 26.42% | 14.5 | 3987.5 |  | Padrão
SF-01337 | Furo direcional por método não-destrutivo com fornecimento de duto | m | 0 |  |  | 26.42% |  |  |  | Padrão
SF-01338 | Sondagem por Radar de Penetração de Solo - GPR | m | 0 |  |  | 26.42% |  |  |  | Padrão
SF-01339 | Tampa em Ferro Fundido - Circular DN-600 mm Classe 400 | un | 0 | 699.1327 | 0 | 26.42% | 883.84 | 0 |  | Padrão
SF-01340 | Válvula solenóide para gás | un | 0 | 3.7438 | 0 | 26.42% | 4.73 | 0 |  | Padrão
SF-01341 | Coletor de gás | un | 0 | 5.7046 | 0 | 26.42% | 7.21 | 0 |  | Padrão
SF-01342 | Tubo de sistema PEX multicamada flexível 20 mm para gás | m | 0 | 24.7563 | 0 | 26.42% | 31.3 | 0 |  | Padrão
SF-01343 | Tubo de sistema PEX multicamada flexível 26 mm para gás | m | 0 | 32.5212 | 0 | 26.42% | 41.11 | 0 |  | Padrão
SF-01344 | Regulador de pressão para gás | un | 0 | 44.2271 | 0 | 26.42% | 55.91 | 0 |  | Padrão
SF-01345 | Projeto Executivo de Subestação Elétrica em Poste | un | 0 |  |  | 26.42% |  |  |  | Padrão
SF-01346 | Subestação Elétrica 13,8-0,38kV, 300 kVA, em poste | un | 0 |  |  | 26.42% |  |  |  | Padrão
SF-01347 | Bloco autônomo de emergência 1000 lumens | un | 0 | 6.4097 | 0 | 26.42% | 8.1 | 0 |  | Padrão
SF-01348 | Cabo Ethernet blindado | m | 0 | 0.14643 | 0 | 26.42% | 0.19 | 0 |  | Padrão
SF-01349 | Cabo de fibra óptica 12 fibras | m | 0 | 3.7184 | 0 | 26.42% | 4.7 | 0 |  | Padrão
SF-01350 | Cabos de cobre para comunicação CANbus | m | 0 | 0.14643 | 0 | 26.42% | 0.19 | 0 |  | Padrão
SF-01351 | Cabos de cobre para comunicação padrão RS-485 | m | 0 | 0.14643 | 0 | 26.42% | 0.19 | 0 |  | Padrão
SF-01352 | Condulete de alumínio de 2” | un | 135 | 81.9198 | 11059.1726 | 26.42% | 103.56 | 13980.6 |  | Padrão
SF-01353 | Cabo de potência, 8,7 kV / 15 kV, 95 mm² | m | 0 | 6.4614 | 0 | 26.42% | 8.17 | 0 |  | Padrão
SF-01354 | Cabo de potência, 8,7 kV / 15 kV, 240 mm² | m | 0 | 13.1764 | 0 | 26.42% | 16.66 | 0 |  | Padrão
SF-01355 | Distribuidor Interno Óptico Industrial | un | 0 | 130.7437 | 0 | 26.42% | 165.29 | 0 |  | Padrão
SF-01356 | Eletroduto PEAD 5” | m | 0 | 9.0004 | 0 | 26.42% | 11.38 | 0 |  | Padrão
SF-01357 | Grupo motor-gerador 500 kVA | un | 0 |  |  | 26.42% |  |  |  | Padrão
SF-01358 | Interruptor duplo para condulete | un | 0 | 11.7746 | 0 | 26.42% | 14.89 | 0 |  | Padrão
SF-01359 | Leito 400 mm x 100 mm | m | 0 | 33.9934 | 0 | 26.42% | 42.97 | 0 |  | Padrão
SF-01360 | Leito 600 mm x 100 mm | m | 0 | 33.9934 | 0 | 26.42% | 42.97 | 0 |  | Padrão
SF-01361 | Luminária 2 x 28 W hermética de sobrepor | un | 0 | 16.8577 | 0 | 26.42% | 21.31 | 0 |  | Padrão
SF-01362 | Luminária LED para poste 60 W | un | 0 | 288.9519 | 0 | 26.42% | 365.29 | 0 |  | Padrão
SF-01363 | Luminária LED para poste 120 W | un | 0 | 363.0614 | 0 | 26.42% | 458.98 | 0 |  | Padrão
SF-01364 | Painel para serviços auxiliares – PAUX | un | 0 |  |  | 26.42% |  |  |  | Padrão
SF-01365 | Painel para sistema de automação e comunicação – QAUT-GER | un | 0 |  |  | 26.42% |  |  |  | Padrão
SF-01366 | Painel de distribuição em média tensão – PMT-GER | un | 0 |  |  | 26.42% |  |  |  | Padrão
SF-01367 | Painel de paralelismo dos geradores – PBT-GER | un | 0 |  |  | 26.42% |  |  |  | Padrão
SF-01368 | Painel para a galeria técnica – QGAL | un | 0 |  |  | 26.42% |  |  |  | Padrão
SF-01369 | Poste curvo simples 8 metros | un | 0 | 1674.2786 | 0 | 26.42% | 2116.62 | 0 |  | Padrão
SF-01370 | Caixa de Passagem Subterrânea 300 mm x 300 mm x 500 mm | un | 0 | 296.0056 | 0 | 26.42% | 374.21 | 0 |  | Padrão
SF-01371 | Quadro de transferência automática - QTA | un | 0 |  |  | 26.42% |  |  |  | Padrão
SF-01372 | Quadro de transferência automática para sistemas auxiliares – QTA-GER | un | 0 |  |  | 26.42% |  |  |  | Padrão
SF-01373 | Caixa de Passagem Subterrânea 600 mm x 600 mm x 800 mm | un | 0 | 664.247 | 0 | 26.42% | 839.74 | 0 |  | Padrão
SF-01374 | Sistema de energia ininterrupta | un | 0 |  |  | 26.42% |  |  |  | Padrão
SF-01375 | Kit terminal para cabo de potência, 8,7 kV / 15 kV, 95 mm² | un | 0 | 104.595 | 0 | 26.42% | 132.23 | 0 |  | Padrão
SF-01376 | Kit terminal para cabo de potência, 8,7 kV / 15 kV, 240 mm² | un | 0 | 104.595 | 0 | 26.42% | 132.23 | 0 |  | Padrão
SF-01377 | Tomada para condulete de 20 A | un | 0 | 20.5083 | 0 | 26.42% | 25.93 | 0 |  | Padrão
SF-01378 | Transformador a seco 2000 kVA | un | 0 |  |  | 26.42% |  |  |  | Padrão
SF-01379 | Detector de fumaça | un | 0 |  |  | 26.42% |  |  |  | Padrão
SF-01380 | Relatório técnico de qualidade do ar | mês | 0 |  |  | 26.42% |  |  |  | Padrão
SF-01381 | Laminado fenólico melamínico texturizado - Preto | m2 | 0 | 40.945 | 0 | 26.42% | 51.76 | 0 |  | Padrão
SF-01382 | Compensado Laminado de Imbuia em duas faces - 15 mm | m2 | 0 |  |  | 26.42% |  |  |  | Padrão
SF-01383 | Compensado Laminado de Freijó em duas faces - 15 mm | m2 | 0 |  |  | 26.42% |  |  |  | Padrão
SF-01384 | Cabo de cobre nu 50 mm² | m | 0 | 66.9376 | 0 | 26.42% | 84.62 | 0 |  | Padrão
SF-01385 | Eletrocentro | un | 0 |  |  | 26.42% |  |  |  | Padrão
SF-01386 | Haste de aterramento 3/4” x 3 m | un | 0 | 20.3019 | 0 | 26.42% | 25.67 | 0 |  | Padrão
SF-01387 | Leito 800 mm x 100 mm | m | 0 | 39.2231 | 0 | 26.42% | 49.59 | 0 |  | Padrão
SF-01388 | Engenheiro(a) eletricista pleno | hh | 0 | 128.0695 | 0 | 26.42% | 161.91 | 0 |  | Padrão
SF-01389 | Manutenção on site – Grupo motor-gerador e instalações associadas | un | 0 |  |  | 26.42% |  |  |  | Padrão
SF-01390 | Mão francesa metálica dupla | un | 0 | 20.7289 | 0 | 26.42% | 26.21 | 0 |  | Padrão
SF-01391 | Óleo diesel | L | 0 | 0 | 0 | 26.42% | 0 | 0 |  | Padrão
SF-01392 | Painel de baixa tensão para áreas externas – QEXT | un | 0 |  |  | 26.42% |  |  |  | Padrão
SF-01393 | Projeto executivo de engenharia elétrica | un | 0 |  |  | 26.42% |  |  |  | Padrão
SF-01394 | Projeto executivo do eletrocentro | un | 0 |  |  | 26.42% |  |  |  | Padrão
SF-01395 | Remoção de sistema de automação de QTAs | un | 0 |  |  | 26.42% |  |  |  | Padrão
SF-01396 | Remoção dos GMGs antigos e sistemas auxiliares | un | 0 |  |  | 26.42% |  |  |  | Padrão
SF-01397 | Retrofit do sistema de comando/controle do painel de média tensão de distribuição | un | 0 |  |  | 26.42% |  |  |  | Padrão
SF-01398 | Retrofit do controlador da chave de transferência automática da SE-UA | un | 0 |  |  | 26.42% |  |  |  | Padrão
SF-01399 | Substituição dos Quadros de Transferência Automática | un | 0 |  |  | 26.42% |  |  |  | Padrão
SF-01400 | Grupo motor-gerador 115 kVA | un | 0 |  |  | 26.42% |  |  |  | Padrão
SF-01401 | Projeto Executivo de Instalação de Gerador de Emergência | un | 0 |  |  | 26.42% |  |  |  | Padrão
SF-01402 | Manutenção on site – Grupo motor-gerador - Residência Oficial da Presidência do Senado Federal | un | 0 |  |  | 26.42% |  |  |  | Padrão
SF-01403 | Supervisor Técnico – Sistema Elétrico | Profissional | 0 | 14973.3224 | 0 | 26.42% | 18929.27 | 0 |  | Padrão
SF-01404 | Supervisor Técnico – Sistema Elétrico e Segurança do Trabalho | Profissional | 0 | 14973.3224 | 0 | 26.42% | 18929.27 | 0 |  | Padrão
SF-01405 | Técnico de Segurança do Trabalho | Profissional | 0 | 5814.5051 | 0 | 26.42% | 7350.7 | 0 |  | Padrão
SF-01406 | Auxiliar de Almoxarifado | Profissional | 0 | 3141.0545 | 0 | 26.42% | 3970.92 | 0 |  | Padrão
SF-01407 | Auxiliar Administrativo(a) | Profissional | 0 | 3141.0545 | 0 | 26.42% | 3970.92 | 0 |  | Padrão
SF-01408 | Desenhista Técnico | Profissional | 0 | 1947.0539 | 0 | 26.42% | 2461.47 | 0 |  | Padrão
SF-01409 | Técnico em Eletrotécnica Encarregado | Profissional | 0 | 4088.4801 | 0 | 26.42% | 5168.66 | 0 |  | Padrão
SF-01410 | Técnico em Eletrotécnica Planejador de Manutenção | Profissional | 0 | 4088.4801 | 0 | 26.42% | 5168.66 | 0 |  | Padrão
SF-01411 | Técnico em Eletrotécnica Termografista | Profissional | 0 | 4088.4801 | 0 | 26.42% | 5168.66 | 0 |  | Padrão
SF-01412 | Técnico em Eletrotécnica | Profissional | 1 | 4088.4801 | 4088.4801 | 26.42% | 5168.66 | 5168.66 |  | Padrão
SF-01413 | Eletricista | Profissional | 2 | 3396.5151 | 6793.0302 | 26.42% | 4293.87 | 8587.74 |  | Padrão
SF-01414 | Auxiliar de Eletricista | Profissional | 1 | 2717.8785 | 2717.8785 | 26.42% | 3435.94 | 3435.94 |  | Padrão
SF-01415 | Técnico em Eletromecânica | Profissional | 0 | 4088.4801 | 0 | 26.42% | 5168.66 | 0 |  | Padrão
SF-01416 | Técnico em Automação | Profissional | 0 | 4088.4801 | 0 | 26.42% | 5168.66 | 0 |  | Padrão
SF-01417 | Técnico em Eletrotécnica Plantonista (diurno) | Profissional | 0 | 4088.4801 | 0 | 26.42% | 5168.66 | 0 |  | Padrão
SF-01418 | Técnico em Eletrotécnica Plantonista (noturno) | Profissional | 0 | 4088.4801 | 0 | 26.42% | 5168.66 | 0 |  | Padrão
SF-01419 | Eletricista Plantonista (diurno) | Profissional | 0 | 3396.5151 | 0 | 26.42% | 4293.87 | 0 |  | Padrão
SF-01420 | Eletricista Plantonista (noturno) | Profissional | 0 | 3396.5151 | 0 | 26.42% | 4293.87 | 0 |  | Padrão
SF-01421 | Eletricista Plantonista – Áreas Restritas (diurno) | Profissional | 0 | 3396.5151 | 0 | 26.42% | 4293.87 | 0 |  | Padrão
SF-01422 | Eletricista Plantonista – Áreas Restritas (noturno) | Profissional | 0 | 3396.5151 | 0 | 26.42% | 4293.87 | 0 |  | Padrão
SF-01423 | Conjunto parafuso, porca e arruelas M5 | un | 2500 | 1.38 | 3450 | 18.61% | 1.64 | 4100 |  | Diferenciado
SF-01424 | Conjunto parafuso, porca e arruelas M6 | un | 2500 | 0.56 | 1400 | 18.61% | 0.66 | 1650 |  | Diferenciado
SF-01425 | Conjunto parafuso, porca e arruelas M8 | un | 2500 | 2.62 | 6550 | 18.61% | 3.11 | 7775 |  | Diferenciado
SF-01426 | Conjunto parafuso, porca e arruelas M10 | un | 2500 | 1.54 | 3850 | 18.61% | 1.83 | 4575 |  | Diferenciado
SF-01427 | Conjunto parafuso, porca e arruelas M12 | un | 1250 | 7.72 | 9650 | 18.61% | 9.16 | 11450 |  | Diferenciado
SF-01428 | Identificador para botão de emergência | un | 0 |  |  | 26.42% |  |  |  | Padrão
SF-01429 | Prensa cabos | un | 0 |  |  | 26.42% |  |  |  | Padrão
SF-01430 | Bloco de distribuição 2 x 7 | un | 0 |  |  | 26.42% |  |  |  | Padrão
SF-01431 | Bloco de distribuição 2 x 15 | un | 0 |  |  | 26.42% |  |  |  | Padrão
SF-01432 | Bloco de distribuição 4 x 7 | un | 0 |  |  | 26.42% |  |  |  | Padrão
SF-01433 | Bloco de distribuição 4 x 15 | un | 0 |  |  | 26.42% |  |  |  | Padrão
SF-01434 | Isolador de baixa tensão para barramentos | un | 0 |  |  | 26.42% |  |  |  | Padrão
SF-01435 | Trilho DIN 35 mm | m | 0 |  |  | 26.42% |  |  |  | Padrão
SF-01436 | Suporte para trilho DIN | un | 0 |  |  | 26.42% |  |  |  | Padrão
SF-01437 | Barramento de cobre | cm3 | 0 |  |  | 26.42% |  |  |  | Padrão
SF-01438 | Desumidificador para painel | un | 0 |  |  | 26.42% |  |  |  | Padrão
SF-01439 | Conjunto ventilador para painel elétrico 150 mm | un | 0 |  |  | 26.42% |  |  |  | Padrão
SF-01440 | Conjunto ventilador para painel elétrico 200 mm | un | 0 |  |  | 26.42% |  |  |  | Padrão
SF-01441 | Conjunto ventilador para painel elétrico 250 mm | un | 0 |  |  | 26.42% |  |  |  | Padrão
SF-01442 | Conjunto ventilador para painel elétrico 325 mm | un | 0 |  |  | 26.42% |  |  |  | Padrão
SF-01443 | Porta documentos | un | 0 |  |  | 26.42% |  |  |  | Padrão
SF-01444 | Tomada auxiliar | un | 0 |  |  | 26.42% |  |  |  | Padrão
SF-01445 | Fixador/clip autoadesivo para abraçadeiras de nylon | pct | 0 |  |  | 26.42% |  |  |  | Padrão
SF-01446 | Spira-duto 1/8" | m | 250 | 8.24 | 2060 | 18.61% | 9.77 | 2442.5 |  | Diferenciado
SF-01447 | Spira-duto 1/4" | m | 250 | 3.48 | 870 | 18.61% | 4.13 | 1032.5 |  | Diferenciado
SF-01448 | Spira-duto 1/2" | m | 250 | 6.78 | 1695 | 18.61% | 8.04 | 2010 |  | Diferenciado
SF-01449 | Spira-duto 3/4" | m | 250 | 10.54 | 2635 | 18.61% | 12.5 | 3125 |  | Diferenciado
SF-01450 | Canaleta de quadro 30 mm x 30 mm | m | 0 |  |  | 26.42% |  |  |  | Padrão
SF-01451 | Canaleta de quadro 30 mm x 50 mm | m | 0 |  |  | 26.42% |  |  |  | Padrão
SF-01452 | Canaleta de quadro 50 mm x 50 mm | m | 0 |  |  | 26.42% |  |  |  | Padrão
SF-01453 | Canaleta de quadro 50 mm x 80 mm | m | 0 |  |  | 26.42% |  |  |  | Padrão
SF-01454 | Canaleta de quadro 80 mm x 50 mm | m | 0 |  |  | 26.42% |  |  |  | Padrão
SF-01455 | Canaleta de quadro 80 mm x 80 mm | m | 0 |  |  | 26.42% |  |  |  | Padrão
SF-01456 | Canaleta de quadro 110 mm x 80 mm | m | 0 |  |  | 26.42% |  |  |  | Padrão
SF-01457 | Borne até 4 mm² | un | 0 |  |  | 26.42% |  |  |  | Padrão
SF-01458 | Borne terra até 4 mm² | un | 0 |  |  | 26.42% |  |  |  | Padrão
SF-01459 | Borne 6 mm² | un | 0 |  |  | 26.42% |  |  |  | Padrão
SF-01460 | Borne terra 6 mm² | un | 0 |  |  | 26.42% |  |  |  | Padrão
SF-01461 | Borne 10 mm² | un | 0 |  |  | 26.42% |  |  |  | Padrão
SF-01462 | Borne terra 10 mm² | un | 0 |  |  | 26.42% |  |  |  | Padrão
SF-01463 | Borne 16 mm² | un | 0 |  |  | 26.42% |  |  |  | Padrão
SF-01464 | Borne terra 16 mm² | un | 0 |  |  | 26.42% |  |  |  | Padrão
SF-01465 | Borne 35 mm² | un | 0 |  |  | 26.42% |  |  |  | Padrão
SF-01466 | Borne terra 35 mm² | un | 0 |  |  | 26.42% |  |  |  | Padrão
SF-01467 | Borne duplo | un | 0 |  |  | 26.42% |  |  |  | Padrão
SF-01468 | Tampa final para borne | un | 0 |  |  | 26.42% |  |  |  | Padrão
SF-01469 | Separador para borne | un | 0 |  |  | 26.42% |  |  |  | Padrão
SF-01470 | Ponte para borne | un | 0 |  |  | 26.42% |  |  |  | Padrão
SF-01471 | Poste para borne | un | 0 |  |  | 26.42% |  |  |  | Padrão
SF-01472 | Borne porta-fusível com LED | un | 0 |  |  | 26.42% |  |  |  | Padrão
SF-01473 | Borne porta-fusível sem LED | un | 0 |  |  | 26.42% |  |  |  | Padrão
SF-01474 | Porta identificador para borne | un | 0 |  |  | 26.42% |  |  |  | Padrão
SF-01475 | Identificador para borne | un | 0 |  |  | 26.42% |  |  |  | Padrão
SF-01476 | Bloco de aferição para TC | un | 0 |  |  | 26.42% |  |  |  | Padrão
SF-01477 | Bloco de aferição para TP e TC | un | 0 |  |  | 26.42% |  |  |  | Padrão
SF-01478 | Barramento monofásico isolado | m | 0 |  |  | 26.42% |  |  |  | Padrão
SF-01479 | Barramento bifásico isolado | m | 0 |  |  | 26.42% |  |  |  | Padrão
SF-01480 | Barramento trifásico isolado | m | 0 |  |  | 26.42% |  |  |  | Padrão
SF-01481 | Protetor para barramento isolado | pct | 0 |  |  | 26.42% |  |  |  | Padrão
SF-01482 | Conector para barramento isolado | un | 0 |  |  | 26.42% |  |  |  | Padrão
SF-01483 | Obturador para quadro elétrico | un | 0 |  |  | 26.42% |  |  |  | Padrão
SF-01484 | Barramento de neutro ou terra | un | 0 |  |  | 26.42% |  |  |  | Padrão
SF-01485 | Fecho para quadro | un | 0 |  |  | 26.42% |  |  |  | Padrão
SF-01486 | Placa de montagem 1,5 mm | m2 | 0 |  |  | 26.42% |  |  |  | Padrão
SF-01487 | Placa de montagem 2 mm | m2 | 0 |  |  | 26.42% |  |  |  | Padrão
SF-01488 | Chapa de aço galvanizado | kg | 0 | 10.9155 | 0 | 26.42% | 13.8 | 0 |  | Padrão
SF-01489 | Policarbonato | m3 | 0 |  |  | 26.42% |  |  |  | Padrão
SF-01490 | Placa de identificação | cm2 | 0 |  |  | 26.42% |  |  |  | Padrão
SF-01491 | Cadeado para disjuntores | un | 0 | 188.09 | 0 | 18.61% | 223.09 | 0 |  | Diferenciado
SF-01492 | Bloqueio para disjuntores | un | 0 | 49.8 | 0 | 18.61% | 59.07 | 0 |  | Diferenciado
SF-01493 | Ventoinha 120 mm | un | 0 |  |  | 26.42% |  |  |  | Padrão
SF-01494 | Perfil de aço | kg | 0 | 7.619 | 0 | 26.42% | 9.63 | 0 |  | Padrão
SF-01495 | Espuma expansiva corta-fogo | un | 0 |  |  | 26.42% |  |  |  | Padrão
SF-01496 | Cantoneira para suportar elementos de infraestrutura | un | 0 |  |  | 26.42% |  |  |  | Padrão
SF-01497 | Janela de inspeção termográfica 2 polegadas | un | 0 |  |  | 26.42% |  |  |  | Padrão
SF-01498 | Janela de inspeção termográfica 3 polegadas | un | 0 |  |  | 26.42% |  |  |  | Padrão
SF-01499 | Janela de inspeção termográfica 4 polegadas | un | 0 |  |  | 26.42% |  |  |  | Padrão
SF-01500 | Pino-bola para ponto de aterramento temporário | un | 0 |  |  | 26.42% |  |  |  | Padrão
SF-01501 | Luminária para quadros elétricos | un | 0 |  |  | 26.42% |  |  |  | Padrão
SF-01502 | Canaleta em alumínio 73 mm x 25 mm | m | 500 | 155.76 | 77880 | 18.61% | 184.75 | 92375 |  | Diferenciado
SF-01503 | Curva para canaleta em alumínio 73 mm x 25 mm | un | 212.5 | 57.8 | 12282.5 | 18.61% | 68.56 | 14569 |  | Diferenciado
SF-01504 | Porta equipamentos para canaleta de alumínio | un | 1050 | 32.92 | 34566 | 18.61% | 39.05 | 41002.5 |  | Diferenciado
SF-01505 | Adaptador de eletroduto para canaleta em alumínio 73 mm x 25 mm | un | 100 | 78.91 | 7891 | 18.61% | 93.6 | 9360 |  | Diferenciado
SF-01506 | Tampa terminal para canaleta em alumínio 73 mm x 25 mm | un | 250 | 11.87 | 2967.5 | 18.61% | 14.08 | 3520 |  | Diferenciado
SF-01507 | Derivação tipo X para canaleta em alumínio 73 mm x 25 mm | un | 25 | 111.94 | 2798.5 | 18.61% | 132.77 | 3319.25 |  | Diferenciado
SF-01508 | Canaleta em alumínio 53 mm x 14 mm | m | 250 | 137.73 | 34432.5 | 18.61% | 163.36 | 40840 |  | Diferenciado
SF-01509 | Curva para canaleta em alumínio 53 mm x 14 mm | un | 50 | 41.35 | 2067.5 | 18.61% | 49.05 | 2452.5 |  | Diferenciado
SF-01510 | Tampa terminal para canaleta em alumínio 53 mm x 14 mm | un | 50 | 8.47 | 423.5 | 18.61% | 10.05 | 502.5 |  | Diferenciado
SF-01511 | Adaptador de porta equipamentos para canaleta em alumínio 53 mm x 14 mm | un | 100 | 19.79 | 1979 | 18.61% | 23.47 | 2347 |  | Diferenciado
SF-01512 | Canaleta em PVC 20 mm x 12 mm | m | 775 | 5.19 | 4022.25 | 18.61% | 6.16 | 4774 |  | Diferenciado
SF-01513 | Acessório para canaleta em PVC 20 mm x 12 mm | un | 50 | 3.54 | 177 | 18.61% | 4.2 | 210 |  | Diferenciado
SF-01514 | Caixa de sobrepor para canaleta em PVC 20 mm x 12 mm | un | 212.5 | 14.85 | 3155.625 | 18.61% | 17.61 | 3742.13 |  | Diferenciado
SF-01515 | Tomada para canaleta em PVC 20 mm x 12 mm | un | 50 | 20.88 | 1044 | 18.61% | 24.77 | 1238.5 |  | Diferenciado
SF-01516 | Interruptor para canaleta em PVC 20 mm x 12 mm | un | 25 | 15.9 | 397.5 | 18.61% | 18.86 | 471.5 |  | Diferenciado
SF-01517 | Pulsador para canaleta em PVC 20 mm x 12 mm | un | 5 | 26.39 | 131.95 | 18.61% | 31.3 | 156.5 |  | Diferenciado
SF-01518 | Módulo cego para canaleta em PVC 20 mm x 12 mm | un | 50 | 21.79 | 1089.5 | 18.61% | 25.85 | 1292.5 |  | Diferenciado
SF-01519 | Chave seletora de 2 posições | un | 0 |  |  | 26.42% |  |  |  | Padrão
SF-01520 | Chave seletora de 3 posições | un | 0 |  |  | 26.42% |  |  |  | Padrão
SF-01521 | Botão de emergência tipo cogumelo | un | 0 |  |  | 26.42% |  |  |  | Padrão
SF-01522 | Botão tipo pulsador | un | 0 |  |  | 26.42% |  |  |  | Padrão
SF-01523 | Botão tipo pulsador iluminado | un | 0 |  |  | 26.42% |  |  |  | Padrão
SF-01524 | Bloco de contato para chaves e botões | un | 0 |  |  | 26.42% |  |  |  | Padrão
SF-01525 | Chave seletora de 2 posições iluminada | un | 0 |  |  | 26.42% |  |  |  | Padrão
SF-01526 | Chave seletora de 3 posições iluminada | un | 0 |  |  | 26.42% |  |  |  | Padrão
SF-01527 | Botão duplo | un | 0 |  |  | 26.42% |  |  |  | Padrão
SF-01528 | Sinaleiro LED | un | 0 |  |  | 26.42% |  |  |  | Padrão
SF-01529 | Sinalizador sonoro luminoso | un | 0 |  |  | 26.42% |  |  |  | Padrão
SF-01530 | Sinalizador sonoro | un | 0 |  |  | 26.42% |  |  |  | Padrão
SF-01531 | Sirene | un | 0 |  |  | 26.42% |  |  |  | Padrão
SF-01532 | Chave de partida direta | un | 0 |  |  | 26.42% |  |  |  | Padrão
SF-01533 | Distribuidor Interno Ótico Industrial | un | 0 |  |  | 26.42% |  |  |  | Padrão
SF-01534 | Patch Panel Ethernet Industrial | un | 0 |  |  | 26.42% |  |  |  | Padrão
SF-01535 | Conector RJ45 Fêmea Blindado | un | 100 | 120.23 | 12023 | 18.61% | 142.6 | 14260 |  | Diferenciado
SF-01536 | Conector RJ45 Macho Blindado | un | 100 | 18.04 | 1804 | 18.61% | 21.4 | 2140 |  | Diferenciado
SF-01537 | Cabo Ethernet Blindado | m | 0 |  |  | 26.42% |  |  |  | Padrão
SF-01538 | Switch ethernet industrial | un | 0 |  |  | 26.42% |  |  |  | Padrão
SF-01539 | Gateway Modbus Ethernet / RS485 | un | 0 |  |  | 26.42% |  |  |  | Padrão
SF-01540 | Condulete de alumínio de 3/4” | un | 2100 | 9.709 | 20388.9 | 18.61% | 11.52 | 24192 |  | Diferenciado
SF-01541 | Condulete de alumínio de 1” | un | 2100 | 16.3115 | 34254.15 | 18.61% | 19.35 | 40635 |  | Diferenciado
SF-01542 | Condulete de alumínio de 1 1/4” | un | 500 | 19.9975 | 9998.75 | 18.61% | 23.72 | 11860 |  | Diferenciado
SF-01543 | Condulete de alumínio de 1 1/2” | un | 500 | 26.581 | 13290.5 | 18.61% | 31.53 | 15765 |  | Diferenciado
SF-01544 | Condulete de alumínio de 2” | un | 250 | 38.9975 | 9749.375 | 18.61% | 46.25 | 11562.5 |  | Diferenciado
SF-01545 | Condulete de alumínio de 2 1/2” | un | 250 | 163.07 | 40767.5 | 18.61% | 193.42 | 48355 |  | Diferenciado
SF-01546 | Condulete de alumínio de 3” | un | 125 | 108.281 | 13535.125 | 18.61% | 128.43 | 16053.75 |  | Diferenciado
SF-01547 | Condulete de alumínio de 4” | un | 100 | 198.7495 | 19874.95 | 18.61% | 235.74 | 23574 |  | Diferenciado
SF-01548 | Tampa para condulete de alumínio de 3/4” | un | 2500 | 5.12 | 12800 | 18.61% | 6.07 | 15175 |  | Diferenciado
SF-01549 | Tampa para condulete de alumínio de 1” | un | 2500 | 4.94 | 12350 | 18.61% | 5.86 | 14650 |  | Diferenciado
SF-01550 | Interruptor para condulete | un | 525 | 11.94 | 6268.5 | 18.61% | 14.16 | 7434 |  | Diferenciado
SF-01551 | Interruptor duplo para condulete | un | 250 | 19.41 | 4852.5 | 18.61% | 23.02 | 5755 |  | Diferenciado
SF-01552 | Tomada para condulete de 10 A | un | 2100 | 7.83 | 16443 | 18.61% | 9.29 | 19509 |  | Diferenciado
SF-01553 | Tomada para condulete de 20 A | un | 500 | 7.19 | 3595 | 18.61% | 8.53 | 4265 |  | Diferenciado
SF-01554 | Tomada dupla para condulete | un | 1000 | 19.5 | 19500 | 18.61% | 23.13 | 23130 |  | Diferenciado
SF-01555 | Tomada e interruptor para condulete | un | 250 | 28.79 | 7197.5 | 18.61% | 34.15 | 8537.5 |  | Diferenciado
SF-01556 | Kit de vedaçao para condulete de alumínio de 3/4” | un | 50 | 11.01 | 550.5 | 18.61% | 13.06 | 653 |  | Diferenciado
SF-01557 | Kit de vedaçao para condulete de alumínio de 1” | un | 100 | 10.13 | 1013 | 18.61% | 12.02 | 1202 |  | Diferenciado
SF-01558 | Kit de vedaçao para condulete de alumínio de 1 1/4” | un | 25 | 21.98 | 549.5 | 18.61% | 26.07 | 651.75 |  | Diferenciado
SF-01559 | Kit de vedaçao para condulete de alumínio de 1 1/2” | un | 25 | 21.98 | 549.5 | 18.61% | 26.07 | 651.75 |  | Diferenciado
SF-01560 | Kit de vedaçao para condulete de alumínio de 2” | un | 25 | 24.03 | 600.75 | 18.61% | 28.5 | 712.5 |  | Diferenciado
SF-01561 | Tampa para condulete de PVC | un | 2625 | 3.876 | 10174.5 | 18.61% | 4.6 | 12075 |  | Diferenciado
SF-01562 | Conector para condulete de PVC | un | 4200 | 1.99 | 8358 | 18.61% | 2.36 | 9912 |  | Diferenciado
SF-01563 | Terminal de compressão 25 mm² | un | 0 | 2.964 | 0 | 26.42% | 3.75 | 0 |  | Padrão
SF-01564 | Terminal de compressão 35 mm² | un | 0 | 3.344 | 0 | 26.42% | 4.23 | 0 |  | Padrão
SF-01565 | Terminal de compressão 50 mm² | un | 0 | 5.8045 | 0 | 26.42% | 7.34 | 0 |  | Padrão
SF-01566 | Terminal de compressão 70 mm² | un | 0 | 7.239 | 0 | 26.42% | 9.15 | 0 |  | Padrão
SF-01567 | Terminal de compressão 95 mm² | un | 0 | 8.911 | 0 | 26.42% | 11.27 | 0 |  | Padrão
SF-01568 | Terminal de compressão 120 mm² | un | 0 | 12.5305 | 0 | 26.42% | 15.84 | 0 |  | Padrão
SF-01569 | Terminal de compressão 150 mm² | un | 0 | 28.196 | 0 | 26.42% | 35.65 | 0 |  | Padrão
SF-01570 | Terminal de compressão 185 mm² | un | 0 | 30.818 | 0 | 26.42% | 38.96 | 0 |  | Padrão
SF-01571 | Terminal de compressão 240 mm² | un | 0 | 40.66 | 0 | 26.42% | 51.4 | 0 |  | Padrão
SF-01572 | Terminal de compressão 300 mm² | un | 0 | 59.166 | 0 | 26.42% | 74.8 | 0 |  | Padrão
SF-01573 | Luva de compressão 25 mm² | un | 0 |  |  | 26.42% |  |  |  | Padrão
SF-01574 | Luva de compressão 35 mm² | un | 0 |  |  | 26.42% |  |  |  | Padrão
SF-01575 | Luva de compressão 50 mm² | un | 0 |  |  | 26.42% |  |  |  | Padrão
SF-01576 | Luva de compressão 70 mm² | un | 0 |  |  | 26.42% |  |  |  | Padrão
SF-01577 | Luva de compressão 95 mm² | un | 0 |  |  | 26.42% |  |  |  | Padrão
SF-01578 | Luva de compressão 120 mm² | un | 0 |  |  | 26.42% |  |  |  | Padrão
SF-01579 | Luva de compressão 150 mm² | un | 0 |  |  | 26.42% |  |  |  | Padrão
SF-01580 | Luva de compressão 185 mm² | un | 0 |  |  | 26.42% |  |  |  | Padrão
SF-01581 | Luva de compressão 240 mm² | un | 0 |  |  | 26.42% |  |  |  | Padrão
SF-01582 | Luva de compressão 300 mm² | un | 0 |  |  | 26.42% |  |  |  | Padrão
SF-01583 | Condutor 1,0 mm² | m | 2625 | 1.3 | 3412.5 | 18.61% | 1.54 | 4042.5 |  | Diferenciado
SF-01584 | Condutor 1,5 mm² | m | 5250 | 2.02 | 10605 | 18.61% | 2.4 | 12600 |  | Diferenciado
SF-01585 | Condutor 2,5 mm² | m | 52500 | 2.64 | 138600 | 18.61% | 3.13 | 164325 |  | Diferenciado
SF-01586 | Condutor 4 mm² | m | 26250 | 4.67 | 122587.5 | 18.61% | 5.54 | 145425 |  | Diferenciado
SF-01587 | Condutor 6 mm² | m | 10500 | 6.4 | 67200 | 18.61% | 7.59 | 79695 |  | Diferenciado
SF-01588 | Condutor 10 mm² | m | 7750 | 10.79 | 83622.5 | 18.61% | 12.8 | 99200 |  | Diferenciado
SF-01589 | Condutor 16 mm² | m | 7750 | 16.19 | 125472.5 | 18.61% | 19.2 | 148800 |  | Diferenciado
SF-01590 | Condutor 25 mm² | m | 5250 | 24.51 | 128677.5 | 18.61% | 29.07 | 152617.5 |  | Diferenciado
SF-01591 | Condutor 35 mm² | m | 5250 | 35.12 | 184380 | 18.61% | 41.66 | 218715 |  | Diferenciado
SF-01592 | Condutor 50 mm² | m | 5250 | 53.54 | 281085 | 18.61% | 63.5 | 333375 |  | Diferenciado
SF-01593 | Condutor 70 mm² | m | 0 |  |  | 26.42% |  |  |  | Padrão
SF-01594 | Condutor 95 mm² | m | 0 |  |  | 26.42% |  |  |  | Padrão
SF-01595 | Condutor 120 mm² | m | 0 |  |  | 26.42% |  |  |  | Padrão
SF-01596 | Condutor 150 mm² | m | 0 |  |  | 26.42% |  |  |  | Padrão
SF-01597 | Condutor 185 mm² | m | 0 |  |  | 26.42% |  |  |  | Padrão
SF-01598 | Condutor 240 mm² | m | 0 |  |  | 26.42% |  |  |  | Padrão
SF-01599 | Cobre nu 16 mm² | m | 0 | 20.767 | 0 | 26.42% | 26.25 | 0 |  | Padrão
SF-01600 | Cobre nu 25 mm² | m | 0 | 29.602 | 0 | 26.42% | 37.42 | 0 |  | Padrão
SF-01601 | Cobre nu 35 mm² | m | 0 | 43.5955 | 0 | 26.42% | 55.11 | 0 |  | Padrão
SF-01602 | Cobre nu 50 mm² | m | 0 | 62.1015 | 0 | 26.42% | 78.51 | 0 |  | Padrão
SF-01603 | Cobre nu 70 mm² | m | 0 | 82.0325 | 0 | 26.42% | 103.71 | 0 |  | Padrão
SF-01604 | Cabo 3 x 1,5 mm² | m | 2500 | 6.6 | 16500 | 18.61% | 7.83 | 19575 |  | Diferenciado
SF-01605 | Cabo 3 x 2,5 mm² | m | 5250 | 12.42 | 65205 | 18.61% | 14.73 | 77332.5 |  | Diferenciado
SF-01606 | Cabo 3 x 4 mm² | m | 2500 | 17.52 | 43800 | 18.61% | 20.78 | 51950 |  | Diferenciado
SF-01607 | Cabo 3 x 6 mm² | m | 500 | 25.15 | 12575 | 18.61% | 29.83 | 14915 |  | Diferenciado
SF-01608 | Cabo PP 2 x 1 mm² | m | 0 |  |  | 26.42% |  |  |  | Padrão
SF-01609 | Cabo PP 2 x 1,5 mm² | m | 1575 | 3.95 | 6221.25 | 18.61% | 4.69 | 7386.75 |  | Diferenciado
SF-01610 | Cabo PP 2 x 2,5 mm² | m | 500 | 5.89 | 2945 | 18.61% | 6.99 | 3495 |  | Diferenciado
SF-01611 | Cabo PP 3 x 1 mm² | m | 0 |  |  | 26.42% |  |  |  | Padrão
SF-01612 | Cabo PP 3 x 1,5 mm² | m | 3000 | 6.85 | 20550 | 18.61% | 8.12 | 24360 |  | Diferenciado
SF-01613 | Cabo PP 3 x 2,5 mm² | m | 2500 | 9.8 | 24500 | 18.61% | 11.62 | 29050 |  | Diferenciado
SF-01614 | Cabo Blindado 2 x 0,75mm² | m | 0 |  |  | 26.42% |  |  |  | Padrão
SF-01615 | Cabo Blindado 2 x 1mm² | m | 0 |  |  | 26.42% |  |  |  | Padrão
SF-01616 | Cabo Blindado 2 x 1,5mm² | m | 0 |  |  | 26.42% |  |  |  | Padrão
SF-01617 | Cabo Blindado 2 x 2,5mm² | m | 0 |  |  | 26.42% |  |  |  | Padrão
SF-01618 | Cabo Blindado 2 x 4mm² | m | 0 |  |  | 26.42% |  |  |  | Padrão
SF-01619 | Cabo Blindado 3 x 0,75mm² | m | 0 |  |  | 26.42% |  |  |  | Padrão
SF-01620 | Cabo Blindado 3 x 1,50mm² | m | 0 |  |  | 26.42% |  |  |  | Padrão
SF-01621 | Cabo Blindado 3 x 2,50mm² | m | 0 |  |  | 26.42% |  |  |  | Padrão
SF-01622 | Cabo 4 x 1 mm² | m | 0 |  |  | 26.42% |  |  |  | Padrão
SF-01623 | Cabo 5 x 1 mm² | m | 0 |  |  | 26.42% |  |  |  | Padrão
SF-01624 | Cabo 7 x 1 mm² | m | 0 |  |  | 26.42% |  |  |  | Padrão
SF-01625 | Mufla de média tensão | un | 0 |  |  | 26.42% |  |  |  | Padrão
SF-01626 | Contator auxiliar AC | un | 0 |  |  | 26.42% |  |  |  | Padrão
SF-01627 | Contator auxiliar DC | un | 0 |  |  | 26.42% |  |  |  | Padrão
SF-01628 | Minicontator 12 A AC | un | 0 |  |  | 26.42% |  |  |  | Padrão
SF-01629 | Minicontator 12 A DC | un | 0 |  |  | 26.42% |  |  |  | Padrão
SF-01630 | Minicontator 16 A AC | un | 0 |  |  | 26.42% |  |  |  | Padrão
SF-01631 | Minicontator 16 A DC | un | 0 |  |  | 26.42% |  |  |  | Padrão
SF-01632 | Contator 18 A | un | 0 |  |  | 26.42% |  |  |  | Padrão
SF-01633 | Contator 25 A | un | 0 |  |  | 26.42% |  |  |  | Padrão
SF-01634 | Contator 32 A | un | 0 |  |  | 26.42% |  |  |  | Padrão
SF-01635 | Contator 40 A | un | 0 |  |  | 26.42% |  |  |  | Padrão
SF-01636 | Contator 50 A | un | 0 |  |  | 26.42% |  |  |  | Padrão
SF-01637 | Contator 65 A | un | 0 |  |  | 26.42% |  |  |  | Padrão
SF-01638 | Contator 80 A | un | 0 |  |  | 26.42% |  |  |  | Padrão
SF-01639 | Contator Especial 18 A | un | 0 |  |  | 26.42% |  |  |  | Padrão
SF-01640 | Contator Especial 25 A | un | 0 |  |  | 26.42% |  |  |  | Padrão
SF-01641 | Contator Especial 30 A | un | 0 |  |  | 26.42% |  |  |  | Padrão
SF-01642 | Contator Especial 38 A | un | 0 |  |  | 26.42% |  |  |  | Padrão
SF-01643 | Contator Especial 50 A | un | 0 |  |  | 26.42% |  |  |  | Padrão
SF-01644 | Contator Especial 65 A | un | 0 |  |  | 26.42% |  |  |  | Padrão
SF-01645 | Contator Especial 150 A | un | 0 |  |  | 26.42% |  |  |  | Padrão
SF-01646 | Contator Especial 250 A | un | 0 |  |  | 26.42% |  |  |  | Padrão
SF-01647 | Bloco de contato auxiliar simples | un | 0 |  |  | 26.42% |  |  |  | Padrão
SF-01648 | Bloco de contato auxiliar duplo | un | 0 |  |  | 26.42% |  |  |  | Padrão
SF-01649 | Bloco de contato auxiliar quádruplo | un | 0 |  |  | 26.42% |  |  |  | Padrão
SF-01650 | Relé de sobrecarga para contator até 25 A | un | 0 |  |  | 26.42% |  |  |  | Padrão
SF-01651 | Relé de sobrecarga para contator até 40 A | un | 0 |  |  | 26.42% |  |  |  | Padrão
SF-01652 | Relé de sobrecarga para contator até 80 A | un | 0 |  |  | 26.42% |  |  |  | Padrão
SF-01653 | Capacitor 2,5 kVAr | un | 0 |  |  | 26.42% |  |  |  | Padrão
SF-01654 | Capacitor 5 kVAr | un | 0 |  |  | 26.42% |  |  |  | Padrão
SF-01655 | Capacitor 10 kVAr | un | 0 |  |  | 26.42% |  |  |  | Padrão
SF-01656 | Capacitor 15 kVAr | un | 0 |  |  | 26.42% |  |  |  | Padrão
SF-01657 | Capacitor 20 kVAr | un | 0 |  |  | 26.42% |  |  |  | Padrão
SF-01658 | Capacitor 25 kVAr | un | 0 |  |  | 26.42% |  |  |  | Padrão
SF-01659 | Capacitor 30 kVAr | un | 0 |  |  | 26.42% |  |  |  | Padrão
SF-01660 | Contator para capacitor 22 A | un | 0 |  |  | 26.42% |  |  |  | Padrão
SF-01661 | Contator para capacitor 30 A | un | 0 |  |  | 26.42% |  |  |  | Padrão
SF-01662 | Contator para capacitor 40 A | un | 0 |  |  | 26.42% |  |  |  | Padrão
SF-01663 | Contator para capacitor 60 A | un | 0 |  |  | 26.42% |  |  |  | Padrão
SF-01664 | Controlador de fator de potência | un | 0 |  |  | 26.42% |  |  |  | Padrão
SF-01665 | Disjuntor monopolar trilho DIN até 4 A | un | 0 |  |  | 26.42% |  |  |  | Padrão
SF-01666 | Disjuntor monopolar trilho DIN até 6 A | un | 0 |  |  | 26.42% |  |  |  | Padrão
SF-01667 | Disjuntor monopolar trilho DIN até 32 A | un | 0 |  |  | 26.42% |  |  |  | Padrão
SF-01668 | Disjuntor monopolar trilho DIN até 63 A | un | 0 |  |  | 26.42% |  |  |  | Padrão
SF-01669 | Disjuntor bipolar trilho DIN até 4 A | un | 0 |  |  | 26.42% |  |  |  | Padrão
SF-01670 | Disjuntor bipolar trilho DIN até 6 A | un | 0 |  |  | 26.42% |  |  |  | Padrão
SF-01671 | Disjuntor bipolar trilho DIN até 32 A | un | 0 |  |  | 26.42% |  |  |  | Padrão
SF-01672 | Disjuntor tripolar trilho DIN até 4 A | un | 0 |  |  | 26.42% |  |  |  | Padrão
SF-01673 | Disjuntor tripolar trilho DIN até 6 A | un | 0 |  |  | 26.42% |  |  |  | Padrão
SF-01674 | Disjuntor tripolar trilho DIN até 50 A | un | 0 |  |  | 26.42% |  |  |  | Padrão
SF-01675 | Disjuntor tripolar trilho DIN até 63 A | un | 0 |  |  | 26.42% |  |  |  | Padrão
SF-01676 | Disjuntor tripolar trilho DIN até 70 A | un | 0 |  |  | 26.42% |  |  |  | Padrão
SF-01677 | Disjuntor tripolar trilho DIN até 100 A | un | 0 |  |  | 26.42% |  |  |  | Padrão
SF-01678 | Disjuntor monopolar trilho DIN até 6 A, 10 kA | un | 0 |  |  | 26.42% |  |  |  | Padrão
SF-01679 | Disjuntor monopolar trilho DIN até 32 A, 10 kA | un | 0 |  |  | 26.42% |  |  |  | Padrão
SF-01680 | Disjuntor monopolar trilho DIN até 63 A, 10 kA | un | 0 |  |  | 26.42% |  |  |  | Padrão
SF-01681 | Disjuntor bipolar trilho DIN até 6 A, 10 kA | un | 0 |  |  | 26.42% |  |  |  | Padrão
SF-01682 | Disjuntor bipolar trilho DIN até 32 A, 10 kA | un | 0 |  |  | 26.42% |  |  |  | Padrão
SF-01683 | Disjuntor tripolar trilho DIN até 6 A, 10kA | un | 0 |  |  | 26.42% |  |  |  | Padrão
SF-01684 | Disjuntor tripolar trilho DIN até 32 A, 10kA | un | 0 |  |  | 26.42% |  |  |  | Padrão
SF-01685 | Disjuntor tripolar trilho DIN até 63 A, 10kA | un | 0 |  |  | 26.42% |  |  |  | Padrão
SF-01686 | Interruptor diferencial residual bipolar de 25 A | un | 0 |  |  | 26.42% |  |  |  | Padrão
SF-01687 | Interruptor diferencial residual bipolar de 40 A | un | 0 |  |  | 26.42% |  |  |  | Padrão
SF-01688 | Interruptor diferencial residual tetrapolar de 25 A | un | 0 |  |  | 26.42% |  |  |  | Padrão
SF-01689 | Interruptor diferencial residual tetrapolar de 40 A | un | 0 |  |  | 26.42% |  |  |  | Padrão
SF-01690 | Interruptor diferencial residual tetrapolar de 63 A | un | 0 |  |  | 26.42% |  |  |  | Padrão
SF-01691 | Disjuntor diferencial residual bipolar | un | 0 |  |  | 26.42% |  |  |  | Padrão
SF-01692 | Disjuntor diferencial residual tetrapolar | un | 0 |  |  | 26.42% |  |  |  | Padrão
SF-01693 | Dispositivo de Proteção Contra Surtos Classe I | un | 0 |  |  | 26.42% |  |  |  | Padrão
SF-01694 | Dispositivo de Proteção Contra Surtos Classe II 20 kA | un | 0 |  |  | 26.42% |  |  |  | Padrão
SF-01695 | Dispositivo de Proteção Contra Surtos Classe II 40 kA | un | 0 |  |  | 26.42% |  |  |  | Padrão
SF-01696 | Dispositivo de Proteção Contra Surtos Classe III | un | 0 |  |  | 26.42% |  |  |  | Padrão
SF-01697 | Disjuntor de caixa moldada de 100 A / 18 kA | un | 0 |  |  | 26.42% |  |  |  | Padrão
SF-01698 | Disjuntor de caixa moldada de 100 A / 36 kA | un | 0 |  |  | 26.42% |  |  |  | Padrão
SF-01699 | Disjuntor de caixa moldada de 100 A / 50 kA | un | 0 |  |  | 26.42% |  |  |  | Padrão
SF-01700 | Disjuntor de caixa moldada de 100 A / 70 kA | un | 0 |  |  | 26.42% |  |  |  | Padrão
SF-01701 | Disjuntor de caixa moldada de 160 A / 18 kA | un | 0 |  |  | 26.42% |  |  |  | Padrão
SF-01702 | Disjuntor de caixa moldada de 160 A / 36 kA | un | 0 |  |  | 26.42% |  |  |  | Padrão
SF-01703 | Disjuntor de caixa moldada de 160 A / 50 kA | un | 0 |  |  | 26.42% |  |  |  | Padrão
SF-01704 | Disjuntor de caixa moldada de 160 A / 70 kA | un | 0 |  |  | 26.42% |  |  |  | Padrão
SF-01705 | Disjuntor de caixa moldada de 250 A / 25 kA | un | 0 |  |  | 26.42% |  |  |  | Padrão
SF-01706 | Disjuntor de caixa moldada de 250 A / 36 kA | un | 0 |  |  | 26.42% |  |  |  | Padrão
SF-01707 | Disjuntor de caixa moldada de 250 A / 50 kA | un | 0 |  |  | 26.42% |  |  |  | Padrão
SF-01708 | Disjuntor de caixa moldada de 250 A / 70 kA | un | 0 |  |  | 26.42% |  |  |  | Padrão
SF-01709 | Disjuntor de caixa moldada de 250 A / 100 kA | un | 0 |  |  | 26.42% |  |  |  | Padrão
SF-01710 | Disjuntor de caixa moldada de 400 A / 36 kA | un | 0 |  |  | 26.42% |  |  |  | Padrão
SF-01711 | Disjuntor de caixa moldada de 400 A / 50 kA | un | 0 |  |  | 26.42% |  |  |  | Padrão
SF-01712 | Disjuntor de caixa moldada de 400 A / 70 kA | un | 0 |  |  | 26.42% |  |  |  | Padrão
SF-01713 | Disjuntor de caixa moldada de 400 A / 100 kA | un | 0 |  |  | 26.42% |  |  |  | Padrão
SF-01714 | Disjuntor de caixa moldada de 630 A / 36 kA | un | 0 |  |  | 26.42% |  |  |  | Padrão
SF-01715 | Disjuntor de caixa moldada de 630 A / 50 kA | un | 0 |  |  | 26.42% |  |  |  | Padrão
SF-01716 | Disjuntor de caixa moldada de 630 A / 70 kA | un | 0 |  |  | 26.42% |  |  |  | Padrão
SF-01717 | Disjuntor de caixa moldada de 630 A / 100 kA | un | 0 |  |  | 26.42% |  |  |  | Padrão
SF-01718 | Disjuntor de caixa moldada de 800 A / 36 kA | un | 0 |  |  | 26.42% |  |  |  | Padrão
SF-01719 | Disjuntor de caixa moldada de 800 A / 50 kA | un | 0 |  |  | 26.42% |  |  |  | Padrão
SF-01720 | Disjuntor de caixa moldada de 800 A / 70 kA | un | 0 |  |  | 26.42% |  |  |  | Padrão
SF-01721 | Disjuntor de caixa moldada de 800 A / 100 kA | un | 0 |  |  | 26.42% |  |  |  | Padrão
SF-01722 | Disjuntor de caixa aberta de 630 A / 50 kA | un | 0 |  |  | 26.42% |  |  |  | Padrão
SF-01723 | Disjuntor de caixa aberta de 800 A / 65 kA | un | 0 |  |  | 26.42% |  |  |  | Padrão
SF-01724 | Disjuntor de caixa aberta de 800 A / 100 kA | un | 0 |  |  | 26.42% |  |  |  | Padrão
SF-01725 | Disjuntor de caixa aberta de 1000 A / 65 kA | un | 0 |  |  | 26.42% |  |  |  | Padrão
SF-01726 | Disjuntor de caixa aberta de 1000 A / 100 kA | un | 0 |  |  | 26.42% |  |  |  | Padrão
SF-01727 | Disjuntor de caixa aberta de 1250 A / 65 kA | un | 0 |  |  | 26.42% |  |  |  | Padrão
SF-01728 | Disjuntor de caixa aberta de 1250 A / 100 kA | un | 0 |  |  | 26.42% |  |  |  | Padrão
SF-01729 | Disjuntor de caixa aberta de 1600 A / 65 kA | un | 0 |  |  | 26.42% |  |  |  | Padrão
SF-01730 | Disjuntor de caixa aberta de 1600 A / 100 kA | un | 0 |  |  | 26.42% |  |  |  | Padrão
SF-01731 | Disjuntor motor até 25 A | un | 0 |  |  | 26.42% |  |  |  | Padrão
SF-01732 | Disjuntor motor até 40 A | un | 0 |  |  | 26.42% |  |  |  | Padrão
SF-01733 | Eletrocalha 50 mm x 50 mm | m | 500 | 8.96 | 4480 | 18.61% | 10.63 | 5315 |  | Diferenciado
SF-01734 | Eletrocalha 100 mm x 50 mm | m | 500 | 13.58 | 6790 | 18.61% | 16.11 | 8055 |  | Diferenciado
SF-01735 | Eletrocalha 150 mm x 50 mm | m | 500 | 27.94 | 13970 | 18.61% | 33.14 | 16570 |  | Diferenciado
SF-01736 | Eletrocalha 200 mm x 50 mm | m | 500 | 25.6 | 12800 | 18.61% | 30.36 | 15180 |  | Diferenciado
SF-01737 | Eletrocalha 200 mm x 100 mm | m | 500 | 36.69 | 18345 | 18.61% | 43.52 | 21760 |  | Diferenciado
SF-01738 | Eletrocalha 300 mm x 50 mm | m | 500 | 48.47 | 24235 | 18.61% | 57.49 | 28745 |  | Diferenciado
SF-01739 | Eletrocalha 300 mm x 100 mm | m | 500 | 47.32 | 23660 | 18.61% | 56.13 | 28065 |  | Diferenciado
SF-01740 | Eletrocalha 400 mm x 50 mm | m | 500 | 40.54 | 20270 | 18.61% | 48.08 | 24040 |  | Diferenciado
SF-01741 | Eletrocalha 400 x 100 mm | m | 500 | 101.44 | 50720 | 18.61% | 120.32 | 60160 |  | Diferenciado
SF-01742 | Eletrocalha 500 x 100 mm | m | 500 | 92.87 | 46435 | 18.61% | 110.15 | 55075 |  | Diferenciado
SF-01743 | Tampa de eletrocalha 50 mm | m | 100 | 4.3 | 430 | 18.61% | 5.1 | 510 |  | Diferenciado
SF-01744 | Tampa de eletrocalha 100 mm | m | 100 | 7.55 | 755 | 18.61% | 8.96 | 896 |  | Diferenciado
SF-01745 | Tampa de eletrocalha 150 mm | m | 100 | 14.52 | 1452 | 18.61% | 17.22 | 1722 |  | Diferenciado
SF-01746 | Tampa de eletrocalha 200 mm | m | 100 | 12.71 | 1271 | 18.61% | 15.08 | 1508 |  | Diferenciado
SF-01747 | Tampa de eletrocalha 300 mm | m | 100 | 23.35 | 2335 | 18.61% | 27.7 | 2770 |  | Diferenciado
SF-01748 | Tampa de eletrocalha 400 mm | m | 100 | 29.56 | 2956 | 18.61% | 35.06 | 3506 |  | Diferenciado
SF-01749 | Tampa de eletrocalha 500 mm | m | 100 | 37.18 | 3718 | 18.61% | 44.1 | 4410 |  | Diferenciado
SF-01750 | Suporte vertical para eletrocalha de 50 mm | un | 500 | 2.76 | 1380 | 18.61% | 3.27 | 1635 |  | Diferenciado
SF-01751 | Suporte vertical para eletrocalha de 100 mm | un | 500 | 3.74 | 1870 | 18.61% | 4.44 | 2220 |  | Diferenciado
SF-01752 | Suporte vertical para eletrocalha de 150 mm | un | 500 | 5.91 | 2955 | 18.61% | 7.01 | 3505 |  | Diferenciado
SF-01753 | Suporte vertical para eletrocalha de 200 mm | un | 500 | 6.9 | 3450 | 18.61% | 8.18 | 4090 |  | Diferenciado
SF-01754 | Suporte vertical para eletrocalha de 300 mm | un | 500 | 6.84 | 3420 | 18.61% | 8.11 | 4055 |  | Diferenciado
SF-01755 | Curva horizontal 90 graus para eletrocalha 50 mm x 50 mm | un | 25 | 16.08 | 402 | 18.61% | 19.07 | 476.75 |  | Diferenciado
SF-01756 | Curva vertical 90 graus para eletrocalha 50 mm x 50 mm | un | 25 | 17.54 | 438.5 | 18.61% | 20.8 | 520 |  | Diferenciado
SF-01757 | Tê horizontal 90 graus para eletrocalha 50 mm x 50 mm | un | 25 | 16.43 | 410.75 | 18.61% | 19.49 | 487.25 |  | Diferenciado
SF-01758 | Suspensão ômega para eletrocalha 50 mm x 50 mm | un | 250 | 2.87 | 717.5 | 18.61% | 3.4 | 850 |  | Diferenciado
SF-01759 | Junção integral (emenda) para eletrocalha 50 mm x 50 mm | un | 250 | 2.51 | 627.5 | 18.61% | 2.98 | 745 |  | Diferenciado
SF-01760 | Curva horizontal 90 graus para eletrocalha 100 mm x 50 mm | un | 25 | 24.75 | 618.75 | 18.61% | 29.36 | 734 |  | Diferenciado
SF-01761 | Curva vertical 90 graus para eletrocalha 100 mm x 50 mm | un | 25 | 19.19 | 479.75 | 18.61% | 22.76 | 569 |  | Diferenciado
SF-01762 | Tê horizontal 90 graus para eletrocalha 100 mm x 50 mm | un | 25 | 22.2 | 555 | 18.61% | 26.33 | 658.25 |  | Diferenciado
SF-01763 | Suspensão ômega para eletrocalha 100 mm x 50 mm | un | 250 | 3.62 | 905 | 18.61% | 4.29 | 1072.5 |  | Diferenciado
SF-01764 | Junção integral (emenda) para eletrocalha 100 mm x 50 mm | un | 250 | 3.53 | 882.5 | 18.61% | 4.19 | 1047.5 |  | Diferenciado
SF-01765 | Curva horizontal 90 graus para eletrocalha 150 m, x 50 mm | un | 25 | 21.75 | 543.75 | 18.61% | 25.8 | 645 |  | Diferenciado
SF-01766 | Curva vertical 90 graus para eletrocalha 150 mm x 50 mm | un | 25 | 16.67 | 416.75 | 18.61% | 19.77 | 494.25 |  | Diferenciado
SF-01767 | Tê horizontal 90 graus para eletrocalha 150 mm x 50 mm | un | 25 | 27.65 | 691.25 | 18.61% | 32.8 | 820 |  | Diferenciado
SF-01768 | Suspensão ômega para eletrocalha 150 mm x 50 mm | un | 250 | 4.25 | 1062.5 | 18.61% | 5.04 | 1260 |  | Diferenciado
SF-01769 | Junção integral (emenda) para eletrocalha 150 mm x 50 mm | un | 250 | 3.36 | 840 | 18.61% | 3.99 | 997.5 |  | Diferenciado
SF-01770 | Curva horizontal 90 graus para eletrocalha 200 mm x 50 mm | un | 25 | 28.02 | 700.5 | 18.61% | 33.23 | 830.75 |  | Diferenciado
SF-01771 | Curva vertical 90 graus para eletrocalha 200 mm x 50 mm | un | 25 | 27.08 | 677 | 18.61% | 32.12 | 803 |  | Diferenciado
SF-01772 | Tê horizontal 90 graus para eletrocalha 200 mm x 50 mm | un | 25 | 37.33 | 933.25 | 18.61% | 44.28 | 1107 |  | Diferenciado
SF-01773 | Suspensão ômega para eletrocalha 200 mm x 50 mm | un | 250 | 6.22 | 1555 | 18.61% | 7.38 | 1845 |  | Diferenciado
SF-01774 | Junção integral (emenda) para eletrocalha 200 mm x 50 mm | un | 250 | 5.61 | 1402.5 | 18.61% | 6.65 | 1662.5 |  | Diferenciado
SF-01775 | Curva horizontal 90 graus para eletrocalha 200 mm x 100 mm | un | 25 | 34.48 | 862 | 18.61% | 40.9 | 1022.5 |  | Diferenciado
SF-01776 | Curva vertical 90 graus para eletrocalha 200 mm x 100 mm | un | 25 | 21.46 | 536.5 | 18.61% | 25.45 | 636.25 |  | Diferenciado
SF-01777 | Tê horizontal 90 graus para eletrocalha 200 mm x 100 mm | un | 25 | 52.82 | 1320.5 | 18.61% | 62.65 | 1566.25 |  | Diferenciado
SF-01778 | Suspensão ômega para eletrocalha 200 mm x 100 mm | un | 250 | 7.01 | 1752.5 | 18.61% | 8.31 | 2077.5 |  | Diferenciado
SF-01779 | Junção integral (emenda) para eletrocalha 200 mm x 100 mm | un | 250 | 4.95 | 1237.5 | 18.61% | 5.87 | 1467.5 |  | Diferenciado
SF-01780 | Curva horizontal 90 graus para eletrocalha 300 mm x 50 mm | un | 25 | 52.25 | 1306.25 | 18.61% | 61.97 | 1549.25 |  | Diferenciado
SF-01781 | Curva vertical 90 graus para eletrocalha 300 mm x 50 mm | un | 25 | 57.62 | 1440.5 | 18.61% | 68.34 | 1708.5 |  | Diferenciado
SF-01782 | Tê horizontal 90 graus para eletrocalha 300 mm x 50 mm | un | 25 | 41.56 | 1039 | 18.61% | 49.29 | 1232.25 |  | Diferenciado
SF-01783 | Suspensão ômega para eletrocalha 300 mm x 50 mm | un | 250 | 7.63 | 1907.5 | 18.61% | 9.05 | 2262.5 |  | Diferenciado
SF-01784 | Junção integral (emenda) para eletrocalha 300 mm x 50 mm | un | 250 | 7.28 | 1820 | 18.61% | 8.63 | 2157.5 |  | Diferenciado
SF-01785 | Curva horizontal 90 graus para eletrocalha 300 mm x 100 mm | un | 25 | 83.36 | 2084 | 18.61% | 98.87 | 2471.75 |  | Diferenciado
SF-01786 | Curva vertical 90 graus para eletrocalha 300 mm x 100 mm | un | 25 | 65.52 | 1638 | 18.61% | 77.71 | 1942.75 |  | Diferenciado
SF-01787 | Tê horizontal 90 graus para eletrocalha 300 mm x 100 mm | un | 25 | 85.01 | 2125.25 | 18.61% | 100.83 | 2520.75 |  | Diferenciado
SF-01788 | Suspensão ômega para eletrocalha 300 mm x 100 mm | un | 250 | 7.27 | 1817.5 | 18.61% | 8.62 | 2155 |  | Diferenciado
SF-01789 | Junção integral (emenda) para eletrocalha 300 mm x 100 mm | un | 250 | 11.4 | 2850 | 18.61% | 13.52 | 3380 |  | Diferenciado
SF-01790 | Curva horizontal 90 graus para eletrocalha 400 mm x 50 mm | un | 25 | 98.48 | 2462 | 18.61% | 116.81 | 2920.25 |  | Diferenciado
SF-01791 | Curva vertical 90 graus para eletrocalha 400 mm x 50 mm | un | 25 | 73.26 | 1831.5 | 18.61% | 86.89 | 2172.25 |  | Diferenciado
SF-01792 | Tê horizontal 90 graus para eletrocalha 400 mm x 50 mm | un | 25 | 133.59 | 3339.75 | 18.61% | 158.45 | 3961.25 |  | Diferenciado
SF-01793 | Suspensão ômega para eletrocalha 400 mm x 50 mm | un | 250 | 9.56 | 2390 | 18.61% | 11.34 | 2835 |  | Diferenciado
SF-01794 | Junção integral (emenda) para eletrocalha 400 mm x 50 mm | un | 250 | 7.08 | 1770 | 18.61% | 8.4 | 2100 |  | Diferenciado
SF-01795 | Curva horizontal 90 graus para eletrocalha 400 mm x 100 mm | un | 25 | 138.37 | 3459.25 | 18.61% | 164.12 | 4103 |  | Diferenciado
SF-01796 | Curva vertical 90 graus para eletrocalha 400 mm x 100 mm | un | 25 | 93.86 | 2346.5 | 18.61% | 111.33 | 2783.25 |  | Diferenciado
SF-01797 | Tê horizontal 90 graus para eletrocalha 400 mm x 100 mm | un | 25 | 115.12 | 2878 | 18.61% | 136.54 | 3413.5 |  | Diferenciado
SF-01798 | Suspensão ômega para eletrocalha 400 mm x 100 mm | un | 250 | 13.87 | 3467.5 | 18.61% | 16.45 | 4112.5 |  | Diferenciado
SF-01799 | Junção integral (emenda) para eletrocalha 400 mm x 100 mm | un | 250 | 8.42 | 2105 | 18.61% | 9.99 | 2497.5 |  | Diferenciado
SF-01800 | Curva horizontal 90 graus para eletrocalha 500 mm x 100 mm | un | 25 | 206.77 | 5169.25 | 18.61% | 245.25 | 6131.25 |  | Diferenciado
SF-01801 | Curva vertical 90 graus para eletrocalha 500 mm x 100 mm | un | 25 | 121.68 | 3042 | 18.61% | 144.32 | 3608 |  | Diferenciado
SF-01802 | Tê horizontal 90 graus para eletrocalha 500 mm x 100 mm | un | 25 | 203.65 | 5091.25 | 18.61% | 241.55 | 6038.75 |  | Diferenciado
SF-01803 | Suspensão ômega para eletrocalha 500 mm x 100 mm | un | 250 | 17.24 | 4310 | 18.61% | 20.45 | 5112.5 |  | Diferenciado
SF-01804 | Junção integral (emenda) para eletrocalha 500 mm x 100 mm | un | 250 | 10.84 | 2710 | 18.61% | 12.86 | 3215 |  | Diferenciado
SF-01805 | Saída de eletroduto para eletrocalha | un | 500 | 9.45 | 4725 | 18.61% | 11.21 | 5605 |  | Diferenciado
SF-01806 | Eletroduto de aço galvanizado de 1/2” | m | 500 | 5.65 | 2825 | 18.61% | 6.7 | 3350 |  | Diferenciado
SF-01807 | Eletroduto de aço galvanizado de 3/4” | m | 3000 | 7.676 | 23028 | 18.61% | 9.1 | 27300 |  | Diferenciado
SF-01808 | Eletroduto de aço galvanizado de 1” | m | 3000 | 11.3905 | 34171.5 | 18.61% | 13.51 | 40530 |  | Diferenciado
SF-01809 | Eletroduto de aço galvanizado de 1 1/4” | m | 1500 | 22.2015 | 33302.25 | 18.61% | 26.33 | 39495 |  | Diferenciado
SF-01810 | Eletroduto de aço galvanizado de 1 1/2” | m | 1500 | 24.719 | 37078.5 | 18.61% | 29.32 | 43980 |  | Diferenciado
SF-01811 | Eletroduto de aço galvanizado de 2” | m | 500 | 38.9405 | 19470.25 | 18.61% | 46.19 | 23095 |  | Diferenciado
SF-01812 | Eletroduto de aço galvanizado de 2 1/2” | m | 500 | 52.326 | 26163 | 18.61% | 62.06 | 31030 |  | Diferenciado
SF-01813 | Eletroduto de aço galvanizado de 3” | m | 500 | 63.175 | 31587.5 | 18.61% | 74.93 | 37465 |  | Diferenciado
SF-01814 | Eletroduto de aço galvanizado de 4” | m | 250 | 63.175 | 15793.75 | 18.61% | 74.93 | 18732.5 |  | Diferenciado
SF-01815 | Eletroduto de aço galvanizado a fogo de 3/4” | m | 0 |  |  | 26.42% |  |  |  | Padrão
SF-01816 | Eletroduto de aço galvanizado a fogo de 1” | m | 0 |  |  | 26.42% |  |  |  | Padrão
SF-01817 | Eletroduto de aço galvanizado a fogo de 1 1/4” | m | 0 |  |  | 26.42% |  |  |  | Padrão
SF-01818 | Eletroduto de aço galvanizado a fogo de 1 1/2” | m | 0 |  |  | 26.42% |  |  |  | Padrão
SF-01819 | Eletroduto de aço galvanizado a fogo de 2” | m | 0 |  |  | 26.42% |  |  |  | Padrão
SF-01820 | Eletroduto de aço galvanizado a fogo de 2 1/2” | m | 0 |  |  | 26.42% |  |  |  | Padrão
SF-01821 | Eletroduto de aço galvanizado a fogo de 3” | m | 0 |  |  | 26.42% |  |  |  | Padrão
SF-01822 | Eletroduto de aço galvanizado a fogo de 4” | m | 0 |  |  | 26.42% |  |  |  | Padrão
SF-01823 | Conector reto para eletroduto 1/2” | un | 500 | 5.1 | 2550 | 18.61% | 6.05 | 3025 |  | Diferenciado
SF-01824 | Luva para eletroduto 1/2” | un | 500 | 1.33 | 665 | 18.61% | 1.58 | 790 |  | Diferenciado
SF-01825 | Luva de emenda para eletroduto 1/2” | un | 500 | 6.45 | 3225 | 18.61% | 7.65 | 3825 |  | Diferenciado
SF-01826 | Curva para eletroduto 1/2” | un | 250 | 3.3155 | 828.875 | 18.61% | 3.93 | 982.5 |  | Diferenciado
SF-01827 | Conector reto para eletroduto 3/4” | un | 5250 | 1.9475 | 10224.375 | 18.61% | 2.31 | 12127.5 |  | Diferenciado
SF-01828 | Conector curvo para eletroduto 3/4” | un | 500 | 9.1865 | 4593.25 | 18.61% | 10.9 | 5450 |  | Diferenciado
SF-01829 | Luva para eletroduto 3/4” | un | 1050 | 1.4155 | 1486.275 | 18.61% | 1.68 | 1764 |  | Diferenciado
SF-01830 | Luva de emenda para eletroduto 3/4” | un | 1050 | 5.24 | 5502 | 18.61% | 6.22 | 6531 |  | Diferenciado
SF-01831 | Curva para eletroduto 3/4” | un | 500 | 3.7525 | 1876.25 | 18.61% | 4.45 | 2225 |  | Diferenciado
SF-01832 | Conector reto para eletroduto 1” | un | 5250 | 3.477 | 18254.25 | 18.61% | 4.12 | 21630 |  | Diferenciado
SF-01833 | Conector curvo para eletroduto 1” | un | 500 | 11.039 | 5519.5 | 18.61% | 13.09 | 6545 |  | Diferenciado
SF-01834 | Luva para eletroduto 1” | un | 1050 | 1.6435 | 1725.675 | 18.61% | 1.95 | 2047.5 |  | Diferenciado
SF-01835 | Luva de emenda para eletroduto 1” | un | 1050 | 6.36 | 6678 | 18.61% | 7.54 | 7917 |  | Diferenciado
SF-01836 | Curva para eletroduto 1” | un | 500 | 5.092 | 2546 | 18.61% | 6.04 | 3020 |  | Diferenciado
SF-01837 | Conector reto para eletroduto 1 1/4” | un | 1575 | 4.883 | 7690.725 | 18.61% | 5.79 | 9119.25 |  | Diferenciado
SF-01838 | Conector curvo para eletroduto 1 1/4” | un | 100 | 13.756 | 1375.6 | 18.61% | 16.32 | 1632 |  | Diferenciado
SF-01839 | Luva para eletroduto 1 1/4” | un | 250 | 2.9165 | 729.125 | 18.61% | 3.46 | 865 |  | Diferenciado
SF-01840 | Luva de emenda para eletroduto 1 1/4” | un | 250 | 9.85 | 2462.5 | 18.61% | 11.68 | 2920 |  | Diferenciado
SF-01841 | Curva para eletroduto 1 1/4” | un | 250 | 11.5995 | 2899.875 | 18.61% | 13.76 | 3440 |  | Diferenciado
SF-01842 | Conector reto para eletroduto 1 1/2” | un | 1575 | 7.619 | 11999.925 | 18.61% | 9.04 | 14238 |  | Diferenciado
SF-01843 | Conector curvo para eletroduto 1 1/2” | un | 100 | 21.28 | 2128 | 18.61% | 25.24 | 2524 |  | Diferenciado
SF-01844 | Luva para eletroduto 1 1/2” | un | 250 | 4.218 | 1054.5 | 18.61% | 5 | 1250 |  | Diferenciado
SF-01845 | Luva de emenda para eletroduto 1 1/2” | un | 250 | 11.6 | 2900 | 18.61% | 13.76 | 3440 |  | Diferenciado
SF-01846 | Curva para eletroduto 1 1/2” | un | 250 | 14.155 | 3538.75 | 18.61% | 16.79 | 4197.5 |  | Diferenciado
SF-01847 | Conector reto para eletroduto 2” | un | 1000 | 8.436 | 8436 | 18.61% | 10.01 | 10010 |  | Diferenciado
SF-01848 | Conector curvo para eletroduto 2” | un | 100 | 43.1205 | 4312.05 | 18.61% | 51.15 | 5115 |  | Diferenciado
SF-01849 | Luva para eletroduto 2” | un | 250 | 5.8805 | 1470.125 | 18.61% | 6.97 | 1742.5 |  | Diferenciado
SF-01850 | Luva de emenda para eletroduto 2” | un | 250 | 16.7 | 4175 | 18.61% | 19.81 | 4952.5 |  | Diferenciado
SF-01851 | Curva para eletroduto 2” | un | 250 | 20.7765 | 5194.125 | 18.61% | 24.64 | 6160 |  | Diferenciado
SF-01852 | Conector reto para eletroduto 2 1/2” | un | 1050 | 37.92 | 39816 | 18.61% | 44.98 | 47229 |  | Diferenciado
SF-01853 | Conector curvo para eletroduto 2 1/2” | un | 100 | 101.2985 | 10129.85 | 18.61% | 120.15 | 12015 |  | Diferenciado
SF-01854 | Luva para eletroduto 2 1/2” | un | 250 | 8.588 | 2147 | 18.61% | 10.19 | 2547.5 |  | Diferenciado
SF-01855 | Luva de emenda para eletroduto 2 1/2” | un | 250 | 31.58 | 7895 | 18.61% | 37.46 | 9365 |  | Diferenciado
SF-01856 | Curva para eletroduto 2 1/2” | un | 250 | 52.6205 | 13155.125 | 18.61% | 62.41 | 15602.5 |  | Diferenciado
SF-01857 | Conector reto para eletroduto 3” | un | 500 | 27.835 | 13917.5 | 18.61% | 33.02 | 16510 |  | Diferenciado
SF-01858 | Conector curvo para eletroduto 3” | un | 50 | 122.1415 | 6107.075 | 18.61% | 144.87 | 7243.5 |  | Diferenciado
SF-01859 | Luva para eletroduto 3” | un | 150 | 13.072 | 1960.8 | 18.61% | 15.5 | 2325 |  | Diferenciado
SF-01860 | Luva de emenda para eletroduto 3” | un | 150 | 61.42 | 9213 | 18.61% | 72.85 | 10927.5 |  | Diferenciado
SF-01861 | Curva para eletroduto 3” | un | 150 | 69.084 | 10362.6 | 18.61% | 81.94 | 12291 |  | Diferenciado
SF-01862 | Conector reto para eletroduto 4” | un | 500 | 43.6335 | 21816.75 | 18.61% | 51.75 | 25875 |  | Diferenciado
SF-01863 | Conector curvo para eletroduto 4” | un | 50 | 224.808 | 11240.4 | 18.61% | 266.64 | 13332 |  | Diferenciado
SF-01864 | Luva para eletroduto 4” | un | 150 | 20.6245 | 3093.675 | 18.61% | 24.46 | 3669 |  | Diferenciado
SF-01865 | Luva de emenda para eletroduto 4” | un | 150 | 71.21 | 10681.5 | 18.61% | 84.46 | 12669 |  | Diferenciado
SF-01866 | Curva para eletroduto 4” | un | 150 | 117.1635 | 17574.525 | 18.61% | 138.97 | 20845.5 |  | Diferenciado
SF-01867 | Eletroduto de PVC Corrugado Reforçado 3/4” (DE 25mm) | m | 1050 | 5.073 | 5326.65 | 18.61% | 6.02 | 6321 |  | Diferenciado
SF-01868 | Eletroduto de PVC Corrugado Reforçado 1” (DE 32mm) | m | 500 | 9.7565 | 4878.25 | 18.61% | 11.57 | 5785 |  | Diferenciado
SF-01869 | Eletroduto flexível metálico com capa de PVC 3/4” | m | 1825 | 8.512 | 15534.4 | 18.61% | 10.1 | 18432.5 |  | Diferenciado
SF-01870 | Conector para eletroduto flexível metálico 3/4” | un | 1050 | 17.99 | 18889.5 | 18.61% | 21.34 | 22407 |  | Diferenciado
SF-01871 | Eletroduto flexível metálico com capa de PVC 1” | m | 1825 | 11.1625 | 20371.5625 | 18.61% | 13.24 | 24163 |  | Diferenciado
SF-01872 | Conector para eletroduto flexível metálico 1” | un | 1050 | 26.63 | 27961.5 | 18.61% | 31.59 | 33169.5 |  | Diferenciado
SF-01873 | Eletroduto flexível metálico com capa de PVC 1 1/4” | m | 500 | 16.853 | 8426.5 | 18.61% | 19.99 | 9995 |  | Diferenciado
SF-01874 | Conector para eletroduto flexível metálico 1 1/4” | un | 250 | 36.79 | 9197.5 | 18.61% | 43.64 | 10910 |  | Diferenciado
SF-01875 | Eletroduto flexível metálico com capa de PVC 1 1/2” | m | 500 | 21.6885 | 10844.25 | 18.61% | 25.72 | 12860 |  | Diferenciado
SF-01876 | Conector para eletroduto flexível metálico 1 1/2” | un | 250 | 34.47 | 8617.5 | 18.61% | 40.88 | 10220 |  | Diferenciado
SF-01877 | Eletroduto flexível metálico com capa de PVC 2” | m | 1050 | 28.8895 | 30333.975 | 18.61% | 34.27 | 35983.5 |  | Diferenciado
SF-01878 | Conector para eletroduto flexível metálico 2” | un | 500 | 74.25 | 37125 | 18.61% | 88.07 | 44035 |  | Diferenciado
SF-01879 | Eletroduto de PEAD de 1 1/4” | m | 250 | 3.6005 | 900.125 | 18.61% | 4.27 | 1067.5 |  | Diferenciado
SF-01880 | Terminal para eletroduto de PEAD de 1 1/4” | un | 25 | 5.9945 | 149.8625 | 18.61% | 7.11 | 177.75 |  | Diferenciado
SF-01881 | Eletroduto de PEAD de 2” | m | 250 | 5.9375 | 1484.375 | 18.61% | 7.04 | 1760 |  | Diferenciado
SF-01882 | Terminal para eletroduto de PEAD de 2” | un | 25 | 6.84 | 171 | 18.61% | 8.11 | 202.75 |  | Diferenciado
SF-01883 | Eletroduto de PEAD de 3” | m | 500 | 8.3125 | 4156.25 | 18.61% | 9.86 | 4930 |  | Diferenciado
SF-01884 | Terminal para eletroduto de PEAD de 3” | un | 50 | 10.089 | 504.45 | 18.61% | 11.97 | 598.5 |  | Diferenciado
SF-01885 | Eletroduto de PVC de 3/4” | m | 1300 | 6.327 | 8225.1 | 18.61% | 7.5 | 9750 |  | Diferenciado
SF-01886 | Luva para eletroduto de PVC de 3/4” | un | 500 | 1.3015 | 650.75 | 18.61% | 1.54 | 770 |  | Diferenciado
SF-01887 | Curva para eletroduto de PVC de 3/4” | un | 150 | 2.812 | 421.8 | 18.61% | 3.34 | 501 |  | Diferenciado
SF-01888 | Eletroduto de PVC de 1” | m | 2100 | 9.8895 | 20767.95 | 18.61% | 11.73 | 24633 |  | Diferenciado
SF-01889 | Luva para eletroduto de PVC de 1” | un | 1050 | 1.8145 | 1905.225 | 18.61% | 2.15 | 2257.5 |  | Diferenciado
SF-01890 | Curva para eletroduto de PVC de 1” | un | 500 | 3.8855 | 1942.75 | 18.61% | 4.61 | 2305 |  | Diferenciado
SF-01891 | Eletroduto de PVC de 1 1/4” | m | 500 | 13.167 | 6583.5 | 18.61% | 15.62 | 7810 |  | Diferenciado
SF-01892 | Luva para eletroduto de PVC de 1 1/4” | un | 250 | 2.8215 | 705.375 | 18.61% | 3.35 | 837.5 |  | Diferenciado
SF-01893 | Curva para eletroduto de PVC de 1 1/4” | un | 50 | 5.13 | 256.5 | 18.61% | 6.08 | 304 |  | Diferenciado
SF-01894 | Eletroduto de PVC de 1 1/2” | m | 500 | 14.4685 | 7234.25 | 18.61% | 17.16 | 8580 |  | Diferenciado
SF-01895 | Luva para eletroduto de PVC de 1 1/2” | un | 250 | 3.876 | 969 | 18.61% | 4.6 | 1150 |  | Diferenciado
SF-01896 | Curva para eletroduto de PVC de 1 1/2” | un | 50 | 6.213 | 310.65 | 18.61% | 7.37 | 368.5 |  | Diferenciado
SF-01897 | Eletroduto de PVC de 2” | m | 500 | 23.655 | 11827.5 | 18.61% | 28.06 | 14030 |  | Diferenciado
SF-01898 | Luva para eletroduto de PVC de 2” | un | 250 | 5.6145 | 1403.625 | 18.61% | 6.66 | 1665 |  | Diferenciado
SF-01899 | Curva para eletroduto de PVC de 2” | un | 50 | 10.0985 | 504.925 | 18.61% | 11.98 | 599 |  | Diferenciado
SF-01900 | Eletroduto de PVC de 3” | m | 500 | 43.2725 | 21636.25 | 18.61% | 51.33 | 25665 |  | Diferenciado
SF-01901 | Luva para eletroduto de PVC de 3” | un | 250 | 16.7675 | 4191.875 | 18.61% | 19.89 | 4972.5 |  | Diferenciado
SF-01902 | Curva para eletroduto de PVC de 3” | un | 50 | 25.802 | 1290.1 | 18.61% | 30.6 | 1530 |  | Diferenciado
SF-01903 | Fonte industrial 15 W | un | 0 |  |  | 26.42% |  |  |  | Padrão
SF-01904 | Fonte industrial 35 W | un | 0 |  |  | 26.42% |  |  |  | Padrão
SF-01905 | Fonte industrial 60 W | un | 0 |  |  | 26.42% |  |  |  | Padrão
SF-01906 | Fonte industrial 120 W | un | 0 |  |  | 26.42% |  |  |  | Padrão
SF-01907 | Transformador de comando 100 VA | un | 0 |  |  | 26.42% |  |  |  | Padrão
SF-01908 | Transformador de comando 300 VA | un | 0 |  |  | 26.42% |  |  |  | Padrão
SF-01909 | Chave Seccionadora Saca Fusível 100 A | un | 0 |  |  | 26.42% |  |  |  | Padrão
SF-01910 | Chave Seccionadora Saca Fusível 160 A | un | 0 |  |  | 26.42% |  |  |  | Padrão
SF-01911 | Chave Seccionadora Saca Fusível 250 A | un | 0 |  |  | 26.42% |  |  |  | Padrão
SF-01912 | Chave Seccionadora Saca Fusível 400 A | un | 0 |  |  | 26.42% |  |  |  | Padrão
SF-01913 | Porta fusível cartucho | un | 0 |  |  | 26.42% |  |  |  | Padrão
SF-01914 | Fusível cartucho | un | 0 |  |  | 26.42% |  |  |  | Padrão
SF-01915 | Base fusível NH 00 / NH 000 | un | 0 | 0 | 0 | 26.42% | 0 | 0 |  | Padrão
SF-01916 | Base fusível NH 1 | un | 0 | 0 | 0 | 26.42% | 0 | 0 |  | Padrão
SF-01917 | Base fusível NH 2 | un | 0 | 0 | 0 | 26.42% | 0 | 0 |  | Padrão
SF-01918 | Base fusível NH 3 | un | 0 | 0 | 0 | 26.42% | 0 | 0 |  | Padrão
SF-01919 | Fusível NH 000 | un | 0 | 0 | 0 | 26.42% | 0 | 0 |  | Padrão
SF-01920 | Fusível NH 00 Ultrarrápido | un | 0 |  |  | 26.42% |  |  |  | Padrão
SF-01921 | Fusível NH 1 | un | 0 | 0 | 0 | 26.42% | 0 | 0 |  | Padrão
SF-01922 | Fusível NH 1 Ultrarrápido | un | 0 |  |  | 26.42% |  |  |  | Padrão
SF-01923 | Fusível NH 2 | un | 0 | 0 | 0 | 26.42% | 0 | 0 |  | Padrão
SF-01924 | Fusível NH 2 Ultrarrápido | un | 0 |  |  | 26.42% |  |  |  | Padrão
SF-01925 | Fusível NH 3 | un | 0 | 0 | 0 | 26.42% | 0 | 0 |  | Padrão
SF-01926 | Fusível NH 3 Ultrarrápido | un | 0 |  |  | 26.42% |  |  |  | Padrão
SF-01927 | Kit base fusível Diazed | un | 0 |  |  | 26.42% |  |  |  | Padrão
SF-01928 | Fusível Diazed | un | 0 | 8.8825 | 0 | 26.42% | 11.23 | 0 |  | Padrão
SF-01929 | Poste balizador para jardim 50cm | un | 100 | 214.4 | 21440 | 18.61% | 254.3 | 25430 |  | Diferenciado
SF-01930 | Poste balizador para jardim 80cm | un | 50 | 394.75 | 19737.5 | 18.61% | 468.21 | 23410.5 |  | Diferenciado
SF-01931 | Luminária LED para poste 20 W | un | 0 |  |  | 26.42% |  |  |  | Padrão
SF-01932 | Luminária LED para poste 30 W | un | 100 | 222.54 | 22254 | 18.61% | 263.95 | 26395 |  | Diferenciado
SF-01933 | Luminária LED para poste 60 W | un | 100 | 309 | 30900 | 18.61% | 366.5 | 36650 |  | Diferenciado
SF-01934 | Luminária LED para poste 90 W | un | 150 | 826.43 | 123964.5 | 18.61% | 980.23 | 147034.5 |  | Diferenciado
SF-01935 | Luminária LED para poste 120 W | un | 150 | 560 | 84000 | 18.61% | 664.22 | 99633 |  | Diferenciado
SF-01936 | Luminária LED para poste 150 W | un | 150 | 589 | 88350 | 18.61% | 698.61 | 104791.5 |  | Diferenciado
SF-01937 | Luminária LED para poste 210 W | un | 150 | 1145.07 | 171760.5 | 18.61% | 1358.17 | 203725.5 |  | Diferenciado
SF-01938 | Luminária LED Wall Washer 36 W | un | 0 |  |  | 26.42% |  |  |  | Padrão
SF-01939 | Luminária LED Wall Washer 72 W | un | 0 |  |  | 26.42% |  |  |  | Padrão
SF-01940 | Luminária tipo balizador de solo | un | 25 | 75.78 | 1894.5 | 18.61% | 89.88 | 2247 |  | Diferenciado
SF-01941 | Luminária para poste 70 W | un | 12.5 | 274.65 | 3433.125 | 18.61% | 325.76 | 4072 |  | Diferenciado
SF-01942 | Luminária para poste 250 W | un | 50 | 385 | 19250 | 18.61% | 456.65 | 22832.5 |  | Diferenciado
SF-01943 | Luminária para poste 400 W | un | 15 | 405.67 | 6085.05 | 18.61% | 481.17 | 7217.55 |  | Diferenciado
SF-01944 | Poste reto 3 m | un | 8 | 389.139 | 3113.112 | 18.61% | 461.56 | 3692.48 |  | Diferenciado
SF-01945 | Poste reto 5 m | un | 5 | 643.34 | 3216.7 | 18.61% | 763.07 | 3815.35 |  | Diferenciado
SF-01946 | Poste curvo simples 8 m | un | 5 | 1510.3765 | 7551.8825 | 18.61% | 1791.46 | 8957.3 |  | Diferenciado
SF-01947 | Poste curvo simples 12 m | un | 5 | 2225.22 | 11126.1 | 18.61% | 2639.33 | 13196.65 |  | Diferenciado
SF-01948 | Poste curvo duplo 8 m | un | 8 | 1778.4855 | 14227.884 | 18.61% | 2109.46 | 16875.68 |  | Diferenciado
SF-01949 | Braço para iluminação | un | 13 | 33.9245 | 441.0185 | 18.61% | 40.24 | 523.12 |  | Diferenciado
SF-01950 | Suporte para luminária de poste simples | un | 200 | 116.3 | 23260 | 18.61% | 137.94 | 27588 |  | Diferenciado
SF-01951 | Suporte para luminária de poste duplo | un | 200 | 137.5 | 27500 | 18.61% | 163.09 | 32618 |  | Diferenciado
SF-01952 | Suporte para luminária de poste quadruplo | un | 200 | 205.5 | 41100 | 18.61% | 243.74 | 48748 |  | Diferenciado
SF-01953 | Globo para luminária | un | 50 | 104.9 | 5245 | 18.61% | 124.42 | 6221 |  | Diferenciado
SF-01954 | Luminária retangular para poste | un | 25 | 477.12 | 11928 | 18.61% | 565.91 | 14147.75 |  | Diferenciado
SF-01955 | Poste globo duplo | un | 12.5 | 745 | 9312.5 | 18.61% | 883.64 | 11045.5 |  | Diferenciado
SF-01956 | Bloco autônomo de emergência 500 lumens | un | 1050 | 172.82 | 181461 | 18.61% | 204.98 | 215229 |  | Diferenciado
SF-01957 | Bloco autônomo de emergência 1000 lumens | un | 375 | 215.76 | 80910 | 18.61% | 255.91 | 95966.25 |  | Diferenciado
SF-01958 | Bloco autônomo de emergência 1500 lumens | un | 250 | 335.18 | 83795 | 18.61% | 397.56 | 99390 |  | Diferenciado
SF-01959 | Bloco autônomo de emergência 2400 lumens | un | 150 | 863.28 | 129492 | 18.61% | 1023.94 | 153591 |  | Diferenciado
SF-01960 | Fita de LED (baixa densidade de potência) | un | 25 | 71.88 | 1797 | 18.61% | 85.26 | 2131.5 |  | Diferenciado
SF-01961 | Fita de LED (alta densidade de potência) | un | 25 | 98.38 | 2459.5 | 18.61% | 116.69 | 2917.25 |  | Diferenciado
SF-01962 | Fita de LED (baixa densidade de potência) IP65 | un | 15 | 98.24 | 1473.6 | 18.61% | 116.52 | 1747.8 |  | Diferenciado
SF-01963 | Fita de LED (alta densidade de potência) IP65 | un | 15 | 131.35 | 1970.25 | 18.61% | 155.79 | 2336.85 |  | Diferenciado
SF-01964 | Lâmpada LED Dicróica | un | 0 |  |  | 26.42% |  |  |  | Padrão
SF-01965 | Lâmpada LED PAR 20 | un | 0 |  |  | 26.42% |  |  |  | Padrão
SF-01966 | Lâmpada LED PAR 30 | un | 0 |  |  | 26.42% |  |  |  | Padrão
SF-01967 | Lâmpada LED PAR 30 Alta Intensidade | un | 0 |  |  | 26.42% |  |  |  | Padrão
SF-01968 | Lâmpada LED PAR 38 | un | 0 |  |  | 26.42% |  |  |  | Padrão
SF-01969 | Lâmpada LED PAR 20 IP65 | un | 0 |  |  | 26.42% |  |  |  | Padrão
SF-01970 | Lâmpada LED PAR 30 IP65 | un | 0 |  |  | 26.42% |  |  |  | Padrão
SF-01971 | Lâmpada LED PAR 38 IP65 | un | 0 |  |  | 26.42% |  |  |  | Padrão
SF-01972 | Lâmpada LED Bulbo 6 W | un | 775 | 6.31 | 4890.25 | 18.61% | 7.48 | 5797 |  | Diferenciado
SF-01973 | Lâmpada LED Bulbo 8 W | un | 775 | 8.81 | 6827.75 | 18.61% | 10.45 | 8098.75 |  | Diferenciado
SF-01974 | Lâmpada LED Bulbo 9,5 W | un | 2500 | 7.39 | 18475 | 18.61% | 8.77 | 21925 |  | Diferenciado
SF-01975 | Lâmpada LED Bulbo 12 W | un | 2500 | 18.11 | 45275 | 18.61% | 21.48 | 53700 |  | Diferenciado
SF-01976 | Lâmpada LED 17 W | un | 250 | 13.4 | 3350 | 18.61% | 15.89 | 3972.5 |  | Diferenciado
SF-01977 | Lâmpada LED 30 W | un | 250 | 105.36 | 26340 | 18.61% | 124.97 | 31242.5 |  | Diferenciado
SF-01978 | Lâmpada LED 40 W | un | 0 |  |  | 26.42% |  |  |  | Padrão
SF-01979 | Lâmpada LED 65 W | un | 0 |  |  | 26.42% |  |  |  | Padrão
SF-01980 | Lâmpada LED 80 W | un | 0 |  |  | 26.42% |  |  |  | Padrão
SF-01981 | Lâmpada LED 100 W | un | 0 |  |  | 26.42% |  |  |  | Padrão
SF-01982 | Lâmpada LED 120 W | un | 0 |  |  | 26.42% |  |  |  | Padrão
SF-01983 | Lâmpada LED Tipo Vela | un | 0 |  |  | 26.42% |  |  |  | Padrão
SF-01984 | Lâmpada LED Tipo Bolinha | un | 210 | 10.44 | 2192.4 | 18.61% | 12.38 | 2599.8 |  | Diferenciado
SF-01985 | Lâmpada LED Tipo R 63 | un | 0 |  |  | 26.42% |  |  |  | Padrão
SF-01986 | Tubo LED T5 7,5 W | un | 1575 | 50.98 | 80293.5 | 18.61% | 60.47 | 95240.25 |  | Diferenciado
SF-01987 | Tubo LED T5 15 W | un | 7750 | 84.86 | 657665 | 18.61% | 100.65 | 780037.5 |  | Diferenciado
SF-01988 | Tubo LED T5 26 W HO | un | 250 | 118.79 | 29697.5 | 18.61% | 140.9 | 35225 |  | Diferenciado
SF-01989 | Tubo LED T8 9 W | un | 4000 | 12.4 | 49600 | 18.61% | 14.71 | 58840 |  | Diferenciado
SF-01990 | Tubo LED T8 18 W | un | 10500 | 22.92 | 240660 | 18.61% | 27.19 | 285495 |  | Diferenciado
SF-01991 | Tubo LED T8 18 W HO | un | 0 |  |  | 26.42% |  |  |  | Padrão
SF-01992 | Lâmpada fluorescente T5 14 W | un | 1575 | 16.07 | 25310.25 | 18.61% | 19.06 | 30019.5 |  | Diferenciado
SF-01993 | Lâmpada fluorescente T5 28 W | un | 5250 | 16.88 | 88620 | 18.61% | 20.02 | 105105 |  | Diferenciado
SF-01994 | Lâmpada fluorescente T8 16 W | un | 3125 | 13.78 | 43062.5 | 18.61% | 16.34 | 51062.5 |  | Diferenciado
SF-01995 | Lâmpada fluorescente T8 32 W | un | 7750 | 22.56 | 174840 | 18.61% | 26.76 | 207390 |  | Diferenciado
SF-01996 | Lâmpada PL 9 W | un | 0 |  |  | 26.42% |  |  |  | Padrão
SF-01997 | Lâmpada PL 26 W | un | 0 |  |  | 26.42% |  |  |  | Padrão
SF-01998 | Lâmpada PL 36 W | un | 0 |  |  | 26.42% |  |  |  | Padrão
SF-01999 | Lâmpada Vapor Metálico 70 W | un | 0 |  |  | 26.42% |  |  |  | Padrão
SF-02000 | Lâmpada Vapor Metálico 150 W | un | 0 |  |  | 26.42% |  |  |  | Padrão
SF-02001 | Lâmpada Vapor Metálico 250 W | un | 0 |  |  | 26.42% |  |  |  | Padrão
SF-02002 | Lâmpada Vapor Metálico 400 W | un | 0 |  |  | 26.42% |  |  |  | Padrão
SF-02003 | Lâmpada Vapor Metálico 2000 W | un | 0 |  |  | 26.42% |  |  |  | Padrão
SF-02004 | Lâmpada Halógena 300 W | un | 0 |  |  | 26.42% |  |  |  | Padrão
SF-02005 | Luminária Plafon LED Slim 15 W | un | 250 | 51.39 | 12847.5 | 18.61% | 60.95 | 15237.5 |  | Diferenciado
SF-02006 | Luminária Plafon LED Slim 24 W | un | 250 | 64.65 | 16162.5 | 18.61% | 76.68 | 19170 |  | Diferenciado
SF-02007 | Luminária LED Downlight 14 W | un | 25 | 20.98 | 524.5 | 18.61% | 24.88 | 622 |  | Diferenciado
SF-02008 | Luminária LED Downlight 25 W | un | 25 | 29.95 | 748.75 | 18.61% | 35.52 | 888 |  | Diferenciado
SF-02009 | Luminária LED Downlight 35 W | un | 25 | 100.21 | 2505.25 | 18.61% | 118.86 | 2971.5 |  | Diferenciado
SF-02010 | Luminária Hermética 2 x 14 W | un | 150 | 104.83 | 15724.5 | 18.61% | 124.34 | 18651 |  | Diferenciado
SF-02011 | Luminária Hermética 28 W | un | 150 | 103 | 15450 | 18.61% | 122.17 | 18325.5 |  | Diferenciado
SF-02012 | Luminária Hermética 2 x 28 W | un | 775 | 89.69 | 69509.75 | 18.61% | 106.38 | 82444.5 |  | Diferenciado
SF-02013 | Luminária LED Highbay 60 W | un | 0 |  |  | 26.42% |  |  |  | Padrão
SF-02014 | Luminária LED Highbay 80 W | un | 0 |  |  | 26.42% |  |  |  | Padrão
SF-02015 | Luminária LED Highbay 120 W | un | 0 |  |  | 26.42% |  |  |  | Padrão
SF-02016 | Luminária LED Highbay 150 W | un | 0 |  |  | 26.42% |  |  |  | Padrão
SF-02017 | Luminária LED Highbay 200 W | un | 0 |  |  | 26.42% |  |  |  | Padrão
SF-02018 | Luminária LED Linear 8 W | un | 25 | 94.35 | 2358.75 | 18.61% | 111.91 | 2797.75 |  | Diferenciado
SF-02019 | Luminária LED Linear 14 W | un | 25 | 99.59 | 2489.75 | 18.61% | 118.12 | 2953 |  | Diferenciado
SF-02020 | Luminária LED Linear 20 W | un | 25 | 168.84 | 4221 | 18.61% | 200.26 | 5006.5 |  | Diferenciado
SF-02021 | Luminária LED Linear tipo calha 16 W | un | 50 | 128.75 | 6437.5 | 18.61% | 152.71 | 7635.5 |  | Diferenciado
SF-02022 | Luminária LED Linear tipo calha 32 W | un | 50 | 183.2 | 9160 | 18.61% | 217.29 | 10864.5 |  | Diferenciado
SF-02023 | Luminária spot de sobrepor | un | 100 | 65.9 | 6590 | 18.61% | 78.16 | 7816 |  | Diferenciado
SF-02024 | Luminária spot de embutir | un | 100 | 51.85 | 5185 | 18.61% | 61.5 | 6150 |  | Diferenciado
SF-02025 | Luminária arandela | un | 150 | 45.72 | 6858 | 18.61% | 54.23 | 8134.5 |  | Diferenciado
SF-02026 | Luminária plafon 30 cm | un | 250 | 45.45 | 11362.5 | 18.61% | 53.91 | 13477.5 |  | Diferenciado
SF-02027 | Luminária plafon 40 cm | un | 250 | 97.15 | 24287.5 | 18.61% | 115.23 | 28807.5 |  | Diferenciado
SF-02028 | Luminária plafon LED redondo 10 W | un | 0 |  |  | 26.42% |  |  |  | Padrão
SF-02029 | Luminária plafon LED redondo 16 W | un | 0 |  |  | 26.42% |  |  |  | Padrão
SF-02030 | Luminária plafon LED redondo 20 W | un | 0 |  |  | 26.42% |  |  |  | Padrão
SF-02031 | Luminária T5 2 x 14 W de embutir | un | 250 | 104.74 | 26185 | 18.61% | 124.23 | 31057.5 |  | Diferenciado
SF-02032 | Luminária T5 2 x 14 W de sobrepor | un | 250 | 123.6 | 30900 | 18.61% | 146.6 | 36650 |  | Diferenciado
SF-02033 | Luminária T5 2 x 28 W de embutir | un | 500 | 196.16 | 98080 | 18.61% | 232.67 | 116335 |  | Diferenciado
SF-02034 | Luminária T5 2 x 28 W de sobrepor | un | 500 | 138.35 | 69175 | 18.61% | 164.1 | 82050 |  | Diferenciado
SF-02035 | Luminária tartaruga | un | 150 | 222.54 | 33381 | 18.61% | 263.95 | 39592.5 |  | Diferenciado
SF-02036 | Projetor LED para o Plenário Senado Federal | un | 0 |  |  | 26.42% |  |  |  | Padrão
SF-02037 | Receptáculo E27 | un | 0 |  |  | 26.42% |  |  |  | Padrão
SF-02038 | Driver para LED 30 W | un | 0 |  |  | 26.42% |  |  |  | Padrão
SF-02039 | Driver para LED 60 W | un | 0 |  |  | 26.42% |  |  |  | Padrão
SF-02040 | Driver para LED 30 W IP65 | un | 0 |  |  | 26.42% |  |  |  | Padrão
SF-02041 | Driver para LED 60 W IP65 | un | 0 |  |  | 26.42% |  |  |  | Padrão
SF-02042 | Driver para LED 320 W | un | 0 |  |  | 26.42% |  |  |  | Padrão
SF-02043 | Driver para LED corrente constante 350 mA | un | 0 |  |  | 26.42% |  |  |  | Padrão
SF-02044 | Driver para LED corrente constante 700 mA | un | 0 |  |  | 26.42% |  |  |  | Padrão
SF-02045 | Reator para 1 lâmpada fluorescente T5 | un | 0 |  |  | 26.42% |  |  |  | Padrão
SF-02046 | Reator para 2 lâmpadas fluorescentes T5 | un | 0 |  |  | 26.42% |  |  |  | Padrão
SF-02047 | Reator para 1 lâmpada fluorescente T8 16 W | un | 0 |  |  | 26.42% |  |  |  | Padrão
SF-02048 | Reator para 2 lâmpadas fluorescentes T8 16 W | un | 0 |  |  | 26.42% |  |  |  | Padrão
SF-02049 | Reator para 1 lâmpada fluorescente T8 32 W | un | 0 |  |  | 26.42% |  |  |  | Padrão
SF-02050 | Reator para 2 lâmpadas fluorescentes T8 32 W | un | 0 |  |  | 26.42% |  |  |  | Padrão
SF-02051 | Reator para lâmpadas de descarga 70 W | un | 0 |  |  | 26.42% |  |  |  | Padrão
SF-02052 | Reator para lâmpadas de descarga 150 W | un | 0 |  |  | 26.42% |  |  |  | Padrão
SF-02053 | Reator para lâmpadas de descarga 250 W | un | 0 |  |  | 26.42% |  |  |  | Padrão
SF-02054 | Reator para lâmpadas de descarga 400 W | un | 0 |  |  | 26.42% |  |  |  | Padrão
SF-02055 | Reator para lâmpadas de descarga 2000 W | un | 0 |  |  | 26.42% |  |  |  | Padrão
SF-02056 | Reator para lâmpada PL até 42 W | un | 0 |  |  | 26.42% |  |  |  | Padrão
SF-02057 | Refletor LED 10 W IP65 | un | 500 | 66.22 | 33110 | 18.61% | 78.54 | 39270 |  | Diferenciado
SF-02058 | Refletor LED 30 W IP65 | un | 1000 | 154.99 | 154990 | 18.61% | 183.83 | 183830 |  | Diferenciado
SF-02059 | Refletor LED 50 W IP65 | un | 1000 | 242.54 | 242540 | 18.61% | 287.68 | 287680 |  | Diferenciado
SF-02060 | Refletor LED 100 W IP65 | un | 250 | 242.93 | 60732.5 | 18.61% | 288.14 | 72035 |  | Diferenciado
SF-02061 | Refletor LED 150 W IP65 | un | 100 | 374.92 | 37492 | 18.61% | 444.69 | 44469 |  | Diferenciado
SF-02062 | Refletor LED 200 W IP65 | un | 100 | 460.69 | 46069 | 18.61% | 546.42 | 54642 |  | Diferenciado
SF-02063 | Refletor LED 20 W IP65 com sensor | un | 500 | 94.49 | 47245 | 18.61% | 112.07 | 56035 |  | Diferenciado
SF-02064 | Trilho eletrificado para iluminação | m | 50 | 76.66 | 3833 | 18.61% | 90.93 | 4546.5 |  | Diferenciado
SF-02065 | Ponteira para trilho eletrificado para iluminação | un | 0 |  |  | 18.61% |  |  |  | Diferenciado
SF-02066 | Fixador de teto para trilho eletrificado para iluminação | un | 0 |  |  | 18.61% |  |  |  | Diferenciado
SF-02067 | Conexão reta para trilho eletrificado para iluminação | un | 25 | 19.46 | 486.5 | 18.61% | 23.08 | 577 |  | Diferenciado
SF-02068 | Conexão 90 graus para trilho eletrificado para iluminação | un | 25 | 28.07 | 701.75 | 18.61% | 33.29 | 832.25 |  | Diferenciado
SF-02069 | Conexão T para trilho eletrificado para iluminação | un | 25 | 43.87 | 1096.75 | 18.61% | 52.03 | 1300.75 |  | Diferenciado
SF-02070 | Conexão cruz para trilho eletrificado para iluminação | un | 25 | 54.59 | 1364.75 | 18.61% | 64.75 | 1618.75 |  | Diferenciado
SF-02071 | Plug para trilho eletrificado para iluminação | un | 0 |  |  | 18.61% |  |  |  | Diferenciado
SF-02072 | Spot para trilho eletrificado para iluminação | un | 50 | 187.66 | 9383 | 18.61% | 222.58 | 11129 |  | Diferenciado
SF-02073 | Mão francesa simples | un | 500 | 23.62 | 11810 | 18.61% | 28.02 | 14010 |  | Diferenciado
SF-02074 | Mão francesa dupla | un | 500 | 49.08 | 24540 | 18.61% | 58.21 | 29105 |  | Diferenciado
SF-02075 | Mão francesa reforçada | un | 250 | 97.78 | 24445 | 18.61% | 115.98 | 28995 |  | Diferenciado
SF-02076 | Chumbador 1/4” | un | 500 | 1.0545 | 527.25 | 18.61% | 1.25 | 625 |  | Diferenciado
SF-02077 | Chumbador 5/16” | un | 1000 | 2.14 | 2140 | 18.61% | 2.54 | 2540 |  | Diferenciado
SF-02078 | Chumbador 3/8” | un | 1575 | 2.71 | 4268.25 | 18.61% | 3.21 | 5055.75 |  | Diferenciado
SF-02079 | Barra roscada 1/4” | m | 250 | 3.76 | 940 | 18.61% | 4.46 | 1115 |  | Diferenciado
SF-02080 | Barra roscada 5/16” | m | 250 | 5.38 | 1345 | 18.61% | 6.38 | 1595 |  | Diferenciado
SF-02081 | Barra roscada 3/8” | m | 250 | 7.15 | 1787.5 | 18.61% | 8.48 | 2120 |  | Diferenciado
SF-02082 | Caixa 4" x 2" de embutir para alvenaria | un | 250 | 2.5935 | 648.375 | 18.61% | 3.08 | 770 |  | Diferenciado
SF-02083 | Caixa 4" x 4" de embutir para alvenaria | un | 250 | 5.149 | 1287.25 | 18.61% | 6.11 | 1527.5 |  | Diferenciado
SF-02084 | Caixa 4" x 2" para drywall | un | 250 | 8.16 | 2040 | 18.61% | 9.68 | 2420 |  | Diferenciado
SF-02085 | Caixa 4" x 4" para drywall | un | 250 | 6.31 | 1577.5 | 18.61% | 7.48 | 1870 |  | Diferenciado
SF-02086 | Caixa de passagem em alumínio 100 mm x 100 mm x 50 mm | un | 100 | 40.09 | 4009 | 18.61% | 47.55 | 4755 |  | Diferenciado
SF-02087 | Caixa de passagem em alumínio 150 mm x 150 mm x 100 mm | un | 100 | 71.85 | 7185 | 18.61% | 85.22 | 8522 |  | Diferenciado
SF-02088 | Caixa de passagem em alumínio 200 mm x 200 mm x 100 mm | un | 100 | 94.94 | 9494 | 18.61% | 112.61 | 11261 |  | Diferenciado
SF-02089 | Caixa de passagem em alumínio 300 mm x 300 mm x 120 mm | un | 50 | 272.09 | 13604.5 | 18.61% | 322.73 | 16136.5 |  | Diferenciado
SF-02090 | Caixa de passagem em alumínio 400 mm x 400 mm x 200 mm | un | 50 | 628.22 | 31411 | 18.61% | 745.13 | 37256.5 |  | Diferenciado
SF-02091 | Caixa de passagem em aço 400 mm x 400 mm x 150 mm | un | 25 | 309.9565 | 7748.9125 | 18.61% | 367.64 | 9191 |  | Diferenciado
SF-02092 | Caixa de passagem em PVC 150 mm x 150 mm x 75 mm | un | 100 | 45.95 | 4595 | 18.61% | 54.5 | 5450 |  | Diferenciado
SF-02093 | Caixa de passagem em PVC 200 mm x 200 mm x 85 mm | un | 250 | 84.9 | 21225 | 18.61% | 100.7 | 25175 |  | Diferenciado
SF-02094 | Abraçadeira tipo D para eletroduto | un | 7750 | 5.7855 | 44837.625 | 18.61% | 6.86 | 53165 |  | Diferenciado
SF-02095 | Abraçadeira tipo D (copo) copo para dutos/tubulações até 3” | un | 7750 | 4.5125 | 34971.875 | 18.61% | 5.35 | 41462.5 |  | Diferenciado
SF-02096 | Caixa para piso elevado | un | 150 | 288.4 | 43260 | 18.61% | 342.07 | 51310.5 |  | Diferenciado
SF-02097 | Passa cabo para piso elevado | un | 250 | 64.99 | 16247.5 | 18.61% | 77.08 | 19270 |  | Diferenciado
SF-02098 | Tampa cega metálica para caixas de piso 4" x 2" | un | 100 | 14.44 | 1444 | 18.61% | 17.13 | 1713 |  | Diferenciado
SF-02099 | Tampa cega metálica para caixas de piso 4" x 4" | un | 250 | 19.19 | 4797.5 | 18.61% | 22.76 | 5690 |  | Diferenciado
SF-02100 | Tampa unha simples metálica para caixas de piso 4" x 2" | un | 100 | 28.64 | 2864 | 18.61% | 33.97 | 3397 |  | Diferenciado
SF-02101 | Tampa unha simples metálica para caixas de piso 4" x 4" | un | 150 | 33.16 | 4974 | 18.61% | 39.33 | 5899.5 |  | Diferenciado
SF-02102 | Tampa unha dupla metálica para caixas de piso 4" x 4" | un | 150 | 48.45 | 7267.5 | 18.61% | 57.47 | 8620.5 |  | Diferenciado
SF-02103 | Caixa de piso 4" x 2" | un | 50 | 19.81 | 990.5 | 18.61% | 23.5 | 1175 |  | Diferenciado
SF-02104 | Caixa de piso 4" x 4" | un | 50 | 24.77 | 1238.5 | 18.61% | 29.38 | 1469 |  | Diferenciado
SF-02105 | Abraçadeira de nylon 13 mm | pct | 150 | 74.75 | 11212.5 | 18.61% | 88.66 | 13299 |  | Diferenciado
SF-02106 | Abraçadeira de nylon 9 mm | pct | 0 |  |  | 26.42% |  |  |  | Padrão
SF-02107 | Abraçadeira de nylon 7,5 mm | pct | 212.5 | 44.15 | 9381.875 | 18.61% | 52.37 | 11128.63 |  | Diferenciado
SF-02108 | Abraçadeira de nylon 5 mm | pct | 250 | 9.98 | 2495 | 18.61% | 11.84 | 2960 |  | Diferenciado
SF-02109 | Caixa ARStop | un | 0 |  |  | 26.42% |  |  |  | Padrão
SF-02110 | Conector de emenda rápida 2 vias | un | 0 |  |  | 26.42% |  |  |  | Padrão
SF-02111 | Conector de emenda rápida 3 vias | un | 0 |  |  | 26.42% |  |  |  | Padrão
SF-02112 | Conector de emenda rápida 5 vias | un | 0 |  |  | 26.42% |  |  |  | Padrão
SF-02113 | Tomada para perfilado e eletrocalha | un | 500 | 4.21 | 2105 | 18.61% | 4.99 | 2495 |  | Diferenciado
SF-02114 | Espelho 4" x 2" | un | 3125 | 4.18 | 13062.5 | 18.61% | 4.96 | 15500 |  | Diferenciado
SF-02115 | Espelho 4" x 4" | un | 1575 | 10.48 | 16506 | 18.61% | 12.43 | 19577.25 |  | Diferenciado
SF-02116 | Suporte para espelho 4" x 2" | un | 3125 | 2.22 | 6937.5 | 18.61% | 2.63 | 8218.75 |  | Diferenciado
SF-02117 | Suporte para espelho 4" x 4" | un | 1575 | 4.03 | 6347.25 | 18.61% | 4.78 | 7528.5 |  | Diferenciado
SF-02118 | Espelho cego redondo | un | 100 | 4.28 | 428 | 18.61% | 5.08 | 508 |  | Diferenciado
SF-02119 | Módulo cego | un | 2500 | 2.09 | 5225 | 18.61% | 2.48 | 6200 |  | Diferenciado
SF-02120 | Módulo tomada 10 A | un | 6250 | 7.82 | 48875 | 18.61% | 9.28 | 58000 |  | Diferenciado
SF-02121 | Módulo tomada 20 A | un | 1575 | 11.9 | 18742.5 | 18.61% | 14.11 | 22223.25 |  | Diferenciado
SF-02122 | Módulo interruptor simples | un | 1050 | 8.85 | 9292.5 | 18.61% | 10.5 | 11025 |  | Diferenciado
SF-02123 | Módulo interruptor paralelo | un | 525 | 10.9 | 5722.5 | 18.61% | 12.93 | 6788.25 |  | Diferenciado
SF-02124 | Módulo interruptor intermediário | un | 50 | 26.1 | 1305 | 18.61% | 30.96 | 1548 |  | Diferenciado
SF-02125 | Módulo carregador USB | un | 0 |  |  | 26.42% |  |  |  | Padrão
SF-02126 | Módulo para conector RJ45 | un | 2500 | 4.65 | 11625 | 18.61% | 5.52 | 13800 |  | Diferenciado
SF-02127 | Módulo pulsador | un | 100 | 13.29 | 1329 | 18.61% | 15.76 | 1576 |  | Diferenciado
SF-02128 | Módulo sensor de presença | un | 0 |  |  | 26.42% |  |  |  | Padrão
SF-02129 | Módulo cabo coaxial | un | 100 | 14.73 | 1473 | 18.61% | 17.47 | 1747 |  | Diferenciado
SF-02130 | Módulo tomada 10 A para piso | un | 1050 | 16.43 | 17251.5 | 18.61% | 19.49 | 20464.5 |  | Diferenciado
SF-02131 | Módulo tomada 20 A para piso | un | 525 | 17.75 | 9318.75 | 18.61% | 21.05 | 11051.25 |  | Diferenciado
SF-02132 | Módulo tomada de telefone para piso | un | 0 |  |  | 26.42% |  |  |  | Padrão
SF-02133 | Tomada 10 A para móveis | un | 525 | 7.2 | 3780 | 18.61% | 8.54 | 4483.5 |  | Diferenciado
SF-02134 | Tomada 20 A para móveis | un | 100 | 22.97 | 2297 | 18.61% | 27.24 | 2724 |  | Diferenciado
SF-02135 | Módulo tomada 10 A de encaixe | un | 1050 | 15.87 | 16663.5 | 18.61% | 18.82 | 19761 |  | Diferenciado
SF-02136 | Módulo tomada 20 A de encaixe | un | 525 | 23.02 | 12085.5 | 18.61% | 27.3 | 14332.5 |  | Diferenciado
SF-02137 | Módulo campainha | un | 50 | 34.41 | 1720.5 | 18.61% | 40.81 | 2040.5 |  | Diferenciado
SF-02138 | Módulo dimmer | un | 50 | 64.99 | 3249.5 | 18.61% | 77.08 | 3854 |  | Diferenciado
SF-02139 | Leito 400 mm x 100 mm | m | 250 | 131.35 | 32837.5 | 18.61% | 155.79 | 38947.5 |  | Diferenciado
SF-02140 | Leito 600 mm x 100 mm | m | 250 | 144.98 | 36245 | 18.61% | 171.96 | 42990 |  | Diferenciado
SF-02141 | Leito 800 mm x 100 mm | m | 250 | 158.62 | 39655 | 18.61% | 188.14 | 47035 |  | Diferenciado
SF-02142 | Curva horizontal 90 graus para leito 400 mm x 100 mm | un | 25 | 144.33 | 3608.25 | 18.61% | 171.19 | 4279.75 |  | Diferenciado
SF-02143 | Curva vertical 90 graus para leito 400 mm x 100 mm | un | 25 | 110.67 | 2766.75 | 18.61% | 131.27 | 3281.75 |  | Diferenciado
SF-02144 | Tê horizontal 90 graus para leito 400 mm x 100 mm | un | 25 | 209.31 | 5232.75 | 18.61% | 248.26 | 6206.5 |  | Diferenciado
SF-02145 | Curva horizontal 90 graus para leito 600 mm x 100 mm | un | 25 | 182.21 | 4555.25 | 18.61% | 216.12 | 5403 |  | Diferenciado
SF-02146 | Curva vertical 90 graus para leito 600 mm x 100 mm | un | 25 | 123.04 | 3076 | 18.61% | 145.94 | 3648.5 |  | Diferenciado
SF-02147 | Tê horizontal 90 graus para leito 600 mm x 100 mm | un | 25 | 231.49 | 5787.25 | 18.61% | 274.57 | 6864.25 |  | Diferenciado
SF-02148 | Curva horizontal 90 graus para leito 800 mm x 100 mm | un | 25 | 222.28 | 5557 | 18.61% | 263.65 | 6591.25 |  | Diferenciado
SF-02149 | Curva vertical 90 graus para leito 800 mm x 100 mm | un | 25 | 132.79 | 3319.75 | 18.61% | 157.5 | 3937.5 |  | Diferenciado
SF-02150 | Tê horizontal 90 graus para leito 800 mm x 100 mm | un | 25 | 284.85 | 7121.25 | 18.61% | 337.86 | 8446.5 |  | Diferenciado
SF-02151 | Nobreak de 1 kVA | un | 0 |  |  | 26.42% |  |  |  | Padrão
SF-02152 | Nobreak de 2 kVA | un | 0 |  |  | 26.42% |  |  |  | Padrão
SF-02153 | Nobreak de 3 kVA | un | 0 |  |  | 26.42% |  |  |  | Padrão
SF-02154 | Bateria 7 Ah | un | 0 |  |  | 26.42% |  |  |  | Padrão
SF-02155 | Bateria 9 Ah | un | 0 |  |  | 26.42% |  |  |  | Padrão
SF-02156 | Bateria 12 Ah | un | 0 |  |  | 26.42% |  |  |  | Padrão
SF-02157 | Bateria 28 Ah | un | 0 |  |  | 26.42% |  |  |  | Padrão
SF-02158 | Bateria 40 Ah | un | 0 |  |  | 26.42% |  |  |  | Padrão
SF-02159 | Bateria 120 Ah | un | 0 |  |  | 26.42% |  |  |  | Padrão
SF-02160 | Perfilado 38x38 mm | m | 1050 | 17.35 | 18217.5 | 18.61% | 20.58 | 21609 |  | Diferenciado
SF-02161 | Gancho curto para perfilado | un | 500 | 2.8 | 1400 | 18.61% | 3.32 | 1660 |  | Diferenciado
SF-02162 | Gancho longo para perfilado | un | 500 | 3.75 | 1875 | 18.61% | 4.45 | 2225 |  | Diferenciado
SF-02163 | Cantoneira ZZ para perfilado | un | 100 | 2.8 | 280 | 18.61% | 3.32 | 332 |  | Diferenciado
SF-02164 | Gancho curto de luminária para perfilado | un | 500 | 2.18 | 1090 | 18.61% | 2.59 | 1295 |  | Diferenciado
SF-02165 | Gancho longo de luminária para perfilado | un | 500 | 3.4 | 1700 | 18.61% | 4.03 | 2015 |  | Diferenciado
SF-02166 | Junta interna tipo I para perfilado | un | 250 | 1.87 | 467.5 | 18.61% | 2.22 | 555 |  | Diferenciado
SF-02167 | Junta interna tipo L para perfilado | un | 50 | 4.54 | 227 | 18.61% | 5.38 | 269 |  | Diferenciado
SF-02168 | Junta interna tipo T para perfilado | un | 50 | 3.81 | 190.5 | 18.61% | 4.52 | 226 |  | Diferenciado
SF-02169 | Junta interna tipo X para perfilado | un | 50 | 7.44 | 372 | 18.61% | 8.82 | 441 |  | Diferenciado
SF-02170 | Curva para perfilado | un | 100 | 12.02 | 1202 | 18.61% | 14.26 | 1426 |  | Diferenciado
SF-02171 | Sapata para perfilado | un | 50 | 7.87 | 393.5 | 18.61% | 9.33 | 466.5 |  | Diferenciado
SF-02172 | Saída de eletroduto para perfilado | un | 250 | 3.14 | 785 | 18.61% | 3.72 | 930 |  | Diferenciado
SF-02173 | Módulo acionador para fechaduras | un | 0 |  |  | 26.42% |  |  |  | Padrão
SF-02174 | Conjunto motor de portão industrial 2500 kg | un | 0 |  |  | 26.42% |  |  |  | Padrão
SF-02175 | Conjunto motor de portão industrial 2200 kg | un | 0 |  |  | 26.42% |  |  |  | Padrão
SF-02176 | Conjunto motor de portão pivotante | un | 0 |  |  | 26.42% |  |  |  | Padrão
SF-02177 | Fotocélula para portão | un | 0 |  |  | 26.42% |  |  |  | Padrão
SF-02178 | Central de controle para portão | un | 0 |  |  | 26.42% |  |  |  | Padrão
SF-02179 | Controle remoto para portão | un | 0 |  |  | 26.42% |  |  |  | Padrão
SF-02180 | Módulo botoeira para portão | un | 0 |  |  | 26.42% |  |  |  | Padrão
SF-02181 | Módulo relé para portão | un | 0 |  |  | 26.42% |  |  |  | Padrão
SF-02182 | Sinaleira para portão | un | 0 |  |  | 26.42% |  |  |  | Padrão
SF-02183 | Cremalheira para portão | m | 0 |  |  | 26.42% |  |  |  | Padrão
SF-02184 | Engrenagem para portão | un | 0 |  |  | 26.42% |  |  |  | Padrão
SF-02185 | Sensor de fim de curso para portão | un | 0 |  |  | 26.42% |  |  |  | Padrão
SF-02186 | Encoder para portão | un | 0 |  |  | 26.42% |  |  |  | Padrão
SF-02187 | Estator para motor de portão | un | 0 |  |  | 26.42% |  |  |  | Padrão
SF-02188 | Induzido para motor de portão | un | 0 |  |  | 26.42% |  |  |  | Padrão
SF-02189 | Campainha eletrônica | un | 0 |  |  | 26.42% |  |  |  | Padrão
SF-02190 | Relé acionado por controle remoto sem fio | un | 0 |  |  | 26.42% |  |  |  | Padrão
SF-02191 | Campainha sem fio | un | 0 |  |  | 26.42% |  |  |  | Padrão
SF-02192 | Botoeira para portões | un | 0 |  |  | 26.42% |  |  |  | Padrão
SF-02193 | Quadro de comando plástico 300 mm x 200 mm x 130 mm tampa opaca | un | 0 |  |  | 26.42% |  |  |  | Padrão
SF-02194 | Quadro de comando plástico 300 mm x 200 mm x 130 mm tampa transparente | un | 0 |  |  | 26.42% |  |  |  | Padrão
SF-02195 | Quadro de comando plástico 300 mm x 300 mm x 150 mm tampa opaca | un | 0 |  |  | 26.42% |  |  |  | Padrão
SF-02196 | Quadro de comando plástico 300 mm x 300 mm x 150 mm tampa transparente | un | 0 |  |  | 26.42% |  |  |  | Padrão
SF-02197 | Quadro de comando plástico 450 mm x 300 mm x 200 mm tampa opaca | un | 0 |  |  | 26.42% |  |  |  | Padrão
SF-02198 | Quadro de comando plástico 450 mm x 300 mm x 200 mm tampa transparente | un | 0 |  |  | 26.42% |  |  |  | Padrão
SF-02199 | Caixa para montagem 210 mm x 185 mm x 160 mm | un | 0 |  |  | 26.42% |  |  |  | Padrão
SF-02200 | Quadro 200 mm x 200 mm x 120 mm | un | 0 |  |  | 26.42% |  |  |  | Padrão
SF-02201 | Quadro 400 mm x 300 mm x 200 mm | un | 0 |  |  | 26.42% |  |  |  | Padrão
SF-02202 | Quadro 400 mm x 400 mm x 250 mm | un | 0 |  |  | 26.42% |  |  |  | Padrão
SF-02203 | Quadro 600 mm x 400 mm x 250 mm | un | 0 |  |  | 26.42% |  |  |  | Padrão
SF-02204 | Quadro 600 mm x 600 mm x 250 mm | un | 0 |  |  | 26.42% |  |  |  | Padrão
SF-02205 | Quadro 800 mm x 600 mm x 250 mm | un | 0 |  |  | 26.42% |  |  |  | Padrão
SF-02206 | Quadro 1000 mm x 600 mm x 300 mm | un | 0 |  |  | 26.42% |  |  |  | Padrão
SF-02207 | Quadro 1200 mm x 800 mm x 300 mm | un | 0 |  |  | 26.42% |  |  |  | Padrão
SF-02208 | Quadro autoportante 1800 mm x 600 mm x 600 mm | un | 0 |  |  | 26.42% |  |  |  | Padrão
SF-02209 | Quadro autoportante 1800 mm x 800 mm x 600 mm | un | 0 |  |  | 26.42% |  |  |  | Padrão
SF-02210 | Quadro autoportante 2000 mm x 600 mm x 600 mm | un | 0 |  |  | 26.42% |  |  |  | Padrão
SF-02211 | Quadro autoportante 2000 mm x 800 mm x 800 mm | un | 0 |  |  | 26.42% |  |  |  | Padrão
SF-02212 | Quadro termoplástico para 12 disjuntores | un | 0 | 269.1445 | 0 | 26.42% | 340.25 | 0 |  | Padrão
SF-02213 | Quadro termoplástico para 24 disjuntores | un | 0 | 498.6455 | 0 | 26.42% | 630.39 | 0 |  | Padrão
SF-02214 | Quadro termoplástico para 36 disjuntores | un | 0 | 1080.682 | 0 | 26.42% | 1366.2 | 0 |  | Padrão
SF-02215 | Caixa de passagem 80 mm x 80 mm x 45 mm | un | 50 | 12.59 | 629.5 | 18.61% | 14.93 | 746.5 |  | Diferenciado
SF-02216 | Caixa de passagem 100 mm x 100 mm x 55 mm | un | 50 | 17.09 | 854.5 | 18.61% | 20.27 | 1013.5 |  | Diferenciado
SF-02217 | Caixa de passagem 150 mm x 110 mm x 70 mm | un | 50 | 24.15 | 1207.5 | 18.61% | 28.64 | 1432 |  | Diferenciado
SF-02218 | Caixa de passagem 170 mm x 145 mm x 90 mm | un | 50 | 33.51 | 1675.5 | 18.61% | 39.75 | 1987.5 |  | Diferenciado
SF-02219 | Relé de interface | un | 0 |  |  | 26.42% |  |  |  | Padrão
SF-02220 | Relé programador horário | un | 0 |  |  | 26.42% |  |  |  | Padrão
SF-02221 | Relé de impulso | un | 0 |  |  | 26.42% |  |  |  | Padrão
SF-02222 | Relé monitor de tensão trifásico | un | 0 |  |  | 26.42% |  |  |  | Padrão
SF-02223 | Relé monitor de tensão monofásico | un | 0 |  |  | 26.42% |  |  |  | Padrão
SF-02224 | Relé monitor de corrente monofásico | un | 0 |  |  | 26.42% |  |  |  | Padrão
SF-02225 | Relé temporizador | un | 0 |  |  | 26.42% |  |  |  | Padrão
SF-02226 | Relé de nível | un | 0 |  |  | 26.42% |  |  |  | Padrão
SF-02227 | CLP Siemens LOGO | un | 0 |  |  | 26.42% |  |  |  | Padrão
SF-02228 | Módulo de expansão de 8 portas digitais para Siemens LOGO | un | 0 |  |  | 26.42% |  |  |  | Padrão
SF-02229 | Módulo de expansão de 16 portas digitais para Siemens LOGO | un | 0 |  |  | 26.42% |  |  |  | Padrão
SF-02230 | Módulo de expansão de entrada analógica para Siemens LOGO | un | 0 |  |  | 26.42% |  |  |  | Padrão
SF-02231 | Módulo de expansão de entrada de temperatura para Siemens LOGO | un | 0 |  |  | 26.42% |  |  |  | Padrão
SF-02232 | Módulo de expansão de saída analógica para Siemens LOGO | un | 0 |  |  | 26.42% |  |  |  | Padrão
SF-02233 | IHM para Siemens LOGO | un | 0 |  |  | 26.42% |  |  |  | Padrão
SF-02234 | Controlador de temperatura | un | 0 |  |  | 26.42% |  |  |  | Padrão
SF-02235 | Conversor de sinal analógico | un | 0 |  |  | 26.42% |  |  |  | Padrão
SF-02236 | Transmissor de temperatura | un | 0 |  |  | 26.42% |  |  |  | Padrão
SF-02237 | Termostato para painel | un | 0 |  |  | 26.42% |  |  |  | Padrão
SF-02238 | Multimedidor de grandezas elétricas | un | 0 |  |  | 26.42% |  |  |  | Padrão
SF-02239 | Multimedidor avançado de grandezas elétricas | un | 0 |  |  | 26.42% |  |  |  | Padrão
SF-02240 | Medidor de energia monofásico | un | 0 |  |  | 26.42% |  |  |  | Padrão
SF-02241 | Medidor de energia trifásico | un | 0 |  |  | 26.42% |  |  |  | Padrão
SF-02242 | Tapete isolante classe 0 | m2 | 0 |  |  | 26.42% |  |  |  | Padrão
SF-02243 | Tapete isolante classe 2 | m2 | 0 |  |  | 26.42% |  |  |  | Padrão
SF-02244 | Estrado isolante classe 2 | un | 0 |  |  | 26.42% |  |  |  | Padrão
SF-02245 | Bastão de resgate | un | 0 | 1580.48 | 0 | 18.61% | 1874.61 | 0 |  | Diferenciado
SF-02246 | Transformador de potencial para medição de baixa tensão | un | 0 |  |  | 26.42% |  |  |  | Padrão
SF-02247 | Chave de fim de curso | un | 0 |  |  | 26.42% |  |  |  | Padrão
SF-02248 | Pressostato diferencial para ar | un | 0 |  |  | 26.42% |  |  |  | Padrão
SF-02249 | Sonda de temperatura PT100 | un | 0 |  |  | 26.42% |  |  |  | Padrão
SF-02250 | Sensor de presença externo | un | 100 | 60.42 | 6042 | 18.61% | 71.66 | 7166 |  | Diferenciado
SF-02251 | Relé fotoelétrico | un | 210 | 29.9 | 6279 | 18.61% | 35.46 | 7446.6 |  | Diferenciado
SF-02252 | Base para relé fotoelétrico | un | 210 | 8.49 | 1782.9 | 18.61% | 10.07 | 2114.7 |  | Diferenciado
SF-02253 | Eletrodo para relé de nível | un | 0 |  |  | 26.42% |  |  |  | Padrão
SF-02254 | Transformador de corrente termoplástico até 400 A | un | 0 |  |  | 26.42% |  |  |  | Padrão
SF-02255 | Transformador de corrente epóxi até 400 A | un | 0 |  |  | 26.42% |  |  |  | Padrão
SF-02256 | Transformador de corrente epóxi até 800 A | un | 0 |  |  | 26.42% |  |  |  | Padrão
SF-02257 | Transformador de corrente epóxi até 2000 A | un | 0 |  |  | 26.42% |  |  |  | Padrão
SF-02258 | Transmissor de nível hidrostático | un | 0 |  |  | 26.42% |  |  |  | Padrão
SF-02259 | Transmissor de pressão | un | 0 |  |  | 26.42% |  |  |  | Padrão
SF-02260 | Transmissor de nível ultrassônico | un | 0 |  |  | 26.42% |  |  |  | Padrão
SF-02261 | Soft-starter 10 A | un | 0 |  |  | 26.42% |  |  |  | Padrão
SF-02262 | Soft-starter 17 A | un | 0 |  |  | 26.42% |  |  |  | Padrão
SF-02263 | Soft-starter 24 A | un | 0 |  |  | 26.42% |  |  |  | Padrão
SF-02264 | Soft-starter 30 A | un | 0 |  |  | 26.42% |  |  |  | Padrão
SF-02265 | Soft-starter 44 A | un | 0 |  |  | 26.42% |  |  |  | Padrão
SF-02266 | Soft-starter 60 A | un | 0 |  |  | 26.42% |  |  |  | Padrão
SF-02267 | Soft-starter 85 A | un | 0 |  |  | 26.42% |  |  |  | Padrão
SF-02268 | Soft-starter 142 A | un | 0 |  |  | 26.42% |  |  |  | Padrão
SF-02269 | Interface homem-máquina para soft-starter | un | 0 |  |  | 26.42% |  |  |  | Padrão
SF-02270 | Inversor 10 A | un | 0 |  |  | 26.42% |  |  |  | Padrão
SF-02271 | Inversor 16 A | un | 0 |  |  | 26.42% |  |  |  | Padrão
SF-02272 | Inversor 24 A | un | 0 |  |  | 26.42% |  |  |  | Padrão
SF-02273 | Inversor 31 A | un | 0 |  |  | 26.42% |  |  |  | Padrão
SF-02274 | Inversor 39 A | un | 0 |  |  | 26.42% |  |  |  | Padrão
SF-02275 | Inversor 49 A | un | 0 |  |  | 26.42% |  |  |  | Padrão
SF-02276 | Inversor ABB ACS350 | un | 0 |  |  | 26.42% |  |  |  | Padrão
SF-02277 | Inversor ABB ACS550 | un | 0 |  |  | 26.42% |  |  |  | Padrão
SF-02278 | Inversor ABB ACS800 | un | 0 |  |  | 26.42% |  |  |  | Padrão
SF-02279 | Barra chata de alumínio | cm3 | 0 |  |  | 26.42% |  |  |  | Padrão
SF-02280 | Haste de aterramento 5/8" x 2,4 m | un | 0 |  |  | 26.42% |  |  |  | Padrão
SF-02281 | Haste de aterramento 5/8" x 3 m | un | 0 |  |  | 26.42% |  |  |  | Padrão
SF-02282 | Haste de aterramento 3/4" x 2,4 m | un | 0 |  |  | 26.42% |  |  |  | Padrão
SF-02283 | Haste de aterramento 3/4" x 3 m | un | 0 |  |  | 26.42% |  |  |  | Padrão
SF-02284 | Conector cabo/haste de aterramento | un | 0 |  |  | 26.42% |  |  |  | Padrão
SF-02285 | Caixa de inspeção de aterramento 300 mm | un | 0 | 57.684 | 0 | 26.42% | 72.92 | 0 |  | Padrão
SF-02286 | Caixa de inspeção de aterramento 600 mm | un | 0 |  |  | 26.42% |  |  |  | Padrão
SF-02287 | Tampa simples para caixa de inspeção de aterramento | un | 0 |  |  | 26.42% |  |  |  | Padrão
SF-02288 | Tampa reforçada para caixa de inspeção de aterramento | un | 0 |  |  | 26.42% |  |  |  | Padrão
SF-02289 | Fita de sinalização para instalações subterrâneas | m | 0 |  |  | 26.42% |  |  |  | Padrão
SF-02290 | Captor tipo Franklin | un | 0 | 100.4055 | 0 | 26.42% | 126.93 | 0 |  | Padrão
SF-02291 | Minicaptor 300 mm | un | 0 | 5.6715 | 0 | 26.42% | 7.17 | 0 |  | Padrão
SF-02292 | Minicaptor 600 mm | un | 0 | 10.2315 | 0 | 26.42% | 12.93 | 0 |  | Padrão
SF-02293 | Mastro 2 m | un | 0 |  |  | 26.42% |  |  |  | Padrão
SF-02294 | Mastro 3 m | un | 0 | 143.6115 | 0 | 26.42% | 181.55 | 0 |  | Padrão
SF-02295 | Mastro 4 m | un | 0 |  |  | 26.42% |  |  |  | Padrão
SF-02296 | Mastro 6 m | un | 0 |  |  | 26.42% |  |  |  | Padrão
SF-02297 | Base para mastro | un | 0 |  |  | 26.42% |  |  |  | Padrão
SF-02298 | Estaiamento para mastro 1,5 m | un | 0 |  |  | 26.42% |  |  |  | Padrão
SF-02299 | Estaiamento para mastro 2 m | un | 0 |  |  | 26.42% |  |  |  | Padrão
SF-02300 | Estaiamento para mastro 3 m | un | 0 |  |  | 26.42% |  |  |  | Padrão
SF-02301 | Abraçadeira para aterramento de mastro | un | 0 |  |  | 26.42% |  |  |  | Padrão
SF-02302 | Sinalizador de topo com fotocélula | un | 0 |  |  | 26.42% |  |  |  | Padrão
SF-02303 | Mastro para sinalizador de topo | un | 0 |  |  | 26.42% |  |  |  | Padrão
SF-02304 | Suporte para sinalizador de topo em mastro | un | 0 |  |  | 26.42% |  |  |  | Padrão
SF-02305 | Grampo tipo X para alumínio | un | 0 |  |  | 26.42% |  |  |  | Padrão
SF-02306 | Grampo tipo X para cobre | un | 0 |  |  | 26.42% |  |  |  | Padrão
SF-02307 | Fixador para SPDA | un | 0 |  |  | 26.42% |  |  |  | Padrão
SF-02308 | Fixador universal para SPDA | un | 0 |  |  | 26.42% |  |  |  | Padrão
SF-02309 | Fixador colado para SPDA | un | 0 |  |  | 26.42% |  |  |  | Padrão
SF-02310 | Adesivo estrutural | pct | 0 | 56.297 | 0 | 26.42% | 71.17 | 0 |  | Padrão
SF-02311 | Conector de emenda e medição para SPDA | un | 0 |  |  | 26.42% |  |  |  | Padrão
SF-02312 | Conector para SPDA | un | 0 |  |  | 26.42% |  |  |  | Padrão
SF-02313 | Isolador curto para SPDA | un | 0 |  |  | 26.42% |  |  |  | Padrão
SF-02314 | Isolador simples para SPDA | un | 0 | 3.952 | 0 | 26.42% | 5 | 0 |  | Padrão
SF-02315 | Isolador duplo para mastro para SPDA | un | 0 |  |  | 26.42% |  |  |  | Padrão
SF-02316 | Isolador reforçado para SPDA | un | 0 |  |  | 26.42% |  |  |  | Padrão
SF-02317 | Isolador duplo curva 90 graus para SPDA | un | 0 |  |  | 26.42% |  |  |  | Padrão
SF-02318 | Isolador para telha para SPDA | un | 0 |  |  | 26.42% |  |  |  | Padrão
SF-02319 | Isolador duplo para mastro reforçado para SPDA | un | 0 |  |  | 26.42% |  |  |  | Padrão
SF-02320 | Cabo de aço galvanizado a fogo | m | 0 |  |  | 26.42% |  |  |  | Padrão
SF-02321 | Esticador de cabo de aço galvanizado a fogo | un | 0 |  |  | 26.42% |  |  |  | Padrão
SF-02322 | Clip para cabo de aço galvanizado a fogo | un | 0 |  |  | 26.42% |  |  |  | Padrão
SF-02323 | Sapatilha para cabo de aço galvanizado a fogo | un | 0 |  |  | 26.42% |  |  |  | Padrão
SF-02324 | Tampão em FFN, classe B125, forma retangular, modelo R1, abertura articulada, com caixilho, 40 cm x 60 cm | un | 50 | 291.6 | 14580 | 18.61% | 345.87 | 17293.5 |  | Diferenciado
SF-02325 | Tampão em FFN, classe B125, forma retangular, modelo R2, abertura articulada, com caixilho, 110 cm x 55 cm | un | 50 | 1358.5 | 67925 | 18.61% | 1611.32 | 80566 |  | Diferenciado
SF-02326 | Tampão em FFN, classe B125, forma circular, abertura articulada, com caixilho, DN 400 | un | 50 | 386.13 | 19306.5 | 18.61% | 457.99 | 22899.5 |  | Diferenciado
SF-02327 | Tampão em FFN, classe D400, forma circular, abertura articulada, com caixilho, DN 400 | un | 13 | 470.25 | 6113.25 | 18.61% | 557.76 | 7250.88 |  | Diferenciado
SF-02328 | Tampão em FFN, classe D400, forma circular, abertura articulada, com caixilho, DN 600 | un | 13 | 649.667 | 8445.671 | 18.61% | 770.57 | 10017.41 |  | Diferenciado
SF-02329 | Tampão em FFN, classe B125, forma retangular, modelo T33, abertura articulada, com caixilho, 550 mm x 470 mm | un | 50 | 530.1855 | 26509.275 | 18.61% | 628.85 | 31442.5 |  | Diferenciado
SF-02330 | Tampão em FFN, classe A15, forma retangular, modelo T33, abertura simples, com caixilho, 550 mm x 470 mm | un | 50 | 271.0635 | 13553.175 | 18.61% | 321.51 | 16075.5 |  | Diferenciado
SF-02331 | Filtro de linha 3 tomadas | un | 1575 | 23.59 | 37154.25 | 18.61% | 27.98 | 44068.5 |  | Diferenciado
SF-02332 | Filtro de linha 4 tomadas | un | 3125 | 36.08 | 112750 | 18.61% | 42.79 | 133718.75 |  | Diferenciado
SF-02333 | Filtro de linha 5 tomadas | un | 1050 | 69.46 | 72933 | 18.61% | 82.39 | 86509.5 |  | Diferenciado
SF-02334 | Filtro de linha para rack 19 polegadas | un | 0 |  |  | 26.42% |  |  |  | Padrão
SF-02335 | Tomada industrial monofásica 16 A | un | 0 |  |  | 26.42% |  |  |  | Padrão
SF-02336 | Plugue industrial monofásico 16 A | un | 0 |  |  | 26.42% |  |  |  | Padrão
SF-02337 | Acoplamento industrial monofásico 16 A | un | 0 |  |  | 26.42% |  |  |  | Padrão
SF-02338 | Tomada industrial trifásica 16 A | un | 0 |  |  | 26.42% |  |  |  | Padrão
SF-02339 | Plugue industrial trifásico 16 A | un | 0 |  |  | 26.42% |  |  |  | Padrão
SF-02340 | Acoplamento industrial trifásico 16 A | un | 0 |  |  | 26.42% |  |  |  | Padrão
SF-02341 | Tomada industrial monofásica 32 A | un | 0 |  |  | 26.42% |  |  |  | Padrão
SF-02342 | Plugue industrial monofásico 32 A | un | 0 |  |  | 26.42% |  |  |  | Padrão
SF-02343 | Acoplamento industrial monofásico 32 A | un | 0 |  |  | 26.42% |  |  |  | Padrão
SF-02344 | Tomada industrial trifásica 32 A | un | 0 |  |  | 26.42% |  |  |  | Padrão
SF-02345 | Plugue industrial trifásico 32 A | un | 0 |  |  | 26.42% |  |  |  | Padrão
SF-02346 | Acoplamento industrial trifásico 32 A | un | 0 |  |  | 26.42% |  |  |  | Padrão
SF-02347 | Tomada industrial monofásica 63 A | un | 0 |  |  | 26.42% |  |  |  | Padrão
SF-02348 | Plugue industrial monofásico 63 A | un | 0 |  |  | 26.42% |  |  |  | Padrão
SF-02349 | Acoplamento industrial monofásico 63 A | un | 0 |  |  | 26.42% |  |  |  | Padrão
SF-02350 | Tomada industrial trifásica 63 A | un | 0 |  |  | 26.42% |  |  |  | Padrão
SF-02351 | Plugue industrial trifásico 63 A | un | 0 |  |  | 26.42% |  |  |  | Padrão
SF-02352 | Acoplamento industrial trifásico 63 A | un | 0 |  |  | 26.42% |  |  |  | Padrão
SF-02353 | Tomada para embutir em painel elétrico | un | 0 |  |  | 26.42% |  |  |  | Padrão
SF-02354 | Plugue macho 10 A | un | 0 |  |  | 26.42% |  |  |  | Padrão
SF-02355 | Plugue macho 20 A | un | 0 |  |  | 26.42% |  |  |  | Padrão
SF-02356 | Plugue macho 10 A 90 graus | un | 0 |  |  | 26.42% |  |  |  | Padrão
SF-02357 | Plugue macho 20 A 90 graus | un | 0 |  |  | 26.42% |  |  |  | Padrão
SF-02358 | Prolongador 10 A | un | 0 |  |  | 26.42% |  |  |  | Padrão
SF-02359 | Prolongador 20 A | un | 0 |  |  | 26.42% |  |  |  | Padrão
SF-02360 | Adaptador de plugue para tomadas | un | 0 |  |  | 26.42% |  |  |  | Padrão
SF-02361 | Cordão prolongador 0,8 m | un | 0 |  |  | 26.42% |  |  |  | Padrão
SF-02362 | Cordão prolongador 1,5 m | un | 0 |  |  | 26.42% |  |  |  | Padrão
SF-02363 | Placa de sinalização em PVC 2 mm | m2 | 15 | 702.6627 | 10539.9408 | 18.61% | 833.43 | 12501.45 |  | Diferenciado
SF-02364 | Claviculário 20 chaves | un | 0 |  |  | 26.42% |  |  |  | Padrão
SF-02365 | Autotransformador 300 VA | un | 0 |  |  | 26.42% |  |  |  | Padrão
SF-02366 | Autotransformador 500 VA | un | 0 |  |  | 26.42% |  |  |  | Padrão
SF-02367 | Autotransformador 1000 VA | un | 0 |  |  | 26.42% |  |  |  | Padrão
SF-02368 | Análise físico-química de óleo isolante | un | 0 |  |  | 26.42% |  |  |  | Padrão
SF-02369 | Análise de gases dissolvidos em óleo isolante | un | 0 |  |  | 26.42% |  |  |  | Padrão
SF-02370 | Análise de teor de PCB em óleo isolante | un | 0 |  |  | 26.42% |  |  |  | Padrão
SF-02371 | Descarte de lâmpadas | un | 0 |  |  | 26.42% |  |  |  | Padrão
SF-02372 | Descarte de reatores e demais resíduos eletroeletrônicos | kg | 0 |  |  | 26.42% |  |  |  | Padrão
SF-02373 | Aluguel de caminhão munck | dia | 0 |  |  | 26.42% |  |  |  | Padrão
SF-02374 | Aluguel de plataforma aérea | dia | 0 |  |  | 26.42% |  |  |  | Padrão
SF-02375 | Aluguel de empilhadeira | dia | 0 |  |  | 26.42% |  |  |  | Padrão
SF-02376 | Aluguel de banco de cargas 400 kW | dia | 0 |  |  | 26.42% |  |  |  | Padrão
SF-02377 | Aluguel de grupo motor-gerador de 200 kVA | dia | 0 |  |  | 26.42% |  |  |  | Padrão
SF-02378 | Hora de funcionamento grupo motor-gerador de 200 kVA | h | 0 |  |  | 26.42% |  |  |  | Padrão
SF-02379 | Solda exotérmica | un | 0 | 28.7636 | 0 | 26.42% | 36.36 | 0 |  | Padrão
SF-02380 | Chave de abertura de painéis | un | 1 | 362.31 | 362.31 | 26.42% | 458.03 | 458.03 |  | Padrão
SF-02381 | Caixa de ferramentas 40 cm | un | 14 | 161.06 | 2254.84 | 26.42% | 203.61 | 2850.54 |  | Padrão
SF-02382 | Caixa de ferramentas 50 cm | un | 10 | 261.9 | 2619 | 26.42% | 331.09 | 3310.9 |  | Padrão
SF-02383 | Carrinho de ferramentas | un | 2 | 3676.94 | 7353.88 | 26.42% | 4648.39 | 9296.78 |  | Padrão
SF-02384 | Transpalete manual | un | 1 | 1899.99 | 1899.99 | 26.42% | 2401.97 | 2401.97 |  | Padrão
SF-02385 | Carrinho plataforma | un | 1 | 1914.25 | 1914.25 | 26.42% | 2419.99 | 2419.99 |  | Padrão
SF-02386 | Mesa hidráulica pantográfica | un | 1 | 4299 | 4299 | 26.42% | 5434.8 | 5434.8 |  | Padrão
SF-02387 | Lanterna | un | 18 | 81.9 | 1474.2 | 26.42% | 103.54 | 1863.72 |  | Padrão
SF-02388 | Cavalete de sinalização de manutenção | un | 5 | 48.26 | 241.3 | 26.42% | 61.01 | 305.05 |  | Padrão
SF-02389 | Cone de sinalização | un | 5 | 38.475 | 192.375 | 26.42% | 48.64 | 243.2 |  | Padrão
SF-02390 | Detector de tensão sem contato de baixa tensão | un | 21 | 118.95 | 2497.95 | 26.42% | 150.38 | 3157.98 |  | Padrão
SF-02391 | Detector de tensão sem contato de média tensão | un | 0 |  |  | 26.42% |  |  |  | Padrão
SF-02392 | Conjunto de aterramento temporário para baixa tensão | un | 0 |  |  | 26.42% |  |  |  | Padrão
SF-02393 | Conjunto de aterramento temporário para média tensão | un | 0 |  |  | 26.42% |  |  |  | Padrão
SF-02394 | Grampo de aterramento concha-bola | un | 0 |  |  | 26.42% |  |  |  | Padrão
SF-02395 | Lençol isolante classe 4 | un | 0 |  |  | 26.42% |  |  |  | Padrão
SF-02396 | Bastão de resgate | un | 1 | 1580.48 | 1580.48 | 26.42% | 1998.04 | 1998.04 |  | Padrão
SF-02397 | Vara de manobra | un | 1 | 1885.03 | 1885.03 | 26.42% | 2383.05 | 2383.05 |  | Padrão
SF-02398 | Cadeado para disjuntores | un | 0 |  |  | 26.42% |  |  |  | Padrão
SF-02399 | Bloqueio para disjuntores | un | 0 |  |  | 26.42% |  |  |  | Padrão
SF-02400 | Etiqueta de bloqueio | un | 120 | 16.93 | 2031.6 | 26.42% | 21.4 | 2568 |  | Padrão
SF-02401 | Inflador de luvas | un | 0 |  |  | 26.42% |  |  |  | Padrão
SF-02402 | Protetor de cabos | un | 6 | 428.2 | 2569.2 | 26.42% | 541.33 | 3247.98 |  | Padrão
SF-02403 | Escada duplo acesso 4 degraus | un | 3 | 622.52 | 1867.56 | 26.42% | 786.99 | 2360.97 |  | Padrão
SF-02404 | Escada extensível 19 degraus | un | 1 | 1155.8 | 1155.8 | 26.42% | 1461.16 | 1461.16 |  | Padrão
SF-02405 | Andaime tubular 1 m por 1 m e 6 m de altura | un | 1 | 6152.5 | 6152.5 | 26.42% | 7777.99 | 7777.99 |  | Padrão
SF-02406 | Andaime tubular 1,5 m por 1 m e 6 m de altura | un | 1 | 8118 | 8118 | 26.42% | 10262.78 | 10262.78 |  | Padrão
SF-02407 | Plataforma de trabalho aéreo | un | 0 |  |  | 26.42% |  |  |  | Padrão
SF-02408 | Talabarte simples | un | 2 | 176.41 | 352.82 | 26.42% | 223.02 | 446.04 |  | Padrão
SF-02409 | Tripé para trabalho em altura e espaço confinado | un | 1 | 2374.2 | 2374.2 | 26.42% | 3001.46 | 3001.46 |  | Padrão
SF-02410 | Trava-quedas retrátil e guincho (3way) para tripé de trabalho em altura e espaço confinado | un | 1 | 7337.45 | 7337.45 | 26.42% | 9276 | 9276 |  | Padrão
SF-02411 | Corda semi-estática 11 mm | m | 100 | 7.4 | 740 | 26.42% | 9.36 | 936 |  | Padrão
SF-02412 | Mosquetão | un | 5 | 109.53 | 547.65 | 26.42% | 138.47 | 692.35 |  | Padrão
SF-02413 | Cinta de ancoragem com anéis | un | 1 | 131.24 | 131.24 | 26.42% | 165.91 | 165.91 |  | Padrão
SF-02414 | Trapézio para espaço confinado | un | 1 | 239.85 | 239.85 | 26.42% | 303.22 | 303.22 |  | Padrão
SF-02415 | Polia simples para corda | un | 1 | 276.67 | 276.67 | 26.42% | 349.77 | 349.77 |  | Padrão
SF-02416 | Alicate crimpador hidráulico | un | 1 | 685.84 | 685.84 | 26.42% | 867.04 | 867.04 |  | Padrão
SF-02417 | Crimpador/cortador de cabos a bateria | un | 0 |  |  | 26.42% |  |  |  | Padrão
SF-02418 | Ferramenta multifuncional para barramentos de cobre | un | 0 |  |  | 26.42% |  |  |  | Padrão
SF-02419 | Estampo furador hidráulico | un | 1 | 942.57 | 942.57 | 26.42% | 1191.6 | 1191.6 |  | Padrão
SF-02420 | Esmerilhadeira Angular de 5” com controle de velocidade | un | 1 | 1084.9 | 1084.9 | 26.42% | 1371.53 | 1371.53 |  | Padrão
SF-02421 | Furadeira de impacto 800 W | un | 2 | 1437.55 | 2875.1 | 26.42% | 1817.35 | 3634.7 |  | Padrão
SF-02422 | Furadeira de impacto sem fio | un | 1 | 2699.95 | 2699.95 | 26.42% | 3413.28 | 3413.28 |  | Padrão
SF-02423 | Furadeira/parafusadeira sem fio | un | 2 | 1578.79 | 3157.58 | 26.42% | 1995.91 | 3991.82 |  | Padrão
SF-02424 | Chave de impacto sem fio | un | 1 | 2888.53 | 2888.53 | 26.42% | 3651.68 | 3651.68 |  | Padrão
SF-02425 | Soprador de ar sem fio | un | 1 | 3002.95 | 3002.95 | 26.42% | 3796.33 | 3796.33 |  | Padrão
SF-02426 | Soprador/aspirador de pó | un | 1 | 690.06 | 690.06 | 26.42% | 872.37 | 872.37 |  | Padrão
SF-02427 | Soprador térmico | un | 1 | 1101.45 | 1101.45 | 26.42% | 1392.45 | 1392.45 |  | Padrão
SF-02428 | Rotulador | un | 3 | 387.37 | 1162.11 | 26.42% | 489.71 | 1469.13 |  | Padrão
SF-02429 | Cortadora de parede | un | 0 |  |  | 26.42% |  |  |  | Padrão
SF-02430 | Serra mármore | un | 0 |  |  | 26.42% |  |  |  | Padrão
SF-02431 | Grupo motor-gerador 3 kVA | un | 1 | 5592.95 | 5592.95 | 26.42% | 7070.61 | 7070.61 |  | Padrão
SF-02432 | Grupo motor-gerador 6 kVA | un | 0 |  |  | 26.42% |  |  |  | Padrão
SF-02433 | Ferro de solda 25 W | un | 1 | 48.05 | 48.05 | 26.42% | 60.74 | 60.74 |  | Padrão
SF-02434 | Ferro de solda 50 W | un | 1 | 45.56 | 45.56 | 26.42% | 57.6 | 57.6 |  | Padrão
SF-02435 | Hipot 30 kV | un | 0 |  |  | 26.42% |  |  |  | Padrão
SF-02436 | Serra rápida portátil | un | 1 | 2969.82 | 2969.82 | 26.42% | 3754.45 | 3754.45 |  | Padrão
SF-02437 | Policorte | un | 1 | 1820.46 | 1820.46 | 26.42% | 2301.43 | 2301.43 |  | Padrão
SF-02438 | Nível laser de linhas | un | 2 | 3899 | 7798 | 26.42% | 4929.12 | 9858.24 |  | Padrão
SF-02439 | Refletor a bateria | un | 1 | 1155.05 | 1155.05 | 26.42% | 1460.21 | 1460.21 |  | Padrão
SF-02440 | Microretífica | un | 0 |  |  | 26.42% |  |  |  | Padrão
SF-02441 | Motoesmeril 6 polegadas | un | 1 | 209.05 | 209.05 | 26.42% | 264.28 | 264.28 |  | Padrão
SF-02442 | Martelo perfurador rompedor 800 W | un | 2 | 925.18 | 1850.36 | 26.42% | 1169.61 | 2339.22 |  | Padrão
SF-02443 | Furadeira de impacto 750 W | un | 2 | 575.32 | 1150.64 | 26.42% | 727.32 | 1454.64 |  | Padrão
SF-02444 | Serra tico-tico | un | 1 | 686.5 | 686.5 | 26.42% | 867.87 | 867.87 |  | Padrão
SF-02445 | Serra copo diamantada 25 mm | un | 1 | 63.88 | 63.88 | 26.42% | 80.76 | 80.76 |  | Padrão
SF-02446 | Serra copo diamantada 30 mm | un | 1 | 74.88 | 74.88 | 26.42% | 94.66 | 94.66 |  | Padrão
SF-02447 | Serra copo diamantada 35 mm | un | 1 | 91.18 | 91.18 | 26.42% | 115.27 | 115.27 |  | Padrão
SF-02448 | Serra copo diamantada 45 mm | un | 1 | 104.98 | 104.98 | 26.42% | 132.72 | 132.72 |  | Padrão
SF-02449 | Serra copo diamantada 50 mm | un | 1 | 115.53 | 115.53 | 26.42% | 146.05 | 146.05 |  | Padrão
SF-02450 | Serra copo diamantada 65 mm | un | 1 | 197.35 | 197.35 | 26.42% | 249.49 | 249.49 |  | Padrão
SF-02451 | Alicate de corte isolado 160 mm | un | 18 | 158.39 | 2851.02 | 26.42% | 200.24 | 3604.32 |  | Padrão
SF-02452 | Alicate de corte frontal isolado 160 mm | un | 4 | 363.36 | 1453.44 | 26.42% | 459.36 | 1837.44 |  | Padrão
SF-02453 | Alicate universal isolado 200 mm | un | 16 | 213.39 | 3414.24 | 26.42% | 269.77 | 4316.32 |  | Padrão
SF-02454 | Alicate bico reto isolado 160 mm | un | 7 | 182.99 | 1280.93 | 26.42% | 231.34 | 1619.38 |  | Padrão
SF-02455 | Alicate bico curvo isolado 160 mm | un | 4 | 291.5 | 1166 | 26.42% | 368.51 | 1474.04 |  | Padrão
SF-02456 | Alicate desencapador isolado 160 mm | un | 6 | 196.07 | 1176.42 | 26.42% | 247.87 | 1487.22 |  | Padrão
SF-02457 | Jogo de soquetes 1/2 isolado | un | 1 | 2445.43 | 2445.43 | 26.42% | 3091.51 | 3091.51 |  | Padrão
SF-02458 | Chave estrela 8 mm isolada | un | 1 | 145.95 | 145.95 | 26.42% | 184.51 | 184.51 |  | Padrão
SF-02459 | Chave fixa 9 mm isolada | un | 1 | 103.06 | 103.06 | 26.42% | 130.29 | 130.29 |  | Padrão
SF-02460 | Chave estrela 9 mm isolada | un | 1 | 156.75 | 156.75 | 26.42% | 198.16 | 198.16 |  | Padrão
SF-02461 | Chave fixa 10 mm isolada | un | 1 | 93.23 | 93.23 | 26.42% | 117.86 | 117.86 |  | Padrão
SF-02462 | Chave estrela 10 mm isolada | un | 1 | 169.81 | 169.81 | 26.42% | 214.67 | 214.67 |  | Padrão
SF-02463 | Chave fixa 11 mm isolada | un | 1 | 101.99 | 101.99 | 26.42% | 128.94 | 128.94 |  | Padrão
SF-02464 | Chave estrela 11 mm isolada | un | 1 | 174.5 | 174.5 | 26.42% | 220.6 | 220.6 |  | Padrão
SF-02465 | Chave fixa 12 mm isolada | un | 1 | 171.64 | 171.64 | 26.42% | 216.99 | 216.99 |  | Padrão
SF-02466 | Chave estrela 12 mm isolada | un | 1 | 153.67 | 153.67 | 26.42% | 194.27 | 194.27 |  | Padrão
SF-02467 | Chave fixa 13 mm isolada | un | 1 | 105.36 | 105.36 | 26.42% | 133.2 | 133.2 |  | Padrão
SF-02468 | Chave estrela 13 mm isolada | un | 1 | 160.09 | 160.09 | 26.42% | 202.39 | 202.39 |  | Padrão
SF-02469 | Chave fixa 14 mm isolada | un | 1 | 110.04 | 110.04 | 26.42% | 139.11 | 139.11 |  | Padrão
SF-02470 | Chave estrela 14 mm isolada | un | 1 | 159.35 | 159.35 | 26.42% | 201.45 | 201.45 |  | Padrão
SF-02471 | Chave fixa 15 mm isolada | un | 1 | 105.53 | 105.53 | 26.42% | 133.41 | 133.41 |  | Padrão
SF-02472 | Chave estrela 15 mm isolada | un | 1 | 162.99 | 162.99 | 26.42% | 206.05 | 206.05 |  | Padrão
SF-02473 | Chave fixa 17 mm isolada | un | 1 | 119.36 | 119.36 | 26.42% | 150.89 | 150.89 |  | Padrão
SF-02474 | Chave estrela 17 mm isolada | un | 1 | 168.99 | 168.99 | 26.42% | 213.64 | 213.64 |  | Padrão
SF-02475 | Chave fixa 19 mm isolada | un | 1 | 124.08 | 124.08 | 26.42% | 156.86 | 156.86 |  | Padrão
SF-02476 | Chave estrela 19 mm isolada | un | 1 | 186.99 | 186.99 | 26.42% | 236.39 | 236.39 |  | Padrão
SF-02477 | Chave fixa 22 mm isolada | un | 1 | 135.26 | 135.26 | 26.42% | 171 | 171 |  | Padrão
SF-02478 | Chave estrela 22 mm isolada | un | 1 | 192.37 | 192.37 | 26.42% | 243.19 | 243.19 |  | Padrão
SF-02479 | Chave Phillips isolada PH0 | un | 18 | 44.99 | 809.82 | 26.42% | 56.88 | 1023.84 |  | Padrão
SF-02480 | Chave Phillips isolada PH1 | un | 20 | 49.93 | 998.6 | 26.42% | 63.12 | 1262.4 |  | Padrão
SF-02481 | Chave Phillips isolada PH2 | un | 20 | 74.59 | 1491.8 | 26.42% | 94.3 | 1886 |  | Padrão
SF-02482 | Chave Phillips isolada PH3 | un | 9 | 105.99 | 953.91 | 26.42% | 133.99 | 1205.91 |  | Padrão
SF-02483 | Chave Phillips isolada PH4 | un | 6 | 157.5 | 945 | 26.42% | 199.11 | 1194.66 |  | Padrão
SF-02484 | Chave de fenda isolada 2,5 mm | un | 10 | 48.49 | 484.9 | 26.42% | 61.3 | 613 |  | Padrão
SF-02485 | Chave de fenda isolada 3 mm | un | 20 | 43.16 | 863.2 | 26.42% | 54.56 | 1091.2 |  | Padrão
SF-02486 | Chave de fenda isolada 4 mm | un | 10 | 70.04 | 700.4 | 26.42% | 88.54 | 885.4 |  | Padrão
SF-02487 | Chave de fenda isolada 5,5 mm | un | 18 | 67.99 | 1223.82 | 26.42% | 85.95 | 1547.1 |  | Padrão
SF-02488 | Chave de fenda isolada 6,5 mm | un | 18 | 78.27 | 1408.86 | 26.42% | 98.95 | 1781.1 |  | Padrão
SF-02489 | Chave de fenda isolada 8 mm | un | 6 | 105.87 | 635.22 | 26.42% | 133.84 | 803.04 |  | Padrão
SF-02490 | Faca desencapadora de fios isolada | un | 0 |  |  | 26.42% |  |  |  | Padrão
SF-02491 | Chave Pozidriv isolada PZ0 | un | 0 |  |  | 26.42% |  |  |  | Padrão
SF-02492 | Chave Pozidriv isolada PZ1 | un | 0 |  |  | 26.42% |  |  |  | Padrão
SF-02493 | Chave Pozidriv isolada PZ2 | un | 0 |  |  | 26.42% |  |  |  | Padrão
SF-02494 | Chave Pozidriv isolada PZ3 | un | 0 |  |  | 26.42% |  |  |  | Padrão
SF-02495 | Saca fusível | un | 0 |  |  | 26.42% |  |  |  | Padrão
SF-02496 | Alicate crimpador com catraca para terminal tubular até 6 mm² | un | 4 | 242.66 | 970.64 | 26.42% | 306.77 | 1227.08 |  | Padrão
SF-02497 | Alicate crimpador com catraca para terminal pré-isolado até 6 mm² | un | 18 | 335.45 | 6038.1 | 26.42% | 424.08 | 7633.44 |  | Padrão
SF-02498 | Alicate crimpador manual para terminal pré-isolado até 16 mm² | un | 3 | 177.79 | 533.37 | 26.42% | 224.76 | 674.28 |  | Padrão
SF-02499 | Alicate crimpador com catraca para terminal RJ45 | un | 1 | 245.594 | 245.594 | 26.42% | 310.48 | 310.48 |  | Padrão
SF-02500 | Alicate punch down para terminal RJ45 | un | 1 | 42.9 | 42.9 | 26.42% | 54.23 | 54.23 |  | Padrão
SF-02501 | Alicate desencapador automático | un | 18 | 209.83 | 3776.94 | 26.42% | 265.27 | 4774.86 |  | Padrão
SF-02502 | Alicate corta cabos com catraca | un | 2 | 1180.5 | 2361 | 26.42% | 1492.39 | 2984.78 |  | Padrão
SF-02503 | Jogo de chave allen em polegadas | un | 2 | 58.64 | 117.28 | 26.42% | 74.13 | 148.26 |  | Padrão
SF-02504 | Jogo de soquete allen 1/2 métrico | un | 1 | 350.02 | 350.02 | 26.42% | 442.5 | 442.5 |  | Padrão
SF-02505 | Jogo de soquete 1/2 torx | un | 1 | 234.59 | 234.59 | 26.42% | 296.57 | 296.57 |  | Padrão
SF-02506 | Jogo de chaves combinadas com catraca métrico | un | 2 | 610.5 | 1221 | 26.42% | 771.79 | 1543.58 |  | Padrão
SF-02507 | Jogo de chaves combinadas com catraca em polegadas | un | 1 | 312.61 | 312.61 | 26.42% | 395.2 | 395.2 |  | Padrão
SF-02508 | Jogo de chaves combinadas métrico | un | 2 | 531.86 | 1063.72 | 26.42% | 672.38 | 1344.76 |  | Padrão
SF-02509 | Jogo de chaves combinadas em polegadas | un | 1 | 699.9 | 699.9 | 26.42% | 884.81 | 884.81 |  | Padrão
SF-02510 | Jogo de soquetes sextavado longos 1/2 métrico | un | 1 | 461.11 | 461.11 | 26.42% | 582.94 | 582.94 |  | Padrão
SF-02511 | Jogo de soquetes sextavado 1/2 métrico | un | 1 | 767.99 | 767.99 | 26.42% | 970.89 | 970.89 |  | Padrão
SF-02512 | Jogo de soquetes 1/2 em polegadas | un | 1 | 999.49 | 999.49 | 26.42% | 1263.56 | 1263.56 |  | Padrão
SF-02513 | Jogo de soquetes 3/8 | un | 1 | 855.89 | 855.89 | 26.42% | 1082.02 | 1082.02 |  | Padrão
SF-02514 | Jogo de soquetes 1/4 métrico 25 soquetes | un | 1 | 360.99 | 360.99 | 26.42% | 456.36 | 456.36 |  | Padrão
SF-02515 | Jogo de adaptador de soquetes | un | 1 | 678.71 | 678.71 | 26.42% | 858.03 | 858.03 |  | Padrão
SF-02516 | Jogo de bits | un | 2 | 99.15 | 198.3 | 26.42% | 125.35 | 250.7 |  | Padrão
SF-02517 | Chaves biela de 8 a 19mm | cj | 0 |  |  | 26.42% |  |  |  | Padrão
SF-02518 | Arco de serra de extra-alta tensão | un | 0 |  |  | 26.42% |  |  |  | Padrão
SF-02519 | Jogo de soquetes sextavado de impacto 1/2 métrico | un | 1 | 349.4 | 349.4 | 26.42% | 441.71 | 441.71 |  | Padrão
SF-02520 | Chave de borne 3 mm | un | 18 | 14.65 | 263.7 | 26.42% | 18.52 | 333.36 |  | Padrão
SF-02521 | Chave de borne 4 mm | un | 9 | 16.15 | 145.35 | 26.42% | 20.42 | 183.78 |  | Padrão
SF-02522 | Jogo de chaves de precisão | un | 3 | 131.34 | 394.02 | 26.42% | 166.04 | 498.12 |  | Padrão
SF-02523 | Jogo de chaves de precisão longas | un | 3 | 144.53 | 433.59 | 26.42% | 182.71 | 548.13 |  | Padrão
SF-02524 | Passa fio com alma de aço 20 m | un | 12 | 22.71 | 272.52 | 26.42% | 28.71 | 344.52 |  | Padrão
SF-02525 | Passa fio helicoidal 20 m | un | 12 | 82.9 | 994.8 | 26.42% | 104.8 | 1257.6 |  | Padrão
SF-02526 | Passa fio 50 m com carretel | un | 1 | 712.38 | 712.38 | 26.42% | 900.59 | 900.59 |  | Padrão
SF-02527 | Jogo de alicates para anéis | un | 1 | 185.77 | 185.77 | 26.42% | 234.85 | 234.85 |  | Padrão
SF-02528 | Tarraxas e catraca manual para tubo metálico de 1/2” a 2” | cj | 0 |  |  | 26.42% |  |  |  | Padrão
SF-02529 | Alicate de corte diagonal para microeletrônica | un | 3 | 257.99 | 773.97 | 26.42% | 326.15 | 978.45 |  | Padrão
SF-02530 | Alicate de pressão | un | 3 | 54.92 | 164.76 | 26.42% | 69.43 | 208.29 |  | Padrão
SF-02531 | Punção de centro | un | 6 | 24.67 | 148.02 | 26.42% | 31.19 | 187.14 |  | Padrão
SF-02532 | Rebitadeira de rosca | un | 1 | 407.45 | 407.45 | 26.42% | 515.1 | 515.1 |  | Padrão
SF-02533 | Serrote para gesso 150 mm | un | 2 | 33.32 | 66.64 | 26.42% | 42.12 | 84.24 |  | Padrão
SF-02534 | Martelo de borracha | un | 2 | 48.78 | 97.56 | 26.42% | 61.67 | 123.34 |  | Padrão
SF-02535 | Martelo tipo pena | un | 2 | 63.99 | 127.98 | 26.42% | 80.9 | 161.8 |  | Padrão
SF-02536 | Martelo com borda em plástico | un | 2 | 129.8 | 259.6 | 26.42% | 164.09 | 328.18 |  | Padrão
SF-02537 | Marreta oitavada 1000 g | un | 1 | 36.72 | 36.72 | 26.42% | 46.42 | 46.42 |  | Padrão
SF-02538 | Torno morsa de bancada fixo nº 8 | un | 0 |  |  | 26.42% |  |  |  | Padrão
SF-02539 | Riscador de metal duro | un | 3 | 27.67 | 83.01 | 26.42% | 34.98 | 104.94 |  | Padrão
SF-02540 | Jogo de macho e cossinete | un | 1 | 730 | 730 | 26.42% | 922.87 | 922.87 |  | Padrão
SF-02541 | Alicate amperímetro 400 A | un | 10 | 643.51 | 6435.1 | 26.42% | 813.53 | 8135.3 |  | Padrão
SF-02542 | Alicate amperímetro 1000 A | un | 0 |  |  | 26.42% |  |  |  | Padrão
SF-02543 | Termômetro infravermelho | un | 0 |  |  | 26.42% |  |  |  | Padrão
SF-02544 | Trena a laser 40 m | un | 2 | 439.99 | 879.98 | 26.42% | 556.24 | 1112.48 |  | Padrão
SF-02545 | Trena de 8 m | un | 2 | 59.46 | 118.92 | 26.42% | 75.17 | 150.34 |  | Padrão
SF-02546 | Trena de 50 m | un | 1 | 112.34 | 112.34 | 26.42% | 142.02 | 142.02 |  | Padrão
SF-02547 | Torquímetro de estalo 100 Nm | un | 1 | 2173.19 | 2173.19 | 26.42% | 2747.35 | 2747.35 |  | Padrão
SF-02548 | Torquímetro de estalo 50 Nm | un | 1 | 2420.11 | 2420.11 | 26.42% | 3059.5 | 3059.5 |  | Padrão
SF-02549 | Torquímetro de estalo 25 Nm | un | 1 | 2039.99 | 2039.99 | 26.42% | 2578.96 | 2578.96 |  | Padrão
SF-02550 | Torquímetro axial 6 Nm | un | 1 | 906.78 | 906.78 | 26.42% | 1146.35 | 1146.35 |  | Padrão
SF-02551 | Analisador de qualidade de energia trifásico | un | 0 |  |  | 26.42% |  |  |  | Padrão
SF-02552 | Fasímetro | un | 0 |  |  | 26.42% |  |  |  | Padrão
SF-02553 | Megôhmetro 10 kV | un | 0 |  |  | 26.42% |  |  |  | Padrão
SF-02554 | Megôhmetro 1 kV | un | 0 |  |  | 26.42% |  |  |  | Padrão
SF-02555 | Microhmímetro 200 A | un | 0 |  |  | 26.42% |  |  |  | Padrão
SF-02556 | Terrômetro | un | 0 |  |  | 26.42% |  |  |  | Padrão
SF-02557 | Termovisor de alta resolução | un | 0 |  |  | 26.42% |  |  |  | Padrão
SF-02558 | Termovisor | un | 0 |  |  | 26.42% |  |  |  | Padrão
SF-02559 | Termo-higrômetro | un | 0 |  |  | 26.42% |  |  |  | Padrão
SF-02560 | Multímetro | un | 1 | 5818.9 | 5818.9 | 26.42% | 7356.25 | 7356.25 |  | Padrão
SF-02561 | Medidor LCR | un | 0 |  |  | 26.42% |  |  |  | Padrão
SF-02562 | Paquímetro digital 150 mm | un | 2 | 791 | 1582 | 26.42% | 999.98 | 1999.96 |  | Padrão
SF-02563 | Luxímetro | un | 0 |  |  | 26.42% |  |  |  | Padrão
SF-02564 | Testador de cabo de rede | un | 1 | 107.62 | 107.62 | 26.42% | 136.05 | 136.05 |  | Padrão
SF-02565 | Escala métrica 300 mm | un | 1 | 12.98 | 12.98 | 26.42% | 16.41 | 16.41 |  | Padrão
SF-02566 | Escala métrica 600 mm | un | 1 | 28.8 | 28.8 | 26.42% | 36.41 | 36.41 |  | Padrão
SF-02567 | Escala métrica 1500 mm | un | 1 | 217.72 | 217.72 | 26.42% | 275.24 | 275.24 |  | Padrão
SF-02568 | Esquadro combinado | un | 1 | 74.61 | 74.61 | 26.42% | 94.32 | 94.32 |  | Padrão
SF-02569 | Programadora de portões | un | 0 |  |  | 26.42% |  |  |  | Padrão
SF-02570 | Veículo do tipo automóvel de passageiros | un | 1 | 56327.42 | 56327.42 | 26.42% | 71209.12 | 71209.12 |  | Padrão
SF-02571 | Camiseta de manga curta com identificação da empresa | un | 320 | 33 | 10560 | 26.42% | 41.72 | 13350.4 |  | Padrão
SF-02572 | Luva isolante classe 0 | par | 4 | 413.25 | 1653 | 26.42% | 522.43 | 2089.72 |  | Padrão
SF-02573 | Luva isolante classe 2 | par | 0 |  |  | 26.42% |  |  |  | Padrão
SF-02574 | Luva de cobertura para luva isolante | par | 4 | 34.1 | 136.4 | 26.42% | 43.11 | 172.44 |  | Padrão
SF-02575 | Bolsa para luvas isolantes | un | 0 |  |  | 26.42% |  |  |  | Padrão
SF-02576 | Vestimenta antichama classe 2 | un | 0 |  |  | 26.42% |  |  |  | Padrão
SF-02577 | Vestimenta antichama classe 4 | un | 0 |  |  | 26.42% |  |  |  | Padrão
SF-02578 | Capuz antichama classe 4 | un | 0 |  |  | 26.42% |  |  |  | Padrão
SF-02579 | Balaclava antichama classe 2 | un | 0 |  |  | 26.42% |  |  |  | Padrão
SF-02580 | Protetor auricular tipo abafador dielétrico | un | 19 | 74.9 | 1423.1 | 26.42% | 94.69 | 1799.11 |  | Padrão
SF-02581 | Respirador PFF-2 | un | 0 |  |  | 26.42% |  |  |  | Padrão
SF-02582 | Luva nitrílica | cx | 100 | 24.53 | 2453 | 26.42% | 31.01 | 3101 |  | Padrão
SF-02583 | Luva de nylon com banho em PU | par | 70 | 3.42 | 239.4 | 26.42% | 4.32 | 302.4 |  | Padrão
SF-02584 | Luva de vaqueta | par | 165 | 25.86 | 4266.9 | 26.42% | 32.69 | 5393.85 |  | Padrão
SF-02585 | Capacete de segurança para trabalho em altura | un | 0 |  |  | 26.42% |  |  |  | Padrão
SF-02586 | Luva para proteção química | par | 0 |  |  | 26.42% |  |  |  | Padrão
SF-02587 | Luva pigmentada | par | 295 | 2.91 | 858.45 | 26.42% | 3.68 | 1085.6 |  | Padrão
SF-02588 | Protetor solar | L | 30 | 101.9635 | 3058.905 | 26.42% | 128.9 | 3867 |  | Padrão
SF-02589 | Sabonete desengraxante | L | 0 |  |  | 26.42% |  |  |  | Padrão
SF-02590 | Carpete em placa para o Bloco 02 (Interlegis) | m2 | 0 | 17.7318 | 0 | 26.42% | 22.42 | 0 |  | Padrão
SF-02591 | Carpete em rolo para o Bloco 02 (Interlegis) | m2 | 0 | 16.208 | 0 | 26.42% | 20.49 | 0 |  | Padrão
SF-02592 | Corte em chapas metálicas | m | 0 | 15.53 | 0 | 26.42% | 19.63 | 0 |  | Padrão
SF-02593 | Remoção de revestimento em chapa de alumínio ACM para aproveitamento | m2 | 0 | 36.4468 | 0 | 26.42% | 46.08 | 0 |  | Padrão
SF-02594 | Instalação de revestimento em chapa de alumínio ACM reaproveitado | m2 | 0 | 65.1463 | 0 | 26.42% | 82.36 | 0 |  | Padrão
SF-02595 | Graute industrializado, fck ≥ 100 MPa | m3 | 0 | 322.0309 | 0 | 26.42% | 407.11 | 0 |  | Padrão
SF-02596 | Armação de aço CA-25 bitola de 16 mm | kg | 0 | 10.2512 | 0 | 26.42% | 12.96 | 0 |  | Padrão
SF-02597 | Concreto virado em betoneira, fck = 20 MPa | m3 | 0 | 1035.4616 | 0 | 26.42% | 1309.03 | 0 |  | Padrão
SF-02598 | Furo em concreto de até 40 mm de diâmetro | un | 0 | 9.2502 | 0 | 26.42% | 11.69 | 0 |  | Padrão
SF-02599 | Adesivo Estrutural Epóxi Bicomponente | kg | 0 | 75.9943 | 0 | 26.42% | 96.07 | 0 |  | Padrão
SF-02600 | Estaca escavada manualmente de diâmetro 30 cm | m | 0 | 131.9509 | 0 | 26.42% | 166.81 | 0 |  | Padrão
SF-02601 | Arrasamento mecânico de estacas de concreto armado com diâmetros de até 40 cm | un | 0 | 17.2881 | 0 | 26.42% | 21.86 | 0 |  | Padrão
SF-02602 | Quadro 400 mm x 300 mm x 200 mm | un | 0 | 209.19 | 0 | 26.42% | 264.46 | 0 |  | Padrão
SF-02603 | Concreto usinado, fck = 25 MPa | m3 | 0 | 630.6961 | 0 | 26.42% | 797.33 | 0 |  | Padrão
SF-02604 | Estaca escavada mecanicamente - 40 cm de diâmetro | m | 0 | 114.9974 | 0 | 26.42% | 145.38 | 0 |  | Padrão
SF-02605 | Manutenção periódica - Subestação dos blocos 11-18 (Eletrocentro) | un | 0 |  |  | 26.42% |  |  |  | Padrão
SF-02606 | Armação de aço CA-60 bitolas de 5,0 mm a 8,00 mm | kg | 0 | 13.506 | 0 | 26.42% | 17.07 | 0 |  | Padrão
SF-02607 | Pavimentação em concreto simples | m2 | 0 | 86.9485 | 0 | 26.42% | 109.92 | 0 |  | Padrão
SF-02608 | Tubo PVC esgoto ou águas pluviais predial DN 150 mm | m | 0 | 70.1307 | 0 | 26.42% | 88.66 | 0 |  | Padrão
SF-02609 | Alvenaria estrutural | m2 | 0 | 97.0654 | 0 | 26.42% | 122.71 | 0 |  | Padrão
SF-02610 | Boca de lobo simples em blocos de concreto, h=1,0 m | un | 0 | 1638.0916 | 0 | 26.42% | 2070.88 | 0 |  | Padrão
SF-02611 | Canaleta de concreto armado 30 cm x 30 cm com tampa | m | 0 | 422.0491 | 0 | 26.42% | 533.55 | 0 |  | Padrão
SF-02612 | Remoção de árvore, inclusive raiz | un | 0 | 204.2797 | 0 | 26.42% | 258.25 | 0 |  | Padrão
SF-02613 | Demolição de telhas | m2 | 0 | 3.6924 | 0 | 26.42% | 4.67 | 0 |  | Padrão
SF-02614 | Locação de obra | m | 0 | 63.11 | 0 | 26.42% | 79.78 | 0 |  | Padrão
SF-02615 | Paraciclo metálico para bicicletas | un | 0 | 432.1321 | 0 | 26.42% | 546.3 | 0 |  | Padrão
SF-02616 | Projeto Executivo de Instalação de Central de Geração de Energia – Obras civis - AT 31 e AT 32 | un | 0 |  |  | 26.42% |  |  |  | Padrão
SF-02617 | Poste reto 5 metros | un | 0 | 159.5351 | 0 | 26.42% | 201.68 | 0 |  | Padrão
SF-02618 | Suporte para luminária de poste simples | un | 0 | 13.0744 | 0 | 26.42% | 16.53 | 0 |  | Padrão
SF-02619 | Manutenção periódica – Sala de Nobreaks do Anexo 2 | un | 0 |  |  | 26.42% |  |  |  | Padrão
SF-02620 | Manutenção periódica – Sala de Nobreaks do Bloco 01 - Prodasen (Sala Y) | un | 0 |  |  | 26.42% |  |  |  | Padrão
SF-02621 | Manutenção periódica – Sistema Predial do Bloco 01 (Prodasen) | un | 0 |  |  | 26.42% |  |  |  | Padrão
SF-02622 | Manutenção periódica – Sistema Predial do Bloco 02 (Interlegis) | un | 0 |  |  | 26.42% |  |  |  | Padrão
SF-02623 | Manutenção corretiva – Subestação dos Blocos 11-18 (Eletrocentro) | un | 0 |  |  | 26.42% |  |  |  | Padrão
SF-02624 | Manutenção corretiva – Sala de Nobreaks do Anexo 2 | un | 0 |  |  | 26.42% |  |  |  | Padrão
SF-02625 | Manutenção corretiva – Sala de Nobreaks do Bloco 01 - Prodasen (Sala Y) | un | 0 |  |  | 26.42% |  |  |  | Padrão
SF-02626 | Manutenção corretiva – Sistema Predial do Bloco 01 (Prodasen) | un | 0 |  |  | 26.42% |  |  |  | Padrão
SF-02627 | Manutenção corretiva – Sistema Predial do Bloco 02 (Interlegis) | un | 0 |  |  | 26.42% |  |  |  | Padrão
SF-02628 | Recondicionamento e teste hidrostático de cilindro de 49 lbs de HFC-227ea (sala de nobreaks do Anexo 2) | un | 0 |  |  | 26.42% |  |  |  | Padrão
SF-02629 | Recondicionamento e teste hidrostático de cilindro de 218 lbs de HFC-227ea (sala de nobreaks do Bloco 01 (Prodasen) – sala Y) | un | 0 |  |  | 26.42% |  |  |  | Padrão
SF-02630 | Recondicionamento e teste hidrostático de cilindro de 82,5 kg de HFC-227ea (subestação dos blocos 11-18 - Eletrocentro) | un | 0 |  |  | 26.42% |  |  |  | Padrão
SF-02631 | Teste de estanqueidade de sala (door fan test) | un | 0 |  |  | 26.42% |  |  |  | Padrão
SF-02632 | Teste hidrostático em mangueira de acoplamento de cilindro de HFC-227ea | un | 0 |  |  | 26.42% |  |  |  | Padrão
SF-02633 | Agente limpo HFC-227ea (FM-200) | kg | 0 |  |  | 26.42% |  |  |  | Padrão
SF-02634 | Mangueira de acoplamento para cilindro de 49 lbs de HFC-227ea (sala de nobreaks do Anexo 2) | un | 0 |  |  | 26.42% |  |  |  | Padrão
SF-02635 | Mangueira de acoplamento para cilindro de 218 lbs de HFC-227ea (sala de nobreaks do Bloco 01 (Prodasen) – sala Y) | un | 0 |  |  | 26.42% |  |  |  | Padrão
SF-02636 | Solenoide de disparo para cilindro de HFC-227ea Siex | un | 0 |  |  | 26.42% |  |  |  | Padrão
SF-02637 | Solenoide de disparo para cilindro de HFC-227ea Kidde | un | 0 |  |  | 26.42% |  |  |  | Padrão
SF-02638 | Pressostato para cilindro de HFC-227ea Kidde | un | 0 |  |  | 26.42% |  |  |  | Padrão
SF-02639 | Comutador a pressão para sistemas de HFC-227ea | un | 0 |  |  | 26.42% |  |  |  | Padrão
SF-02640 | Bateria 12 V / 7 Ah para central de incêndio | un | 0 |  |  | 26.42% |  |  |  | Padrão
SF-02641 | Bateria 12 V / 18 Ah para central de incêndio | un | 0 |  |  | 26.42% |  |  |  | Padrão
SF-02642 | Filtro para detector precoce Vesda by Xtrails VLF-250 | un | 0 |  |  | 26.42% |  |  |  | Padrão
SF-02643 | Filtro para detector precoce Kidde AirSense Stratos Micra 10 | un | 0 |  |  | 26.42% |  |  |  | Padrão
SF-02644 | Chave de bloqueio/aborto para agente limpo | un | 0 |  |  | 26.42% |  |  |  | Padrão
SF-02645 | Cabo blindado para sistema de alarme de incêndio 2 x 1,5 mm2 | m | 0 |  |  | 26.42% |  |  |  | Padrão
SF-02646 | Detector de fumaça para central Notifier NFS-320 | un | 0 |  |  | 26.42% |  |  |  | Padrão
SF-02647 | Base para detector para central Notifier NFS-320 | un | 0 |  |  | 26.42% |  |  |  | Padrão
SF-02648 | Avisador sonoro/visual para central Notifier NFS-320 | un | 0 |  |  | 26.42% |  |  |  | Padrão
SF-02649 | Avisador sonoro/visual para central Notifier NFS-320 – uso externo | un | 0 |  |  | 26.42% |  |  |  | Padrão
SF-02650 | Chave de disparo manual para central Notifier NFS-320 | un | 0 |  |  | 26.42% |  |  |  | Padrão
SF-02651 | Módulo monitor para central Notifier NFS-320 | un | 0 |  |  | 26.42% |  |  |  | Padrão
SF-02652 | Módulo de saída a relé para central Notifier NFS-320 | un | 0 |  |  | 26.42% |  |  |  | Padrão
SF-02653 | Módulo de controle de extinção para central Notifier NFS-320 | un | 0 |  |  | 26.42% |  |  |  | Padrão
SF-02654 | Placa principal para central Notifier NFS-320 | un | 0 |  |  | 26.42% |  |  |  | Padrão
SF-02655 | Detector de fumaça para central Kidde Aegis | un | 0 |  |  | 26.42% |  |  |  | Padrão
SF-02656 | Detector termovelocimétrico para central Kidde Aegis | un | 0 |  |  | 26.42% |  |  |  | Padrão
SF-02657 | Base para detector para central Kidde Aegis | un | 0 |  |  | 26.42% |  |  |  | Padrão
SF-02658 | Avisador sonoro/visual para central Kidde Aegis | un | 0 |  |  | 26.42% |  |  |  | Padrão
SF-02659 | Chave de disparo manual para central Kidde Aegis | un | 0 |  |  | 26.42% |  |  |  | Padrão
SF-02660 | Placa principal para central Kidde Aegis | un | 0 |  |  | 26.42% |  |  |  | Padrão
SF-02661 | Detector de fumaça para central EST QuickStart | un | 0 |  |  | 26.42% |  |  |  | Padrão
SF-02662 | Detector termovelocimétrico para central EST QuickStart | un | 0 |  |  | 26.42% |  |  |  | Padrão
SF-02663 | Base para detector para central EST QuickStart | un | 0 |  |  | 26.42% |  |  |  | Padrão
SF-02664 | Avisador sonoro/visual para central EST QuickStart | un | 0 |  |  | 26.42% |  |  |  | Padrão
SF-02665 | Chave de disparo manual para central EST QuickStart | un | 0 |  |  | 26.42% |  |  |  | Padrão
SF-02666 | Módulo isolador para central EST QuickStart | un | 0 |  |  | 26.42% |  |  |  | Padrão
SF-02667 | Central de reposição para EST QuickStart | un | 0 |  |  | 26.42% |  |  |  | Padrão
SF-02668 | Detector de fumaça para central Simplex 4020 | un | 0 |  |  | 26.42% |  |  |  | Padrão
SF-02669 | Base para detector para central Simplex 4020 | un | 0 |  |  | 26.42% |  |  |  | Padrão
SF-02670 | Avisador sonoro/visual para central Simplex 4020 | un | 0 |  |  | 26.42% |  |  |  | Padrão
SF-02671 | Chave de disparo manual para central Simplex 4020 | un | 0 |  |  | 26.42% |  |  |  | Padrão
SF-02672 | Módulo isolador para central Simplex 4020 | un | 0 |  |  | 26.42% |  |  |  | Padrão
SF-02673 | Placa principal para central Simplex 4020 | un | 0 |  |  | 26.42% |  |  |  | Padrão
SF-02674 | Placa escrava para central Simplex 4020 | un | 0 |  |  | 26.42% |  |  |  | Padrão
SF-02675 | Placa de interface de energia para central Simplex 4020 | un | 0 |  |  | 26.42% |  |  |  | Padrão
SF-02676 | Fonte para central Simplex 4020 | un | 0 |  |  | 26.42% |  |  |  | Padrão
SF-02677 | Central de reposição para Simplex 4020 | un | 0 |  |  | 26.42% |  |  |  | Padrão
SF-02678 | Tubo de aço-carbono galvanizado 2 1/2” | m | 0 | 193.6828 | 0 | 26.42% | 244.85 | 0 |  | Padrão
SF-02679 | Remoção de caixa de hidrante e acessórios para aproveitamento | cj | 0 | 84.075 | 0 | 26.42% | 106.29 | 0 |  | Padrão
SF-02680 | Instalação de caixa de hidrante e acessórios reaproveitados | cj | 0 | 261.82 | 0 | 26.42% | 330.99 | 0 |  | Padrão
SF-02681 | Remoção de mesa de granito e acessórios para aproveitamento | un | 0 | 19.8873 | 0 | 26.42% | 25.14 | 0 |  | Padrão
SF-02682 | Instalação de mesa de granito e acessórios reaproveitados | un | 0 | 29.831 | 0 | 26.42% | 37.71 | 0 |  | Padrão
SF-02683 | Guarda corpo metálico com esquadria para vidro | m | 0 |  |  | 26.42% |  |  |  | Padrão
SF-02684 | Guarda corpo e corrimão metálicos com esquadria para vidro | m | 0 |  |  | 26.42% |  |  |  | Padrão
SF-02685 | Manutenção on site - Plataforma elevatória vertical para acessibilidade - Bloco 15 (Espaço do Servidor) | un | 0 |  |  | 26.42% |  |  |  | Padrão
SF-02686 | Estudos Preliminares – Usina Fotovoltaica | un | 0 |  |  | 26.42% |  |  |  | Padrão
SF-02687 | Anteprojetos – Usina Fotovoltaica | un | 0 |  |  | 26.42% |  |  |  | Padrão
SF-02688 | Cronograma Físico-Financeiro, Caderno de Encargos e Orçamentos – Usina Fotovoltaica | un | 0 |  |  | 26.42% |  |  |  | Padrão
SF-02689 | Demolição de revestimento de piso vinílico | m2 | 500 | 22.4703 | 11235.1275 | 26.42% | 28.41 | 14205 |  | Padrão
SF-02690 | Remoção de telhas de fibrocimento, metálica ou cerâmica | m2 | 400 | 3.6924 | 1476.9468 | 26.42% | 4.67 | 1868 |  | Padrão
SF-02691 | Instalação de forro metálico reaproveitado | m2 | 0 | 11.3952 | 0 | 26.42% | 14.41 | 0 |  | Padrão
SF-02692 | Condulete de alumínio de 1 1/2” | un | 0 | 57.3978 | 0 | 26.42% | 72.56 | 0 |  | Padrão
SF-02693 | Projeto executivo de engenharia elétrica - Sistema de geração de energia elétrica – Bloco 01 (Prodasen) | un | 0 |  |  | 26.42% |  |  |  | Padrão
SF-02694 | Grupo motor-gerador 230 kVA | un | 0 |  |  | 26.42% |  |  |  | Padrão
SF-02695 | Unidade de Supervisão, Controle e Automação dos Geradores – Bloco 01 (Prodasen) | un | 0 |  |  | 26.42% |  |  |  | Padrão
SF-02696 | Manutenção on site – Grupo motor-gerador e instalações associadas do ramal X – Bloco 01 (Prodasen) | un | 0 |  |  | 26.42% |  |  |  | Padrão
SF-02697 | Projeto executivo – Reforma das fachadas Sudoeste dos Blocos “C G” e Noroeste do Bloco “D” - SQS 309 | un | 0 |  |  | 26.42% |  |  |  | Padrão
SF-02698 | Demolição e descarte de esquadrias em aço e vidros - SQS 309 (Blocos C, D e G) | m2 | 0 |  |  | 26.42% |  |  |  | Padrão
SF-02699 | Esquadrias em alumínio - SQS 309 (Blocos C, D e G) | m2 | 0 |  |  | 26.42% |  |  |  | Padrão
SF-02700 | Gaiola para revestimento de condensadoras - SQS 309 (Blocos C, D e G) | m2 | 0 |  |  | 26.42% |  |  |  | Padrão
SF-02701 | Remoção de pavimento em elementos intertravados de concreto | m2 | 0 | 17.4907 | 0 | 26.42% | 22.11 | 0 |  | Padrão
SF-02702 | Instalação de pavimentação em elementos intertravados de concreto reaproveitados | m2 | 0 | 22.5951 | 0 | 26.42% | 28.56 | 0 |  | Padrão
SF-02703 | Disjuntor tripolar trilho DIN até 40 A | un | 0 | 122.9621 | 0 | 26.42% | 155.45 | 0 |  | Padrão
SF-02704 | Poste reto 4 m | un | 0 | 217.6569 | 0 | 26.42% | 275.16 | 0 |  | Padrão
SF-02705 | Caixa hermética para CFTV | un | 0 | 50.3587 | 0 | 26.42% | 63.66 | 0 |  | Padrão
SF-02706 | Projeto executivo de engenharia elétrica – Closets de rede de dados | un | 0 |  |  | 26.42% |  |  |  | Padrão
SF-02707 | Barramento de equipotencialização local | un | 0 |  |  | 26.42% |  |  |  | Padrão
SF-02708 | Nobreak de 3 kVA | un | 0 |  |  | 26.42% |  |  |  | Padrão
SF-02709 | Quadro elétrico TTA - 6 disjuntores terminais | un | 0 | 226.4078 | 0 | 26.42% | 286.22 | 0 |  | Padrão
SF-02710 | Quadro elétrico TTA - 11 disjuntores terminais | un | 0 | 226.4078 | 0 | 26.42% | 286.22 | 0 |  | Padrão
SF-02711 | Abraçadeira metálica reforçada para mangote até 4” | un | 0 |  |  | 26.42% |  |  |  | Padrão
SF-02712 | Acabamento para válvula de descarga de 1 1/2” e 1 1/4” | un | 0 |  |  | 26.42% |  |  |  | Padrão
SF-02713 | Acabamento para válvula de descarga de 1 1/2 ” e 1 1/4” com duplo acionamento | un | 0 |  |  | 26.42% |  |  |  | Padrão
SF-02714 | Acabamento para válvula de descarga de 1 1/2 ” e 1 1/4” - Linha Acessibilidade | un | 0 |  |  | 26.42% |  |  |  | Padrão
SF-02715 | Acabamento para registro GD | un | 0 |  |  | 26.42% |  |  |  | Padrão
SF-02716 | Acabamento para registro PQ | un | 0 |  |  | 26.42% |  |  |  | Padrão
SF-02717 | Anel de borracha para vedação na interligação de tubos de esgoto | un | 0 | 15.2665 | 0 | 26.42% | 19.3 | 0 |  | Padrão
SF-02718 | Antiespuma para ralo ou caixa sifonada – DN 150mm | un | 3 | 18.71 | 56.13 | 18.61% | 22.19 | 66.57 |  | Diferenciado
SF-02719 | Anel de Vedação para bacia sanitária | un | 0 | 2.6505 | 0 | 26.42% | 3.35 | 0 |  | Padrão
SF-02720 | Rejunte cimentício flexível | kg | 50 | 3.401 | 170.05 | 18.61% | 4.03 | 201.5 |  | Diferenciado
SF-02721 | Rejunte resinado acrílico | kg | 0 |  |  | 26.42% |  |  |  | Padrão
SF-02722 | Aquecedor elétrico para pia – Linha Residencial | un | 0 |  |  | 26.42% |  |  |  | Padrão
SF-02723 | Arejador de torneira articulado com adaptador completo | un | 0 |  |  | 26.42% |  |  |  | Padrão
SF-02724 | Assento para bacia convencional | un | 0 | 42.655 | 0 | 26.42% | 53.92 | 0 |  | Padrão
SF-02725 | Assento para bacia convencional - Linha Acessibilidade | un | 0 |  |  | 26.42% |  |  |  | Padrão
SF-02726 | Bacia convencional para caixa de descarga acoplada | un | 0 |  |  | 26.42% |  |  |  | Padrão
SF-02727 | Bacia Convencional - Linha Administrativa | un | 0 |  |  | 26.42% |  |  |  | Padrão
SF-02728 | Bacia conforto (h = 44 cm) – Linha Acessibilidade | un | 0 |  |  | 26.42% |  |  |  | Padrão
SF-02729 | Barra de apoio 40 cm - Linha Acessibilidade | un | 0 |  |  | 26.42% |  |  |  | Padrão
SF-02730 | Barra de apoio 70 cm - Linha Acessibilidade | un | 0 | 182.5615 | 0 | 26.42% | 230.79 | 0 |  | Padrão
SF-02731 | Barra de apoio 80 cm - Linha Acessibilidade | un | 0 | 194.655 | 0 | 26.42% | 246.08 | 0 |  | Padrão
SF-02732 | Barra de apoio lateral fixa 30 cm - Linha Acessibilidade | un | 0 |  |  | 26.42% |  |  |  | Padrão
SF-02733 | Chave de nível tipo boia eletromecânica | un | 0 |  |  | 26.42% |  |  |  | Padrão
SF-02734 | Chave de nível tipo boia pera | un | 0 |  |  | 26.42% |  |  |  | Padrão
SF-02735 | Bolsa de ligação Branca para Vaso Sanitário | un | 0 | 3.553 | 0 | 26.42% | 4.49 | 0 |  | Padrão
SF-02736 | Bolsa de vedação Preta para Vaso Sanitário | un | 0 |  |  | 26.42% |  |  |  | Padrão
SF-02737 | Botão de Acionamento para Mictório | un | 0 | 301.7675 | 0 | 26.42% | 381.49 | 0 |  | Padrão
SF-02738 | Botão de Acionamento Superior para Caixa Acoplada | un | 0 |  |  | 26.42% |  |  |  | Padrão
SF-02739 | Braço de metal para Chuveiro | un | 0 | 21.945 | 0 | 26.42% | 27.74 | 0 |  | Padrão
SF-02740 | Cabide | un | 0 |  |  | 26.42% |  |  |  | Padrão
SF-02741 | Caixa acoplada universal | un | 0 |  |  | 26.42% |  |  |  | Padrão
SF-02742 | Caixa de descarga alta/elevada | un | 0 | 40.85 | 0 | 26.42% | 51.64 | 0 |  | Padrão
SF-02743 | Caixa de gordura 18 litros com cesta | un | 0 | 500.859 | 0 | 26.42% | 633.19 | 0 |  | Padrão
SF-02744 | Prolongador de PVC para caixa de gordura - DN 300 mm | un | 0 |  |  | 26.42% |  |  |  | Padrão
SF-02745 | Caixa de hidrante de parede com vidro - 70x50 cm | un | 0 | 344.0995 | 0 | 26.42% | 435.01 | 0 |  | Padrão
SF-02746 | Caixa de inspeção e interligação em PVC | un | 0 |  |  | 26.42% |  |  |  | Padrão
SF-02747 | Caixa sifonada de PVC DN 150 mm | un | 0 | 71.516 | 0 | 26.42% | 90.41 | 0 |  | Padrão
SF-02748 | Caixa sifonada de PVC DN 250 mm | un | 0 | 133.361 | 0 | 26.42% | 168.59 | 0 |  | Padrão
SF-02749 | Carrapeta (vedador) de borracha para torneira | un | 0 |  |  | 26.42% |  |  |  | Padrão
SF-02750 | Vedante de borracha nitrílica para Carrapetas | un | 0 |  |  | 26.42% |  |  |  | Padrão
SF-02751 | Válvula de escoamento para pia de cozinha - 4 1/2” com cesta em inox | un | 0 |  |  | 26.42% |  |  |  | Padrão
SF-02752 | Chuveiro Elétrico 5.500 W | un | 0 | 91.105 | 0 | 26.42% | 115.17 | 0 |  | Padrão
SF-02753 | Chuveiro Elétrico - Linha Residencial | un | 0 |  |  | 26.42% |  |  |  | Padrão
SF-02754 | Chuveiro de metal com tubo de parede – Linha Residencial | un | 0 |  |  | 26.42% |  |  |  | Padrão
SF-02755 | Sede para válvula de descarga de baixa pressão - 1 1/2” ou 1 1/4” | un | 0 |  |  | 26.42% |  |  |  | Padrão
SF-02756 | Contra sede para válvula de descarga 1 1/2” ou 1 1/4” | un | 0 |  |  | 26.42% |  |  |  | Padrão
SF-02757 | Êmbolo para válvula de descarga 1 1/2” ou 1 1/4” | un | 0 |  |  | 26.42% |  |  |  | Padrão
SF-02758 | Corrente plástica para calhas | un | 0 |  |  | 26.42% |  |  |  | Padrão
SF-02759 | Cuba oval de embutir | un | 0 |  |  | 26.42% |  |  |  | Padrão
SF-02760 | Cuba retangular em aço inox | un | 0 | 128.8105 | 0 | 26.42% | 162.84 | 0 |  | Padrão
SF-02761 | Cuba semiencaixe quadrada com mesa | un | 0 |  |  | 26.42% |  |  |  | Padrão
SF-02762 | Ducha higiênica | un | 0 |  |  | 26.42% |  |  |  | Padrão
SF-02763 | Ligação flexível aço inox 1/2” x 40 cm | un | 0 |  |  | 26.42% |  |  |  | Padrão
SF-02764 | Ligação flexível em PVC - 40 cm | un | 0 |  |  | 26.42% |  |  |  | Padrão
SF-02765 | Espude de Ligação para Bacia Sanitária | un | 0 |  |  | 26.42% |  |  |  | Padrão
SF-02766 | Gatilho para Ducha Higiênica | un | 0 |  |  | 26.42% |  |  |  | Padrão
SF-02767 | Gongo Hidráulico para Sprinklers Automáticos | un | 0 |  |  | 26.42% |  |  |  | Padrão
SF-02768 | Grelha redonda para ralo - 10 cm | un | 0 |  |  | 26.42% |  |  |  | Padrão
SF-02769 | Grelha redonda para ralo - 15 cm | un | 0 |  |  | 26.42% |  |  |  | Padrão
SF-02770 | Grelha quadrada para ralo 15 cm x15 cm | un | 0 |  |  | 26.42% |  |  |  | Padrão
SF-02771 | Grelha quadrada para ralo 10 cm x10 cm | un | 0 |  |  | 26.42% |  |  |  | Padrão
SF-02772 | Kit de acionamento para torneiras e válvulas de mictório ativadas por pressão manual | un | 0 |  |  | 26.42% |  |  |  | Padrão
SF-02773 | Lavatório suspenso com Coluna – Linha Acessibilidade | un | 0 |  |  | 26.42% |  |  |  | Padrão
SF-02774 | Lavatório suspenso - Linha Acessibilidade | un | 0 |  |  | 26.42% |  |  |  | Padrão
SF-02775 | Mangueira Flexível para Ducha Higiênica 120 cm | un | 0 |  |  | 26.42% |  |  |  | Padrão
SF-02776 | Manômetro DN100 (4”) até 150 psi - COM glicerina | un | 0 |  |  | 26.42% |  |  |  | Padrão
SF-02777 | Manômetro DN63 (2 1/2”) até 150 psi - COM glicerina | un | 0 |  |  | 26.42% |  |  |  | Padrão
SF-02778 | Manômetro DN63 (2 1/2”) até 150 psi - Seco | un | 0 | 139.6215 | 0 | 26.42% | 176.51 | 0 |  | Padrão
SF-02779 | Kit completo para caixa acoplada - Acionamento superior ou lateral | un | 0 |  |  | 26.42% |  |  |  | Padrão
SF-02780 | Mecanismo acionador para caixa acoplada superior ou lateral | un | 0 |  |  | 26.42% |  |  |  | Padrão
SF-02781 | Mecanismo torre de entrada universal para caixa acoplada - Acionamento superior ou lateral | un | 0 |  |  | 26.42% |  |  |  | Padrão
SF-02782 | Mecanismo torre de saída universal para caixa acoplada - Acionamento superior ou lateral | un | 0 |  |  | 26.42% |  |  |  | Padrão
SF-02783 | Mictório - Linha Administrativa | un | 0 |  |  | 26.42% |  |  |  | Padrão
SF-02784 | Tê misturador de transição 1/2” ou 3/4” em CPVC – Linha Residencial | un | 0 | 245.0335 | 0 | 26.42% | 309.77 | 0 |  | Padrão
SF-02785 | Misturador para bidê – Linha Residencial | un | 0 |  |  | 26.42% |  |  |  | Padrão
SF-02786 | Misturador de mesa para cozinha bica móvel – Linha Residencial | un | 0 |  |  | 26.42% |  |  |  | Padrão
SF-02787 | Misturador de parede para cozinha bica móvel – Linha Residencial | un | 0 |  |  | 26.42% |  |  |  | Padrão
SF-02788 | Misturador de mesa para lavatório bica alta – Linha Residencial | un | 0 |  |  | 26.42% |  |  |  | Padrão
SF-02789 | Papeleira | un | 0 |  |  | 26.42% |  |  |  | Padrão
SF-02790 | Kit de fixação de bacias e bidês com parafuso cromado | un | 0 |  |  | 26.42% |  |  |  | Padrão
SF-02791 | Placa de comando para torneiras com funcionamento por sensor | un | 0 |  |  | 26.42% |  |  |  | Padrão
SF-02792 | Rolete em plástico para porta papel higiênico | un | 0 |  |  | 26.42% |  |  |  | Padrão
SF-02793 | Porta papel higiênico (papeleira) de embutir | un | 0 |  |  | 26.42% |  |  |  | Padrão
SF-02794 | Porta toalha argola | un | 0 |  |  | 26.42% |  |  |  | Padrão
SF-02795 | Porta toalha barra | un | 0 |  |  | 26.42% |  |  |  | Padrão
SF-02796 | Prateleira – Linha Residencial | un | 0 |  |  | 26.42% |  |  |  | Padrão
SF-02797 | Pressostato para pressão de 80 até 120 PSI (aprox. 5 a 8 bar) | un | 0 |  |  | 26.42% |  |  |  | Padrão
SF-02798 | Pressostato para pressão até 60 psi (4 bar) | un | 0 |  |  | 26.42% |  |  |  | Padrão
SF-02799 | Prolongador longo de bronze rosca x rosca - 1/2” | un | 0 |  |  | 26.42% |  |  |  | Padrão
SF-02800 | Ralo Linear com Grelha Inox 70 cm | un | 0 |  |  | 26.42% |  |  |  | Padrão
SF-02801 | Ralo semi esférico, tipo Abacaxi - 4” | un | 0 | 20.5295 | 0 | 26.42% | 25.95 | 0 |  | Padrão
SF-02802 | Base registro gaveta em latão forjado 1 1/2” | un | 0 |  |  | 26.42% |  |  |  | Padrão
SF-02803 | Base registro gaveta em latão forjado 1 1/4” | un | 0 |  |  | 26.42% |  |  |  | Padrão
SF-02804 | Base registro gaveta em latão forjado 1” | un | 0 |  |  | 26.42% |  |  |  | Padrão
SF-02805 | Base registro gaveta em latão forjado 1/2” | un | 0 |  |  | 26.42% |  |  |  | Padrão
SF-02806 | Base registro gaveta em latão forjado 3/4” | un | 0 |  |  | 26.42% |  |  |  | Padrão
SF-02807 | Válvula de esfera bruta em bronze 1/2" | un | 0 | 46.987 | 0 | 26.42% | 59.4 | 0 |  | Padrão
SF-02808 | Válvula de esfera bruta em bronze 3/4" | un | 0 | 54.226 | 0 | 26.42% | 68.55 | 0 |  | Padrão
SF-02809 | Válvula de esfera bruta em bronze 1 1/2" | un | 0 | 131.499 | 0 | 26.42% | 166.24 | 0 |  | Padrão
SF-02810 | Válvula de esfera bruta em bronze 2" | un | 0 | 202.768 | 0 | 26.42% | 256.34 | 0 |  | Padrão
SF-02811 | Válvula de esfera em latão para gás, passagem plena, rosca BSP macho x fêmea, acion. borboleta, 1/2" | un | 0 | 46.987 | 0 | 26.42% | 59.4 | 0 |  | Padrão
SF-02812 | Registro de Gaveta Bruto em latão forjado 1 1/2” | un | 0 | 89.7845 | 0 | 26.42% | 113.51 | 0 |  | Padrão
SF-02813 | Registro de Gaveta Bruto em latão forjado 1 1/4” | un | 0 | 71.117 | 0 | 26.42% | 89.91 | 0 |  | Padrão
SF-02814 | Registro de Gaveta Bruto em latão forjado 1” | un | 0 | 52.1835 | 0 | 26.42% | 65.97 | 0 |  | Padrão
SF-02815 | Registro de Gaveta Bruto em latão forjado 1/2” | un | 0 | 31.3405 | 0 | 26.42% | 39.62 | 0 |  | Padrão
SF-02816 | Registro de Gaveta Bruto em latão forjado 2 1/2” | un | 0 | 259.3785 | 0 | 26.42% | 327.91 | 0 |  | Padrão
SF-02817 | Registro de Gaveta Bruto em latão forjado 2” | un | 0 | 125.0675 | 0 | 26.42% | 158.11 | 0 |  | Padrão
SF-02818 | Registro de Gaveta Bruto em latão forjado 3” | un | 0 | 314.0225 | 0 | 26.42% | 396.99 | 0 |  | Padrão
SF-02819 | Registro de Gaveta Bruto em latão forjado 3/4” | un | 0 | 33.06 | 0 | 26.42% | 41.79 | 0 |  | Padrão
SF-02820 | Registro de Gaveta Bruto em latão forjado 4” | un | 0 | 654.303 | 0 | 26.42% | 827.17 | 0 |  | Padrão
SF-02821 | Base registro de pressão em latão forjado 1/2" | un | 0 |  |  | 26.42% |  |  |  | Padrão
SF-02822 | Base registro de pressão em latão forjado 3/4" | un | 0 |  |  | 26.42% |  |  |  | Padrão
SF-02823 | Registro de pressão bruto em latão forjado 1/2" | un | 0 | 22.211 | 0 | 26.42% | 28.08 | 0 |  | Padrão
SF-02824 | Registro de pressão bruto em latão forjado 3/4" | un | 0 | 26.5145 | 0 | 26.42% | 33.52 | 0 |  | Padrão
SF-02825 | Registro de esfera PVC roscável, com corpo dividido, com volante, 1/2" | un | 0 | 20.8335 | 0 | 26.42% | 26.34 | 0 |  | Padrão
SF-02826 | Registro de esfera PVC roscável, com corpo dividido, com volante, 1 1/2" | un | 0 | 57.114 | 0 | 26.42% | 72.2 | 0 |  | Padrão
SF-02827 | Registro de esfera PVC soldável, com corpo dividido, com volante, 60mm | un | 0 | 101.6785 | 0 | 26.42% | 128.54 | 0 |  | Padrão
SF-02828 | Registro ou Válvula globo angular em latão, com volante, saída 45°, 200 psi, 2 1/2" | un | 0 | 180.5 | 0 | 26.42% | 228.19 | 0 |  | Padrão
SF-02829 | Registro Regulador de Vazão Metálico 1/2” | un | 0 |  |  | 26.42% |  |  |  | Padrão
SF-02830 | Registro Regulador de Vazão Para Chuveiro 1/2” | un | 0 |  |  | 26.42% |  |  |  | Padrão
SF-02831 | Reparo completo para válvula descarga – 1 1/2” e 1 1/4” | un | 0 |  |  | 26.42% |  |  |  | Padrão
SF-02832 | Reparo completo para válvula descarga – 1 1/2 ” e 1 1/4” (duplo acionamento) | un | 0 |  |  | 26.42% |  |  |  | Padrão
SF-02833 | Mecanismo de Vedação Substituível (MVS) - Reparo para TORNEIRA ou MISTURADOR | un | 0 |  |  | 26.42% |  |  |  | Padrão
SF-02834 | Mecanismo de Vedação Substituível (MVS) - Reparo para REGISTRO DE PRESSÃO | un | 0 |  |  | 26.42% |  |  |  | Padrão
SF-02835 | Mecanismo de Vedação Cerâmica (MVC) - Reparo 1/4 de volta para TORNEIRA e MISTURADOR | un | 0 |  |  | 26.42% |  |  |  | Padrão
SF-02836 | Mecanismo de Vedação Cerâmica (MVC) - Reparo 1/4 de volta para REGISTRO DE PRESSÃO | un | 0 |  |  | 26.42% |  |  |  | Padrão
SF-02837 | Saboneteira – Linha Residencial | un | 0 |  |  | 26.42% |  |  |  | Padrão
SF-02838 | Sifão articulado para cozinha | un | 0 |  |  | 26.42% |  |  |  | Padrão
SF-02839 | Sifão para lavatório 1 1/2” | un | 0 |  |  | 26.42% |  |  |  | Padrão
SF-02840 | Sifão para mictório com adaptador para 2” | un | 0 |  |  | 26.42% |  |  |  | Padrão
SF-02841 | Sifão sanfonado universal - PVC cromado | un | 0 |  |  | 26.42% |  |  |  | Padrão
SF-02842 | Arejador Articulado | un | 0 |  |  | 26.42% |  |  |  | Padrão
SF-02843 | Tampa cega para caixa de gordura - 25 cm de diâmetro | un | 0 |  |  | 26.42% |  |  |  | Padrão
SF-02844 | Tanque hidropneumático com bolsa de separação – 75 Litros | un | 0 |  |  | 26.42% |  |  |  | Padrão
SF-02845 | Tanque de Pressão Vertical - 24 litros | un | 0 |  |  | 26.42% |  |  |  | Padrão
SF-02846 | Tanque 38 litros | un | 0 |  |  | 26.42% |  |  |  | Padrão
SF-02847 | Tecla para válvula de descarga | un | 0 |  |  | 26.42% |  |  |  | Padrão
SF-02848 | Terminal de Ventilação PVC - 100 mm | un | 0 | 22.648 | 0 | 26.42% | 28.63 | 0 |  | Padrão
SF-02849 | Terminal de Ventilação PVC - 50 mm | un | 0 | 9.424 | 0 | 26.42% | 11.91 | 0 |  | Padrão
SF-02850 | Terminal de Ventilação PVC - 75 mm | un | 0 | 18.1165 | 0 | 26.42% | 22.9 | 0 |  | Padrão
SF-02851 | Termostato de vareta - regulagem de 30 a 80°C | un | 0 |  |  | 26.42% |  |  |  | Padrão
SF-02852 | Torneira de Bóia Com Balão Plástico 1 1/2” | un | 0 | 276.678 | 0 | 26.42% | 349.78 | 0 |  | Padrão
SF-02853 | Torneira de Bóia Com Balão Plástico 1 1/4” | un | 0 | 227.0025 | 0 | 26.42% | 286.98 | 0 |  | Padrão
SF-02854 | Torneira de Bóia Com Balão Plástico 1” | un | 0 | 133.285 | 0 | 26.42% | 168.5 | 0 |  | Padrão
SF-02855 | Torneira de Bóia Com Balão Plástico 2” | un | 0 | 354.996 | 0 | 26.42% | 448.79 | 0 |  | Padrão
SF-02856 | Torneira de Bóia Com Balão Plástico 3/4” | un | 0 | 59.242 | 0 | 26.42% | 74.89 | 0 |  | Padrão
SF-02857 | Torneira de parede para tanque | un | 0 |  |  | 26.42% |  |  |  | Padrão
SF-02858 | Torneira de parede para cozinha | un | 0 |  |  | 26.42% |  |  |  | Padrão
SF-02859 | Torneira de mesa para cozinha bica móvel – Linha Administrativa | un | 0 |  |  | 26.42% |  |  |  | Padrão
SF-02860 | Torneira de mesa para lavatório bica alta | un | 8 | 313.94 | 2511.52 | 18.61% | 372.36 | 2978.88 |  | Diferenciado
SF-02861 | Torneira de mesa para lavatório com fechamento automático – Linha Administrativa | un | 0 |  |  | 26.42% |  |  |  | Padrão
SF-02862 | Torneira de mesa para lavatório – Linha Acessibilidade | un | 0 |  |  | 26.42% |  |  |  | Padrão
SF-02863 | Tubo de cobre classe “E”, para instalação hidráulica, 22 mm | m | 0 | 85.177 | 0 | 26.42% | 107.68 | 0 |  | Padrão
SF-02864 | Tubo de cobre classe “E”, para instalação hidráulica, 28 mm | m | 0 | 108.1005 | 0 | 26.42% | 136.66 | 0 |  | Padrão
SF-02865 | Tubo de cobre classe “E”, para instalação hidráulica, 42 mm | m | 0 | 211.983 | 0 | 26.42% | 267.99 | 0 |  | Padrão
SF-02866 | Tubo de cobre classe “E”, para instalação hidráulica, 35 mm | m | 0 | 156.9875 | 0 | 26.42% | 198.46 | 0 |  | Padrão
SF-02867 | Tubo de cobre classe “E”, para instalação hidráulica, 54 mm | m | 0 | 307.4295 | 0 | 26.42% | 388.65 | 0 |  | Padrão
SF-02868 | Tubo de cobre classe “E”, para instalação hidráulica, 66 mm | m | 0 | 433.105 | 0 | 26.42% | 547.53 | 0 |  | Padrão
SF-02869 | Tubo de cobre classe “E”, para instalação hidráulica, 79 mm | m | 0 | 633.137 | 0 | 26.42% | 800.41 | 0 |  | Padrão
SF-02870 | Tubo de cobre classe “E”, para instalação hidráulica, 104 mm | m | 0 | 933.584 | 0 | 26.42% | 1180.24 | 0 |  | Padrão
SF-02871 | Tubo CPVC soldável 22 mm – Linha Residencial | m | 0 | 18.0405 | 0 | 26.42% | 22.81 | 0 |  | Padrão
SF-02872 | Tubo CPVC soldável 28 mm – Linha Residencial | m | 0 | 31.0745 | 0 | 26.42% | 39.28 | 0 |  | Padrão
SF-02873 | Tubo de aço-carbono galvanizado 1 1/4” – Água Potável e Combate a Incêndio | m | 0 | 44.2605 | 0 | 26.42% | 55.95 | 0 |  | Padrão
SF-02874 | Tubo de aço-carbono galvanizado 1/2” – Água Potável e Combate a Incêndio | m | 0 | 17.3755 | 0 | 26.42% | 21.97 | 0 |  | Padrão
SF-02875 | Tubo de aço-carbono galvanizado 3/4” – Água Potável e Combate a Incêndio | m | 0 | 22.6195 | 0 | 26.42% | 28.6 | 0 |  | Padrão
SF-02876 | Tubo de aço-carbono galvanizado 1” – Água Potável e Combate a Incêndio | m | 0 | 30.3715 | 0 | 26.42% | 38.4 | 0 |  | Padrão
SF-02877 | Tubo de aço-carbono galvanizado 2” – Água Potável e Combate a Incêndio | m | 0 | 63.8305 | 0 | 26.42% | 80.69 | 0 |  | Padrão
SF-02878 | Tubo de aço-carbono galvanizado 2 1/2” – Água Potável e Combate a Incêndio | m | 0 | 89.319 | 0 | 26.42% | 112.92 | 0 |  | Padrão
SF-02879 | Tubo de aço-carbono galvanizado 3” – Água Potável e Combate a Incêndio | m | 0 | 102.6095 | 0 | 26.42% | 129.72 | 0 |  | Padrão
SF-02880 | Niple de aço-carbono galvanizado 2” | un | 0 | 34.808 | 0 | 26.42% | 44 | 0 |  | Padrão
SF-02881 | Niple de aço-carbono galvanizado 2 1/2” | un | 0 | 53.276 | 0 | 26.42% | 67.35 | 0 |  | Padrão
SF-02882 | Niple de aço-carbono galvanizado 3” | un | 0 | 86.6685 | 0 | 26.42% | 109.57 | 0 |  | Padrão
SF-02883 | Tubo de Ligação para Bacia Sanitária | un | 0 |  |  | 26.42% |  |  |  | Padrão
SF-02884 | Tubo de Ligação para Válvula de Descarga | un | 0 |  |  | 26.42% |  |  |  | Padrão
SF-02885 | Tubo PVC esgoto DN 300 mm - Ocre | m | 0 | 332.804 | 0 | 26.42% | 420.73 | 0 |  | Padrão
SF-02886 | Tubo PVC esgoto ou águas pluviais predial DN 100 mm | m | 0 | 15.39 | 0 | 26.42% | 19.46 | 0 |  | Padrão
SF-02887 | Tubo PVC esgoto ou águas pluviais predial DN 150 mm | m | 0 | 40.223 | 0 | 26.42% | 50.85 | 0 |  | Padrão
SF-02888 | Tubo PVC esgoto ou águas pluviais predial DN 40 mm | m | 0 | 6.726 | 0 | 26.42% | 8.5 | 0 |  | Padrão
SF-02889 | Tubo PVC esgoto ou águas pluviais predial DN 50 mm | m | 0 | 11.1055 | 0 | 26.42% | 14.04 | 0 |  | Padrão
SF-02890 | Tubo PVC esgoto ou águas pluviais predial DN 75 mm | m | 0 | 14.573 | 0 | 26.42% | 18.42 | 0 |  | Padrão
SF-02891 | Tubo PVC roscável para água fria 1 1/2” | m | 0 | 34.979 | 0 | 26.42% | 44.22 | 0 |  | Padrão
SF-02892 | Tubo PVC roscável para água fria 1” | m | 0 | 23.7025 | 0 | 26.42% | 29.96 | 0 |  | Padrão
SF-02893 | Tubo PVC roscável para água fria 2 1/2” | m | 0 | 68.5805 | 0 | 26.42% | 86.7 | 0 |  | Padrão
SF-02894 | Tubo PVC roscável para água fria 2” | m | 0 | 50.0555 | 0 | 26.42% | 63.28 | 0 |  | Padrão
SF-02895 | Tubo PVC roscável para água fria 3” | m | 0 | 0 | 0 | 26.42% | 0 | 0 |  | Padrão
SF-02896 | Tubo PVC roscável para água fria 3/4” | m | 0 | 11.343 | 0 | 26.42% | 14.34 | 0 |  | Padrão
SF-02897 | Tubo PVC roscável para água fria 4” | m | 0 | 0 | 0 | 26.42% | 0 | 0 |  | Padrão
SF-02898 | Tubo PVC roscável para água fria 6” | m | 0 |  |  | 26.42% |  |  |  | Padrão
SF-02899 | Tubo PVC soldável água fria DN 20 mm | m | 0 | 4.104 | 0 | 26.42% | 5.19 | 0 |  | Padrão
SF-02900 | Tubo PVC soldável água fria DN 25 mm | m | 0 | 4.636 | 0 | 26.42% | 5.86 | 0 |  | Padrão
SF-02901 | Tubo PVC soldável água fria DN 32 mm | m | 0 | 10.0035 | 0 | 26.42% | 12.65 | 0 |  | Padrão
SF-02902 | Tubo PVC soldável água fria DN 40 mm | m | 0 | 15.713 | 0 | 26.42% | 19.86 | 0 |  | Padrão
SF-02903 | Tubo PVC soldável água fria DN 50 mm | m | 0 | 17.233 | 0 | 26.42% | 21.79 | 0 |  | Padrão
SF-02904 | Tubo PVC soldável água fria DN 60 mm | m | 0 | 28.348 | 0 | 26.42% | 35.84 | 0 |  | Padrão
SF-02905 | Tubo PVC soldável água fria DN 75 mm | m | 0 | 46.9775 | 0 | 26.42% | 59.39 | 0 |  | Padrão
SF-02906 | Tubo PVC soldável água fria DN 85 mm | m | 0 | 65.3505 | 0 | 26.42% | 82.62 | 0 |  | Padrão
SF-02907 | Tubo PVC soldável água fria DN 110 mm | m | 0 | 102.277 | 0 | 26.42% | 129.3 | 0 |  | Padrão
SF-02908 | Diafragma de borracha cilíndrico para válvula de descarga – Sistema a Vácuo | un | 0 |  |  | 26.42% |  |  |  | Padrão
SF-02909 | Válvula de descarga DN25 – Sistema a Vácuo | un | 0 |  |  | 26.42% |  |  |  | Padrão
SF-02910 | Módulo ativador (mecanismo de controle) – Sistema a vácuo | un | 0 |  |  | 26.42% |  |  |  | Padrão
SF-02911 | Filtro de ar - Sistema a vácuo | un | 0 |  |  | 26.42% |  |  |  | Padrão
SF-02912 | Ensaio de estanqueidade em rede de gás GLP | un | 0 |  |  | 26.42% |  |  |  | Padrão
SF-02913 | Bota de segurança em couro, com biqueira em PP e solado em PU | par | 0 |  |  | 26.42% |  |  |  | Padrão
SF-02914 | Sensor de Nível – Sistema a vácuo | un | 0 |  |  | 26.42% |  |  |  | Padrão
SF-02915 | Válvula de água – Sistema a vácuo | un | 0 |  |  | 26.42% |  |  |  | Padrão
SF-02916 | Base para válvula de descarga 1 1/2” | un | 0 |  |  | 26.42% |  |  |  | Padrão
SF-02917 | Base para válvula de descarga 1 1/4” | un | 0 |  |  | 26.42% |  |  |  | Padrão
SF-02918 | Válvula de escoamento para lavatório e bidê | un | 0 | 33.934 | 0 | 26.42% | 42.9 | 0 |  | Padrão
SF-02919 | Válvula de escoamento para pia de cozinha 3 1/2” | un | 0 | 46.36 | 0 | 26.42% | 58.61 | 0 |  | Padrão
SF-02920 | Válvula descarga para mictório – Linha Administrativa | un | 0 |  |  | 26.42% |  |  |  | Padrão
SF-02921 | Válvula de pé com crivos em bronze 1” | un | 0 | 92.283 | 0 | 26.42% | 116.66 | 0 |  | Padrão
SF-02922 | Válvula de pé com crivos em bronze 2" | un | 0 | 236.797 | 0 | 26.42% | 299.36 | 0 |  | Padrão
SF-02923 | Válvula de pé tipo cebola flangeada em ferro fundido 6” | un | 0 |  |  | 26.42% |  |  |  | Padrão
SF-02924 | Válvula de retenção horizontal em bronze PN-25, 400 psi, 3/4” | un | 0 | 133.3895 | 0 | 26.42% | 168.63 | 0 |  | Padrão
SF-02925 | Válvula de retenção horizontal em bronze PN-25, 400 psi, 2” | un | 0 | 424.954 | 0 | 26.42% | 537.23 | 0 |  | Padrão
SF-02926 | Válvula de retenção vertical em bronze PN-16, 200 psi, 3” | un | 0 | 514.843 | 0 | 26.42% | 650.86 | 0 |  | Padrão
SF-02927 | Válvula de retenção vertical em bronze PN-16, 200 psi, 4” | un | 0 | 893.551 | 0 | 26.42% | 1129.63 | 0 |  | Padrão
SF-02928 | Válvula de retenção vertical em bronze PN-16, 200 psi, 2” | un | 0 | 235.2865 | 0 | 26.42% | 297.45 | 0 |  | Padrão
SF-02929 | Válvula de retenção vertical em bronze PN-16, 200 psi, 2 1/2” | un | 3 | 377.017 | 1131.051 | 18.61% | 447.18 | 1341.54 |  | Diferenciado
SF-02930 | Válvula redutora de pressão com pistão - 2 1/2" | un | 0 |  |  | 26.42% |  |  |  | Padrão
SF-02931 | Válvula de escoamento para tanque | un | 0 | 42.7025 | 0 | 26.42% | 53.98 | 0 |  | Padrão
SF-02932 | Sifão para tanque | un | 0 | 143.773 | 0 | 26.42% | 181.76 | 0 |  | Padrão
SF-02933 | Tampão em FFN, classe B125, forma quadrada, abertura articulada, com caixilho, 200 mm x 200 mm | un | 0 | 83.6285 | 0 | 26.42% | 105.72 | 0 |  | Padrão
SF-02934 | Acoplamento Circular PVC 88mm para tubo condutor para calha | un | 0 |  |  | 26.42% |  |  |  | Padrão
SF-02935 | Adaptador soldável com Flange e Anel 85 mm x 3” | un | 0 | 340.841 | 0 | 26.42% | 430.89 | 0 |  | Padrão
SF-02936 | Adaptador em 90º para filtro, Rosca Macho 1/2", Espigão 1/4" | un | 0 |  |  | 26.42% |  |  |  | Padrão
SF-02937 | Adaptador para filtro com Saída Lateral de 90º, Rosca Macho 1/2", Rosca Fêmea 3/4", Saída Lateral 1/2" | un | 0 |  |  | 26.42% |  |  |  | Padrão
SF-02938 | Adaptador de saída para vaso sanitário 100 mm | un | 0 |  |  | 26.42% |  |  |  | Padrão
SF-02939 | Adaptador Jr em PVC com anel 100 mm | un | 0 |  |  | 26.42% |  |  |  | Padrão
SF-02940 | Adaptador PVC água fria 60 mm x 2” | un | 0 | 12.4735 | 0 | 26.42% | 15.77 | 0 |  | Padrão
SF-02941 | Manilha para Poço – 1,10 m x 0,50 m x 0,05 m | un | 0 | 290.2345 | 0 | 26.42% | 366.91 | 0 |  | Padrão
SF-02942 | Adaptador em 90º para filtro, Rosca Macho 3/8", Espigão 1/4" ou 1/8" | un | 0 |  |  | 26.42% |  |  |  | Padrão
SF-02943 | Aquecedor elétrico horizontal – 200 L – Linha Residencial | un | 0 | 5272.956 | 0 | 26.42% | 6666.07 | 0 |  | Padrão
SF-02944 | Válvula Alívio/Segurança 4 Bar- 1/2” para Aquecedor (Boiler) | un | 0 |  |  | 26.42% |  |  |  | Padrão
SF-02945 | Bomba para Hidromassagem Syllent Mb63 1/3 cv Monofásica 220 V | un | 0 |  |  | 26.42% |  |  |  | Padrão
SF-02946 | Motobomba Centrífuga Submersível 1 cv – trifásica - Ø máx. sólidos ≥ 20 mm | un | 0 |  |  | 26.42% |  |  |  | Padrão
SF-02947 | Motobomba Centrífuga Submersível 2 cv - trifásica - Ø máx. sólidos ≥ 20mm | un | 0 |  |  | 26.42% |  |  |  | Padrão
SF-02948 | Motobomba Centrífuga Submersível 3 cv - trifásica - Ø máx. sólidos ≥ 20 mm | un | 0 |  |  | 26.42% |  |  |  | Padrão
SF-02949 | Motobomba Centrífuga Submersível 4 cv - trifásica - Ø máx. sólidos ≥ 20 mm | un | 0 |  |  | 26.42% |  |  |  | Padrão
SF-02950 | Motobomba Centrífuga Submersível 5 cv – trifásica - Ø máx. sólidos ≥ 60 mm | un | 0 |  |  | 26.42% |  |  |  | Padrão
SF-02951 | Motobomba Centrífuga Submersível 7,5 cv - trifásica - Ø máx. sólidos ≥ 70 mm | un | 0 |  |  | 26.42% |  |  |  | Padrão
SF-02952 | Motobomba Centrífuga Submersível 10 cv – trifásica - Ø máx. sólidos ≥ 70 mm | un | 0 |  |  | 26.42% |  |  |  | Padrão
SF-02953 | Motobomba Centrífuga Submersível 15 cv – trifásica - Ø máx. sólidos ≥ 65 mm | un | 0 |  |  | 26.42% |  |  |  | Padrão
SF-02954 | Motobomba centrífuga de superfície monoestágio 1,5 cv - monofásica | un | 0 |  |  | 26.42% |  |  |  | Padrão
SF-02955 | Motobomba centrífuga de superfície monoestágio 2 cv - monofásica | un | 0 |  |  | 26.42% |  |  |  | Padrão
SF-02956 | Motobomba centrífuga de superfície monoestágio 2 cv - trifásica - Combate a Incêndio | un | 0 |  |  | 26.42% |  |  |  | Padrão
SF-02957 | Motobomba centrífuga de superfície monoestágio 3 cv - trifásica | un | 0 |  |  | 26.42% |  |  |  | Padrão
SF-02958 | Motobomba centrífuga de superfície monoestágio 5 cv - trifásica | un | 0 |  |  | 26.42% |  |  |  | Padrão
SF-02959 | Motobomba centrífuga de superfície monoestágio 5 cv - trifásica – Combate a Incêndio | un | 0 |  |  | 26.42% |  |  |  | Padrão
SF-02960 | Motobomba centrífuga de superfície monoestágio 7,5 cv - trifásica | un | 0 |  |  | 26.42% |  |  |  | Padrão
SF-02961 | Motobomba centrífuga de superfície monoestágio 7,5 cv - trifásica – Combate a Incêndio | un | 0 |  |  | 26.42% |  |  |  | Padrão
SF-02962 | Motobomba centrífuga de superfície monoestágio 10 cv - trifásica | un | 0 |  |  | 26.42% |  |  |  | Padrão
SF-02963 | Motobomba centrífuga de superfície monoestágio 15 cv - trifásica – Combate a Incêndio | un | 0 |  |  | 26.42% |  |  |  | Padrão
SF-02964 | Bomba Centrífuga Mancalizada, 01 estágio, Potência 20cv (motor não incluído) | un | 0 |  |  | 26.42% |  |  |  | Padrão
SF-02965 | Bomba Centrífuga Mancalizada, 02 estágios, Potência 20cv (motor não incluído) | un | 0 |  |  | 26.42% |  |  |  | Padrão
SF-02966 | Motor Elétrico 12,5cv - 02 ou 04 polos - trifásico - para acoplamento em bomba centrífuga | un | 0 |  |  | 26.42% |  |  |  | Padrão
SF-02967 | Motor Elétrico 20cv - 02 ou 04 polos - trifásico - para acoplamento em bomba centrífuga | un | 0 |  |  | 26.42% |  |  |  | Padrão
SF-02968 | Motor Elétrico 25cv - 02 ou 04 polos – trifásico - para acoplamento em bomba centrífuga | un | 0 |  |  | 26.42% |  |  |  | Padrão
SF-02969 | Desentupidora Elétrica 1/2 cv | un | 0 |  |  | 26.42% |  |  |  | Padrão
SF-02970 | Bucha de Redução em CPVC 28 x 22 mm | un | 0 | 3.8855 | 0 | 26.42% | 4.91 | 0 |  | Padrão
SF-02971 | Adaptador para filtro com Saída Lateral de 90º, Rosca Macho 1/2", Rosca Fêmea 1/2", Saída Lateral 1/4" ou padrão filtro | un | 0 |  |  | 26.42% |  |  |  | Padrão
SF-02972 | Tê 90° para filtro, rosca fêmea 1/4”, 3/8" ou 1/2" | un | 0 |  |  | 26.42% |  |  |  | Padrão
SF-02973 | Plug galvanizado 4” | un | 0 | 107.4355 | 0 | 26.42% | 135.82 | 0 |  | Padrão
SF-02974 | Caixa d’água 1000 Litros | un | 0 | 464.55 | 0 | 26.42% | 587.28 | 0 |  | Padrão
SF-02975 | Canopla para sprinkler de 1/2”, em latão cromado, diâmetro externo de 6,5 cm | un | 0 | 5.434 | 0 | 26.42% | 6.87 | 0 |  | Padrão
SF-02976 | Sprinkler Pendente 1/2” Cromado 68°C, Fator K80 (5,6) | un | 0 | 33.9815 | 0 | 26.42% | 42.96 | 0 |  | Padrão
SF-02977 | Cap PVC Soldável 60 mm | un | 0 | 13.3285 | 0 | 26.42% | 16.85 | 0 |  | Padrão
SF-02978 | Capa prensável para mangueira 3/4” | un | 0 |  |  | 26.42% |  |  |  | Padrão
SF-02979 | Tê 90° em cobre, sem anel de solda, bolsa x bolsa x bolsa, 22 mm | un | 0 | 24.1015 | 0 | 26.42% | 30.47 | 0 |  | Padrão
SF-02980 | Conector em bronze/latão, sem anel de solda, bolsa/ponta x rosca macho/fêmea, 22 mm x 1/2" | un | 5 | 28.139 | 140.695 | 18.61% | 33.38 | 166.9 |  | Diferenciado
SF-02981 | Conector em bronze/latão, sem anel de solda, bolsa/ponta x rosca macho/fêmea, 22 mm x 3/4" | un | 0 |  |  | 26.42% |  |  |  | Padrão
SF-02982 | Conector em bronze/latão, sem anel de solda, bolsa/ponta x rosca macho/fêmea, 28 mm x 1" | un | 0 |  |  | 26.42% |  |  |  | Padrão
SF-02983 | União em cobre, sem anel de solda, bolsa x bolsa, 22 mm | un | 0 |  |  | 26.42% |  |  |  | Padrão
SF-02984 | União em cobre, sem anel de solda, bolsa x bolsa, 28 mm | un | 0 |  |  | 26.42% |  |  |  | Padrão
SF-02985 | Curva Ferro Galvanizado 90° Fêmea 2” | un | 0 | 130.8815 | 0 | 26.42% | 165.46 | 0 |  | Padrão
SF-02986 | Curva 45° Longa PVC esgoto ou águas pluviais predial DN 100 mm | un | 0 | 0 | 0 | 26.42% | 0 | 0 |  | Padrão
SF-02987 | Curva 90° de aço-carbono galvanizado 3” | un | 0 | 306.584 | 0 | 26.42% | 387.58 | 0 |  | Padrão
SF-02988 | Curva 90° PVC esgoto DN 100 mm Série R | un | 0 | 36.6225 | 0 | 26.42% | 46.3 | 0 |  | Padrão
SF-02989 | Fita perfurada em aço-carbono - 17 mm x 0,40 mm - rolo 30 m | un | 0 | 42.066 | 0 | 26.42% | 53.18 | 0 |  | Padrão
SF-02990 | Flange PVC soldável água fria DN 60 mm | un | 0 | 51.148 | 0 | 26.42% | 64.66 | 0 |  | Padrão
SF-02991 | Flange PVC soldável água fria DN 25 mm | un | 0 | 13.756 | 0 | 26.42% | 17.39 | 0 |  | Padrão
SF-02992 | Flange roscável de aço-carbono galvanizado 6” | un | 0 |  |  | 26.42% |  |  |  | Padrão
SF-02993 | Joelho 45° em aço-carbono galvanizado 1 1/2” – Água Potável e Combate a Incêndio | un | 0 |  |  | 26.42% |  |  |  | Padrão
SF-02994 | Joelho 45° em aço-carbono galvanizado 2” – Água Potável e Combate a Incêndio | un | 0 |  |  | 26.42% |  |  |  | Padrão
SF-02995 | Joelho 45° em aço-carbono galvanizado 3” – Água Potável e Combate a Incêndio | un | 0 |  |  | 26.42% |  |  |  | Padrão
SF-02996 | Joelho 45° CPVC 28mm – Linha Residencial | un | 0 | 8.1605 | 0 | 26.42% | 10.32 | 0 |  | Padrão
SF-02997 | Joelho 45° PVC soldável água fria DN 60mm | un | 0 | 30.362 | 0 | 26.42% | 38.38 | 0 |  | Padrão
SF-02998 | Joelho 45° CPVC 22mm – Linha Residencial | un | 0 | 5.6525 | 0 | 26.42% | 7.15 | 0 |  | Padrão
SF-02999 | Joelho 45° PVC esgoto ou águas pluviais predial DN 50 mm | un | 0 | 3.914 | 0 | 26.42% | 4.95 | 0 |  | Padrão
SF-03000 | Joelho 90° em aço-carbono galvanizado 1 1/2” – Água Potável e Combate a Incêndio | un | 0 |  |  | 26.42% |  |  |  | Padrão
SF-03001 | Joelho 90° em aço-carbono galvanizado 1/2” – Água Potável e Combate a Incêndio | un | 0 |  |  | 26.42% |  |  |  | Padrão
SF-03002 | Joelho 90° em aço-carbono galvanizado 2” – Água Potável e Combate a Incêndio | un | 0 |  |  | 26.42% |  |  |  | Padrão
SF-03003 | Joelho 90° em aço-carbono galvanizado 2 1/2” - Água Potável e Combate a Incêndio | un | 0 |  |  | 26.42% |  |  |  | Padrão
SF-03004 | Joelho 90° em Cobre classe “E” 22mm | un | 0 |  |  | 26.42% |  |  |  | Padrão
SF-03005 | Cotovelo 90° em bronze/latão, sem anel de solda, bolsa x rosca, 22 mm x 1/2" | un | 0 |  |  | 26.42% |  |  |  | Padrão
SF-03006 | Joelho 90° CPVC 22 mm – Linha Residencial | un | 0 | 4.1325 | 0 | 26.42% | 5.22 | 0 |  | Padrão
SF-03007 | Joelho 90° CPVC 28 mm – Linha Residencial | un | 0 | 8.7875 | 0 | 26.42% | 11.11 | 0 |  | Padrão
SF-03008 | Joelho 90° PVC soldável água fria DN 60 mm | un | 0 | 32.3095 | 0 | 26.42% | 40.85 | 0 |  | Padrão
SF-03009 | Tê 90° PVC soldável água fria DN 60 mm | un | 0 | 34.5515 | 0 | 26.42% | 43.68 | 0 |  | Padrão
SF-03010 | Tê de redução PVC soldável água fria 60 x 50 mm | un | 0 |  |  | 26.42% |  |  |  | Padrão
SF-03011 | Cotovelo 90° em bronze/latão, sem anel de solda, bolsa x rosca, 22 mm x 3/4" | un | 0 |  |  | 26.42% |  |  |  | Padrão
SF-03012 | Papelão Hidráulico 1/16” para junta | m2 | 0 |  |  | 26.42% |  |  |  | Padrão
SF-03013 | Tubo PEAD corrugado para drenagem – Diâmetro 110 mm | m | 0 | 10.165 | 0 | 26.42% | 12.85 | 0 |  | Padrão
SF-03014 | Tubo Condutor em PVC para Calha 88 mm | m | 0 | 45.4575 | 0 | 26.42% | 57.47 | 0 |  | Padrão
SF-03015 | Luva de Correr PVC esgoto ou águas pluviais predial DN 100 mm | un | 0 | 25.2985 | 0 | 26.42% | 31.98 | 0 |  | Padrão
SF-03016 | Luva de transição CPVC 1” x 28 mm – Linha Residencial | un | 0 |  |  | 26.42% |  |  |  | Padrão
SF-03017 | Luva de transição CPVC 1/2” x 22 mm – Linha Residencial | un | 0 | 10.716 | 0 | 26.42% | 13.55 | 0 |  | Padrão
SF-03018 | Luva de transição CPVC 3/4” x 22 mm – Linha Residencial | un | 0 |  |  | 26.42% |  |  |  | Padrão
SF-03019 | Luva em aço-carbono galvanizado 2 1/2” - Água Potável e Combate a Incêndio | un | 0 | 8.588 | 0 | 26.42% | 10.86 | 0 |  | Padrão
SF-03020 | Luva em aço-carbono galvanizado 2” - Água Potável e Combate a Incêndio | un | 0 | 5.8805 | 0 | 26.42% | 7.43 | 0 |  | Padrão
SF-03021 | Luva em aço-carbono galvanizado 3” - Água Potável e Combate a Incêndio | un | 0 | 13.072 | 0 | 26.42% | 16.53 | 0 |  | Padrão
SF-03022 | Tê 45° (Junção) em aço-carbono galvanizado 2 1/2” – Água Potável e Combate a Incêndio | un | 0 | 255.569 | 0 | 26.42% | 323.09 | 0 |  | Padrão
SF-03023 | Tê 45° (Junção) em aço-carbono galvanizado 2” – Água Potável e Combate a Incêndio | un | 0 | 137.1705 | 0 | 26.42% | 173.41 | 0 |  | Padrão
SF-03024 | Tê 45° (Junção) em aço-carbono galvanizado 3” – Água Potável e Combate a Incêndio | un | 0 | 403.978 | 0 | 26.42% | 510.71 | 0 |  | Padrão
SF-03025 | Tê 45° (Junção) PVC esgoto ou águas pluviais predial DN 75 mm | un | 0 | 38.1425 | 0 | 26.42% | 48.22 | 0 |  | Padrão
SF-03026 | União CPVC 22 mm – Linha Residencial | un | 0 | 15.599 | 0 | 26.42% | 19.72 | 0 |  | Padrão
SF-03027 | União CPVC 28 mm– Linha Residencial | un | 0 | 20.767 | 0 | 26.42% | 26.25 | 0 |  | Padrão
SF-03028 | União com assento cônico aço-carbono galvanizado 1 1/2” – Água Potável e Combate a Incêndio | un | 0 | 68.59 | 0 | 26.42% | 86.71 | 0 |  | Padrão
SF-03029 | União com assento cônico aço-carbono galvanizado 1 1/4” – Água Potável e Combate a Incêndio | un | 0 | 91.96 | 0 | 26.42% | 116.26 | 0 |  | Padrão
SF-03030 | União com assento cônico aço-carbono galvanizado 2” – Água Potável e Combate a Incêndio | un | 0 | 100.8615 | 0 | 26.42% | 127.51 | 0 |  | Padrão
SF-03031 | União com assento cônico aço-carbono galvanizado 3” – Água Potável e Combate a Incêndio | un | 0 | 258.533 | 0 | 26.42% | 326.84 | 0 |  | Padrão
SF-03032 | União com assento cônico aço-carbono galvanizado 4” – Água Potável e Combate a Incêndio | un | 0 | 362.938 | 0 | 26.42% | 458.83 | 0 |  | Padrão
SF-03033 | União com assento cônico aço-carbono galvanizado 1” – Água Potável e Combate a Incêndio | un | 0 | 32.9365 | 0 | 26.42% | 41.64 | 0 |  | Padrão
SF-03034 | União com assento cônico aço-carbono galvanizado 2 1/2” – Água Potável e Combate a Incêndio | un | 0 | 166.877 | 0 | 26.42% | 210.97 | 0 |  | Padrão
SF-03035 | Tê 90° em aço-carbono galvanizado 1 1/2” – Água Potável e Combate a Incêndio | un | 0 | 41.477 | 0 | 26.42% | 52.44 | 0 |  | Padrão
SF-03036 | Tê 90° em aço-carbono galvanizado 1/2” – Água Potável e Combate a Incêndio | un | 0 | 9.329 | 0 | 26.42% | 11.79 | 0 |  | Padrão
SF-03037 | Tê 90° em aço-carbono galvanizado 2 1/2” – Água Potável e Combate a Incêndio | un | 0 | 124.735 | 0 | 26.42% | 157.69 | 0 |  | Padrão
SF-03038 | Tê 90° em aço-carbono galvanizado 2” – Água Potável e Combate a Incêndio | un | 0 | 65.6925 | 0 | 26.42% | 83.05 | 0 |  | Padrão
SF-03039 | Tê de redução em aço-carbono galvanizado 2” x 1 1/2” – Água Potável e Combate a Incêndio | un | 0 | 72.7225 | 0 | 26.42% | 91.94 | 0 |  | Padrão
SF-03040 | Tê 90° CPVC 22 mm – Linha Residencial | un | 0 | 4.655 | 0 | 26.42% | 5.88 | 0 |  | Padrão
SF-03041 | Tê 90° CPVC 28 mm – Linha Residencial | un | 0 | 9.3385 | 0 | 26.42% | 11.81 | 0 |  | Padrão
SF-03042 | Luva CPVC 22 mm – Linha Residencial | un | 0 | 2.2895 | 0 | 26.42% | 2.89 | 0 |  | Padrão
SF-03043 | Luva CPVC 28 mm– Linha Residencial | un | 0 | 5.1015 | 0 | 26.42% | 6.45 | 0 |  | Padrão
SF-03044 | Luva PVC roscável para água fria 1 1/2” | un | 0 | 13.3475 | 0 | 26.42% | 16.87 | 0 |  | Padrão
SF-03045 | Luva PVC roscável para água fria 2” | un | 0 | 0 | 0 | 26.42% | 0 | 0 |  | Padrão
SF-03046 | Luva de PVC soldável água fria DN 60 mm | un | 0 | 14.9055 | 0 | 26.42% | 18.84 | 0 |  | Padrão
SF-03047 | União PVC soldável 60 mm | un | 0 | 80.256 | 0 | 26.42% | 101.46 | 0 |  | Padrão
SF-03048 | União PVC soldável 85 mm | un | 0 | 192.983 | 0 | 26.42% | 243.97 | 0 |  | Padrão
SF-03049 | Mangueira de sucção (mangote) em PVC - diâmetro interno de 3” | m | 0 |  |  | 26.42% |  |  |  | Padrão
SF-03050 | Mangueira de sucção (mangote) em PVC - diâmetro interno de 4” | m | 0 |  |  | 26.42% |  |  |  | Padrão
SF-03051 | Mangueira em PVC flexível transparente - DN 5/16” | un | 0 |  |  | 26.42% |  |  |  | Padrão
SF-03052 | Mangueira Fina Natural 4,35 x 6,35 mm (1/4”) | m | 0 |  |  | 26.42% |  |  |  | Padrão
SF-03053 | Aspersor de Irrigação 3/4” - giratório tipo canhão | un | 0 |  |  | 26.42% |  |  |  | Padrão
SF-03054 | Aeronave remotamente pilotada - drone - peso inferior a 250g | un | 0 |  |  | 26.42% |  |  |  | Padrão
SF-03055 | Medidor de umidade em superfícies por meio de imagem termográfica infravermelha para detecção de infiltrações | un | 0 |  |  | 26.42% |  |  |  | Padrão
SF-03056 | Compressor de ar – 140 psi | un | 0 |  |  | 26.42% |  |  |  | Padrão
SF-03057 | Alicate bomba d’água 10” - mordentes RETOS e dentados | un | 1 | 119.59 | 119.59 | 26.42% | 151.19 | 151.19 |  | Padrão
SF-03058 | Alicate bomba d’água 10” - mordentes CURVOS e dentados | un | 1 | 550.59 | 550.59 | 26.42% | 696.06 | 696.06 |  | Padrão
SF-03059 | Chave de grifo 8” | un | 1 | 116.39 | 116.39 | 26.42% | 147.14 | 147.14 |  | Padrão
SF-03060 | Chave de grifo 10” | un | 1 | 138.87 | 138.87 | 26.42% | 175.56 | 175.56 |  | Padrão
SF-03061 | Chave de grifo 12” | un | 1 | 157.77 | 157.77 | 26.42% | 199.45 | 199.45 |  | Padrão
SF-03062 | Chave de grifo 14” | un | 1 | 169.9 | 169.9 | 26.42% | 214.79 | 214.79 |  | Padrão
SF-03063 | Chave de grifo 18” | un | 1 | 147.9 | 147.9 | 26.42% | 186.98 | 186.98 |  | Padrão
SF-03064 | Chave de grifo 24” | un | 1 | 318.54 | 318.54 | 26.42% | 402.7 | 402.7 |  | Padrão
SF-03065 | Chave de grifo 36” | un | 1 | 692.5 | 692.5 | 26.42% | 875.46 | 875.46 |  | Padrão
SF-03066 | Chave de grifo 48” | un | 1 | 1098.05 | 1098.05 | 26.42% | 1388.15 | 1388.15 |  | Padrão
SF-03067 | Chaves fixas de 2 bocas (16 peças, de 6 a 50mm) | cj | 1 | 962.15 | 962.15 | 26.42% | 1216.35 | 1216.35 |  | Padrão
SF-03068 | Jogo de chave cachimbo de nº 6 a 32 mm | un | 1 | 340.6 | 340.6 | 26.42% | 430.59 | 430.59 |  | Padrão
SF-03069 | Desentupidora manual 12 m | un | 0 |  |  | 26.42% |  |  |  | Padrão
SF-03070 | Desentupidora manual 4 m | un | 0 |  |  | 26.42% |  |  |  | Padrão
SF-03071 | Torno morsa de bancada fixo nº 4 | un | 1 | 230.76 | 230.76 | 26.42% | 291.73 | 291.73 |  | Padrão
SF-03072 | Bomba manual para graxa 500g | un | 0 |  |  | 26.42% |  |  |  | Padrão
SF-03073 | Bomba manual para graxa 5 a 7kg | un | 0 |  |  | 26.42% |  |  |  | Padrão
SF-03074 | Bomba manual para Teste Hidrostático, pressão máx.≥100bar, reservatório ≥ 10L | un | 0 |  |  | 26.42% |  |  |  | Padrão
SF-03075 | Rádio comunicador bidirecional - alcance até 25 km | par | 0 |  |  | 26.42% |  |  |  | Padrão
SF-03076 | Descensor evacuador automático | un | 0 |  |  | 26.42% |  |  |  | Padrão
SF-03077 | Locação de caminhão tanque à vácuo (≥ 10.000 litros) para limpeza de Caixa Coletora de Esgoto | dia | 0 |  |  | 26.42% |  |  |  | Padrão
SF-03078 | Locação de caminhão tanque à vácuo (≥ 10.000 litros) para limpeza de Caixa de Gordura | dia | 0 |  |  | 26.42% |  |  |  | Padrão
SF-03079 | Locação de Banheiro Químico Standard | un x mês | 0 |  |  | 26.42% |  |  |  | Padrão
SF-03080 | Serviço de vídeo inspeção robotizada para ramais hidrossanitários (<1000m/dia) | dia | 0 |  |  | 26.42% |  |  |  | Padrão
SF-03081 | Serviço de desentupimento/desobstrução de tubulação | m | 0 |  |  | 26.42% |  |  |  | Padrão
SF-03082 | Ensaio de Potabilidade | un | 0 |  |  | 26.42% |  |  |  | Padrão
SF-03083 | Ensaio de Caracterização de Efluente | un | 0 |  |  | 26.42% |  |  |  | Padrão
SF-03084 | Supervisor(a) Técnico(a) - Sistema Hidrossanitário | Profissional | 0 | 14973.3224 | 0 | 26.42% | 18929.27 | 0 |  | Padrão
SF-03085 | Supervisor(a) Técnico(a) - Segurança do Trabalho | Profissional | 1 | 14973.3224 | 14973.3224 | 26.42% | 18929.27 | 18929.27 |  | Padrão
SF-03086 | Encarregado(a) de Manutenção Hidrossanitária | Profissional | 0 | 2669.0078 | 0 | 26.42% | 3374.16 | 0 |  | Padrão
SF-03087 | Bombeiro(a) Hidráulico(a) Planejador(a) de Manutenção | Profissional | 0 | 3276.5597 | 0 | 26.42% | 4142.23 | 0 |  | Padrão
SF-03088 | Instalador(a) Hidráulico(a) | Profissional | 1 | 955.2005 | 955.2005 | 26.42% | 1207.56 | 1207.56 |  | Padrão
SF-03089 | Instalador(a) Hidráulico(a) Plantonista (diurno) | Profissional | 0 | 3276.5597 | 0 | 26.42% | 4142.23 | 0 |  | Padrão
SF-03090 | Bombeiro(a) Hidráulico(a) Plantonista (noturno) | Profissional | 0 | 3276.5597 | 0 | 26.42% | 4142.23 | 0 |  | Padrão
SF-03091 | Ajudante de Manutenção Hidrossanitária | Profissional | 1 | 2610.1408 | 2610.1408 | 26.42% | 3299.74 | 3299.74 |  | Padrão
SF-03092 | Ajudante de Manutenção Hidrossanitária Plantonista (diurno) | Profissional | 0 | 2610.1408 | 0 | 26.42% | 3299.74 | 0 |  | Padrão
SF-03093 | Ajudante de Bombeiro(a) Hidráulico(a) Plantonista (noturno) | Profissional | 0 | 2610.1408 | 0 | 26.42% | 3299.74 | 0 |  | Padrão
SF-03094 | Fotômetro para cloro livre e total | un | 0 |  |  | 26.42% |  |  |  | Padrão
SF-03095 | Mangueira de incêndio tipo 2 - engate 2 1/2” - lance 15 m | un | 0 | 565.763 | 0 | 26.42% | 715.24 | 0 |  | Padrão
SF-03096 | Manômetro DN100 (4”) até 150psi - para aferição (NBR 14105-1 classe A1) | un | 0 | 221.4735 | 0 | 26.42% | 279.99 | 0 |  | Padrão
SF-03097 | Medidor de Vibração portátil | un | 0 |  |  | 26.42% |  |  |  | Padrão
SF-03098 | Tarraxas e catraca manual para tubo de PVC de 1/2” a 1” | cj | 1 | 66.24 | 66.24 | 26.42% | 83.74 | 83.74 |  | Padrão
SF-03099 | Tarraxa manual para tubo PVC de 1 1/2” | un | 1 | 114.75 | 114.75 | 26.42% | 145.07 | 145.07 |  | Padrão
SF-03100 | Tarraxa manual para tubo PVC de 1 1/4” | un | 1 | 100.42 | 100.42 | 26.42% | 126.95 | 126.95 |  | Padrão
SF-03101 | Tarraxa manual para tubo PVC de 2” | un | 1 | 188.52 | 188.52 | 26.42% | 238.33 | 238.33 |  | Padrão
SF-03102 | Tarraxa manual para tubo PVC de 2 1/2” | un | 1 | 427 | 427 | 26.42% | 539.81 | 539.81 |  | Padrão
SF-03103 | Tarraxa manual para tubo PVC de 3” | un | 1 | 284.83 | 284.83 | 26.42% | 360.08 | 360.08 |  | Padrão
SF-03104 | Tarraxa manual para tubo PVC de 4” | un | 1 | 358.22 | 358.22 | 26.42% | 452.86 | 452.86 |  | Padrão
SF-03105 | Jogo de Cossinete BSPT 12 a 34 para máquina rosqueadeira | un | 1 | 1180.6 | 1180.6 | 26.42% | 1492.51 | 1492.51 |  | Padrão
SF-03106 | Jogo de Cossinete NPT 212 A 4 para máquina rosqueadeira | un | 1 | 2664.99 | 2664.99 | 26.42% | 3369.08 | 3369.08 |  | Padrão
SF-03107 | Jogo de Cossinete BSPT 1” a 2” para máquina rosqueadeira | un | 1 | 759.41 | 759.41 | 26.42% | 960.05 | 960.05 |  | Padrão
SF-03108 | Selo mecânico tipo 21 - Ø 1 1/4” para bombas centrífugas | un | 0 |  |  | 26.42% |  |  |  | Padrão
SF-03109 | Selo mecânico tipo 21 - Ø 3/4” para bombas centrífugas | un | 0 |  |  | 26.42% |  |  |  | Padrão
SF-03110 | Selo mecânico tipo 21 - Ø 5/8” para bombas centrífugas | un | 0 |  |  | 26.42% |  |  |  | Padrão
SF-03111 | Bucha de redução em ferro galvanizado 3” X 2 1/2” | un | 0 | 63.745 | 0 | 26.42% | 80.59 | 0 |  | Padrão
SF-03112 | Tubo de aço-carbono galvanizado 1 1/2” – Água Potável e Combate a Incêndio | m | 0 | 48.9155 | 0 | 26.42% | 61.84 | 0 |  | Padrão
SF-03113 | Tubo de ligação para mictório | un | 0 |  |  | 26.42% |  |  |  | Padrão
SF-03114 | Reagente líquido para fotômetro | un | 0 |  |  | 26.42% |  |  |  | Padrão
SF-03115 | Bota de segurança em couro, com biqueira em composite e solado em PU | par | 210 | 156.37 | 32837.7 | 26.42% | 197.68 | 41512.8 |  | Padrão
SF-03116 | Avental de raspa de couro para soldador - tipo barbeiro | un | 1 | 40.24 | 40.24 | 26.42% | 50.87 | 50.87 |  | Padrão
SF-03117 | Capacete de segurança - Aba Total | un | 0 |  |  | 26.42% |  |  |  | Padrão
SF-03118 | Colete Refletivo | un | 18 | 26.08 | 469.44 | 26.42% | 32.97 | 593.46 |  | Padrão
SF-03119 | Crachá de identificação | un | 42 | 8.58 | 360.36 | 26.42% | 10.85 | 455.7 |  | Padrão
SF-03120 | Creme protetor para as mãos | un | 110 | 10.14 | 1115.4 | 26.42% | 12.82 | 1410.2 |  | Padrão
SF-03121 | Fita Zebrada | un | 30 | 9.14 | 274.2 | 18.61% | 10.84 | 325.2 |  | Diferenciado
SF-03122 | Luva de PVC forrada - 36cm | par | 0 |  |  | 26.42% |  |  |  | Padrão
SF-03123 | Máscara para solda em polipropileno - visor fixo com lente | un | 1 | 20.11 | 20.11 | 26.42% | 25.42 | 25.42 |  | Padrão
SF-03124 | Vestimenta tipo macacão para saneamento com botas e luvas | un | 0 |  |  | 26.42% |  |  |  | Padrão
SF-03125 | Bomba Centrífuga Mancalizada, 02 estágios, Potência 25 CV (motor não incluído) | un | 0 |  |  | 26.42% |  |  |  | Padrão
SF-03126 | Ar-condicionado fancolete hidrônico dutado 1,5 TR | un | 0 | 285.0879 | 0 | 26.42% | 360.41 | 0 |  | Padrão
SF-03127 | Grelha para retorno quadrada 225 mm x 225 mm | un | 0 | 168.5442 | 0 | 26.42% | 213.07 | 0 |  | Padrão
SF-03128 | Ar-condicionado fancolete hidrônico dutado 0,58 TR (7000 BTU/h) | un | 0 | 285.0879 | 0 | 26.42% | 360.41 | 0 |  | Padrão
SF-03129 | Projeto executivo de engenharia elétrica - Sistema de geração de energia elétrica – Bloco 02 (Interlegis) | un | 0 |  |  | 26.42% |  |  |  | Padrão
SF-03130 | Grupo motor-gerador 140 kVA | un | 0 |  |  | 26.42% |  |  |  | Padrão
SF-03131 | Instalação de quadros elétricos ou de telecomunicações | un | 0 | 226.4078 | 0 | 26.42% | 286.22 | 0 |  | Padrão
SF-03132 | Condulete de alumínio de 3" | un | 0 | 140.2973 | 0 | 26.42% | 177.36 | 0 |  | Padrão
SF-03133 | Manutenção on site – Grupo motor-gerador e instalações associadas - Bloco 02 do Senado Federal (Interlegis) | mês | 0 |  |  | 26.42% |  |  |  | Padrão
SF-03134 | Sistema modular para proteção de máquinas e equipamentos | m2 | 0 |  |  | 26.42% |  |  |  | Padrão
SF-03135 | Painel de automação para sistema de revezamento entre equipamentos de climatização split | un | 0 |  |  | 26.42% |  |  |  | Padrão
SF-03136 | Manutenção periódica – Sistema de geração de energia de emergência do Senado | un | 0 |  |  | 26.42% |  |  |  | Padrão
SF-03137 | Manutenção periódica – Sistema de geração de energia de emergência do Bloco 01 (Prodasen) – Ramal X | un | 0 |  |  | 26.42% |  |  |  | Padrão
SF-03138 | Manutenção periódica – Sistema de geração de energia de emergência do Bloco 01 (Prodasen) – Ramal Y | un | 0 |  |  | 26.42% |  |  |  | Padrão
SF-03139 | Manutenção periódica – Sistema de geração de energia de emergência do Bloco 02 (Interlegis) | un | 0 |  |  | 26.42% |  |  |  | Padrão
SF-03140 | Tratamento contínuo da água do sistema de arrefecimento externo do Sistema de geração de energia de emergência do Senado | un | 0 |  |  | 26.42% |  |  |  | Padrão
SF-03141 | Manutenção corretiva – Sistema de geração de energia de emergência do Senado | un | 0 |  |  | 26.42% |  |  |  | Padrão
SF-03142 | Manutenção corretiva – Sistema de geração de energia de emergência do Bloco 01 (Prodasen) – Ramal X | un | 0 |  |  | 26.42% |  |  |  | Padrão
SF-03143 | Manutenção corretiva – Sistema de geração de energia de emergência do Bloco 01 (Prodasen) – Ramal Y | un | 0 |  |  | 26.42% |  |  |  | Padrão
SF-03144 | Manutenção corretiva – Sistema de geração de energia de emergência do Bloco 02 (Interlegis) | un | 0 |  |  | 26.42% |  |  |  | Padrão
SF-03145 | Análise físico-química e espectrométrica de óleo lubrificante de grupo motor-gerador | un | 0 |  |  | 26.42% |  |  |  | Padrão
SF-03146 | Revisão em bancada de bicos injetores de motor MTU 16V4000 | un | 0 |  |  | 26.42% |  |  |  | Padrão
SF-03147 | Revisão em bancada de bicos injetores de motor Cummins NTA 855 G | un | 0 |  |  | 26.42% |  |  |  | Padrão
SF-03148 | Revisão em bancada de bicos injetores de motor Cummins NTA 855 G5 | un | 0 |  |  | 26.42% |  |  |  | Padrão
SF-03149 | Revisão em bancada de bicos injetores de motor Mercedes-Benz OM 447 LA | un | 0 |  |  | 26.42% |  |  |  | Padrão
SF-03150 | Revisão em bancada de bomba injetora de motor Cummins NTA 855 G | un | 0 |  |  | 26.42% |  |  |  | Padrão
SF-03151 | Revisão em bancada de bomba injetora de motor Cummins NTA 855 G5 | un | 0 |  |  | 26.42% |  |  |  | Padrão
SF-03152 | Revisão em bancada de bomba injetora de motor Mercedes-Benz OM 447 LA | un | 0 |  |  | 26.42% |  |  |  | Padrão
SF-03153 | Revisão em bancada de motor de partida de motor Cummins NTA 855 G | un | 0 |  |  | 26.42% |  |  |  | Padrão
SF-03154 | Revisão em bancada de motor de partida de motor Cummins NTA 855 G5 | un | 0 |  |  | 26.42% |  |  |  | Padrão
SF-03155 | Revisão em bancada de motor de partida de motor Mercedes-Benz OM 447 LA | un | 0 |  |  | 26.42% |  |  |  | Padrão
SF-03156 | Filtro de óleo para motor MTU 16V4000 | un | 0 |  |  | 26.42% |  |  |  | Padrão
SF-03157 | Filtro de combustível para motor MTU 16V4000 | un | 0 |  |  | 26.42% |  |  |  | Padrão
SF-03158 | Filtro de ar para motor MTU 16V4000 | un | 0 |  |  | 26.42% |  |  |  | Padrão
SF-03159 | Fluido de arrefecimento diluído para motor MTU 16V4000 | L | 0 | 0 | 0 | 26.42% | 0 | 0 |  | Padrão
SF-03160 | Filtro de óleo para motor Cummins NTA 855 G | un | 0 |  |  | 26.42% |  |  |  | Padrão
SF-03161 | Filtro de óleo para motor Cummins NTA 855 G5 | un | 0 |  |  | 26.42% |  |  |  | Padrão
SF-03162 | Filtro de combustível para motor Cummins NTA 855 | un | 0 |  |  | 26.42% |  |  |  | Padrão
SF-03163 | Filtro de ar para motor Cummins NTA 855 G | un | 0 |  |  | 26.42% |  |  |  | Padrão
SF-03164 | Filtro de ar para motor Cummins NTA 855 G5 | un | 0 |  |  | 26.42% |  |  |  | Padrão
SF-03165 | Filtro de fluido de arrefecimento para motor Cummins NTA 855 G | un | 0 |  |  | 26.42% |  |  |  | Padrão
SF-03166 | Filtro de fluido de arrefecimento para motor Cummins NTA 855 G5 | un | 0 |  |  | 26.42% |  |  |  | Padrão
SF-03167 | Fluido de arrefecimento diluído para motor Cummins NTA 855 | L | 0 | 0 | 0 | 26.42% | 0 | 0 |  | Padrão
SF-03168 | Correia do alternador do motor Cummins NTA 855 G | un | 0 |  |  | 26.42% |  |  |  | Padrão
SF-03169 | Correia do alternador do motor Cummins NTA 855 G5 | un | 0 |  |  | 26.42% |  |  |  | Padrão
SF-03170 | Correia da bomba d’água do motor Cummins NTA 855 G | un | 0 |  |  | 26.42% |  |  |  | Padrão
SF-03171 | Correia da bomba d’água do motor Cummins NTA 855 G5 | un | 0 |  |  | 26.42% |  |  |  | Padrão
SF-03172 | Correia do ventilador do motor Cummins NTA 855 G | un | 0 |  |  | 26.42% |  |  |  | Padrão
SF-03173 | Correia do ventilador do motor Cummins NTA 855 G5 | un | 0 |  |  | 26.42% |  |  |  | Padrão
SF-03174 | Bico injetor para motor Cummins NTA 855 | un | 0 |  |  | 26.42% |  |  |  | Padrão
SF-03175 | Solenoide de corte de combustível para motor Cummins NTA 855 | un | 0 |  |  | 26.42% |  |  |  | Padrão
SF-03176 | Bomba de fluido de arrefecimento para motor Cummins NTA 855 | un | 0 |  |  | 26.42% |  |  |  | Padrão
SF-03177 | Filtro de óleo para motor Mercedes-Benz OM 447 LA | un | 0 |  |  | 26.42% |  |  |  | Padrão
SF-03178 | Filtro de combustível para motor Mercedes-Benz OM 447 LA | un | 0 |  |  | 26.42% |  |  |  | Padrão
SF-03179 | Filtro de ar para motor Mercedes-Benz OM 447 LA | un | 0 |  |  | 26.42% |  |  |  | Padrão
SF-03180 | Fluido de arrefecimento diluído para motor Mercedes-Benz OM 447 LA | L | 0 | 0 | 0 | 26.42% | 0 | 0 |  | Padrão
SF-03181 | Correia do alternador/bomba d’água do motor Mercedes-Benz OM 447 LA | un | 0 |  |  | 26.42% |  |  |  | Padrão
SF-03182 | Correia do ventilador do motor Mercedes-Benz OM 447 LA | un | 0 |  |  | 26.42% |  |  |  | Padrão
SF-03183 | Bico injetor para motor Mercedes-Benz OM 447 LA | un | 0 |  |  | 26.42% |  |  |  | Padrão
SF-03184 | Solenoide de corte de combustível para motor Mercedes-Benz OM 447 LA | un | 0 |  |  | 26.42% |  |  |  | Padrão
SF-03185 | Bomba de fluido de arrefecimento para motor Mercedes-Benz OM 447 LA | un | 0 |  |  | 26.42% |  |  |  | Padrão
SF-03186 | Elemento filtrante (papelão linter) para filtro prensa de óleo diesel | kg | 0 |  |  | 26.42% |  |  |  | Padrão
SF-03187 | Correia industrial B-174 | un | 0 |  |  | 26.42% |  |  |  | Padrão
SF-03188 | Estabilizador de óleo diesel | L | 0 |  |  | 26.42% |  |  |  | Padrão
SF-03189 | Bateria 12 V / 150 Ah para grupo motor-gerador | un | 0 |  |  | 26.42% |  |  |  | Padrão
SF-03190 | Óleo lubrificante 15W-40 API CI-4 | L | 0 |  |  | 26.42% |  |  |  | Padrão
SF-03191 | Sensor de rotação | un | 0 |  |  | 26.42% |  |  |  | Padrão
SF-03192 | Sensor de temperatura PT-100 | un | 0 |  |  | 26.42% |  |  |  | Padrão
SF-03193 | Sensor de temperatura resistivo | un | 0 |  |  | 26.42% |  |  |  | Padrão
SF-03194 | Sensor de pressão | un | 0 |  |  | 26.42% |  |  |  | Padrão
SF-03195 | Interruptor de pressão de óleo | un | 0 |  |  | 26.42% |  |  |  | Padrão
SF-03196 | Sensor de nível de fluido de arrefecimento | un | 0 |  |  | 26.42% |  |  |  | Padrão
SF-03197 | Conjunto de pré-aquecimento 1500 W | un | 0 |  |  | 26.42% |  |  |  | Padrão
SF-03198 | Carregador de baterias 24 V para grupo motor-gerador | un | 0 |  |  | 26.42% |  |  |  | Padrão
SF-03199 | Mangueira SAE 100 R6 3/8” | m | 0 |  |  | 26.42% |  |  |  | Padrão
SF-03200 | Mangueira SAE 100 R6 1/2” | m | 0 |  |  | 26.42% |  |  |  | Padrão
SF-03201 | Mangueira SAE 100 R6 5/8” | m | 0 |  |  | 26.42% |  |  |  | Padrão
SF-03202 | Mangueira SAE 100 R6 3/4” | m | 0 |  |  | 26.42% |  |  |  | Padrão
SF-03203 | Cotovelo BSP 1 1/2” para filtro de óleo diesel | un | 0 | 40.1755 | 0 | 26.42% | 50.79 | 0 |  | Padrão
SF-03204 | Válvula Gaveta Fecho Rápido 1 1/2” para filtro de óleo diesel | un | 0 | 0 | 0 | 26.42% | 0 | 0 |  | Padrão
SF-03205 | Chave boia para filtro de óleo diesel | un | 0 |  |  | 26.42% |  |  |  | Padrão
SF-03206 | União BSP 1 1/2” para filtro de óleo diesel | un | 0 | 68.59 | 0 | 26.42% | 86.71 | 0 |  | Padrão
SF-03207 | Tubo de aço-carbono 1 1/2” - Filtro de óleo diesel | m | 0 | 48.9155 | 0 | 26.42% | 61.84 | 0 |  | Padrão
SF-03208 | Chave de nível tipo boia pera | un | 0 | 6.3153 | 0 | 26.42% | 7.98 | 0 |  | Padrão
SF-03209 | Projeto executivo de engenharia elétrica – Sistema de bombas do Bloco 01 | un | 0 | 5279.87 | 0 | 26.42% | 6674.81 | 0 |  | Padrão
SF-03210 | Quadro de transferência automática para sistema de bombas do Bloco 01 | un | 0 | 226.4078 | 0 | 26.42% | 286.22 | 0 |  | Padrão
SF-03211 | Painel para acionamento de bombas do sistema de drenagem de águas pluviais do Bloco 01 | un | 0 | 226.4078 | 0 | 26.42% | 286.22 | 0 |  | Padrão
SF-03212 | Painel para acionamento de bombas do sistema de esgoto do Bloco 01 | un | 0 | 226.4078 | 0 | 26.42% | 286.22 | 0 |  | Padrão
SF-03213 | Transmissor de nível ultrassônico | un | 0 | 33.1043 | 0 | 26.42% | 41.85 | 0 |  | Padrão
SF-03214 | Bloco vazado de concreto simples com 02 furos (19x19x39 - Classe A) | un | 0 | 6.7925 | 0 | 26.42% | 8.59 | 0 |  | Padrão
SF-03215 | Bloco vazado de concreto simples tipo canaleta (19x19x39 - Classe A) | un | 0 | 0 | 0 | 26.42% | 0 | 0 |  | Padrão
SF-03216 | Bloco vazado de concreto simples tipo compensador A (19x19x9 - Classe A) | un | 0 |  |  | 26.42% |  |  |  | Padrão
SF-03217 | Bloco vazado de concreto simples tipo compensador A (19x19x9 - Classe C) | un | 0 | 2.052 | 0 | 26.42% | 2.59 | 0 |  | Padrão
SF-03218 | Coroa diamantada completa - comprimento > 40 cm, Ø furo = 75 mm | un | 0 |  |  | 26.42% |  |  |  | Padrão
SF-03219 | Coroa diamantada completa - comprimento > 40 cm, Ø furo = 50 mm | un | 0 |  |  | 26.42% |  |  |  | Padrão
SF-03220 | Graute industrializado, 50 MPa ≤ fck ≤ 60 MPa | 25 kg | 5 | 52.25 | 261.25 | 18.61% | 61.97 | 309.85 |  | Diferenciado
SF-03221 | Tela de arame galvanizado soldado, malha 1”, fio BWG 18 (tela para reboco) | m2 | 0 | 14.649 | 0 | 26.42% | 18.52 | 0 |  | Padrão
SF-03222 | Vergalhão Ca-60 Diâmetro 4,2 mm | m | 0 | 0.76006 | 0 | 26.42% | 0.96 | 0 |  | Padrão
SF-03223 | Vermiculita Expandida | 100 L | 0 | 0 | 0 | 26.42% | 0 | 0 |  | Padrão
SF-03224 | Conector Macho 20 mm x 1/2” para tubo PEX para gás GLP | un | 0 |  |  | 26.42% |  |  |  | Padrão
SF-03225 | Conector Macho 26 mm x 3/4” para tubo PEX para gás GLP | un | 0 | 0 | 0 | 26.42% | 0 | 0 |  | Padrão
SF-03226 | Cotovelo Macho 20 mm x 1/2” para tubo PEX para gás GLP | un | 0 | 0 | 0 | 26.42% | 0 | 0 |  | Padrão
SF-03227 | Kit de ferramentas para tubo PEX multicamadas para gás | un | 0 |  |  | 26.42% |  |  |  | Padrão
SF-03228 | Mármore Branco Especial para piso e parede | m2 | 0 |  |  | 26.42% |  |  |  | Padrão
SF-03229 | Redução 26 mm x 20 mm para tubo PEX para gás GLP | un | 0 | 0 | 0 | 26.42% | 0 | 0 |  | Padrão
SF-03230 | Tê Fêmea 26 mm x 3/4” para tubo PEX para gás GLP | un | 0 | 0 | 0 | 26.42% | 0 | 0 |  | Padrão
SF-03231 | Tubo de sistema PEX multicamada flexível 20 mm para gás | m | 0 | 15.0385 | 0 | 26.42% | 19.01 | 0 |  | Padrão
SF-03232 | Tubo de sistema PEX multicamada flexível 26 mm para gás | m | 0 | 20.8335 | 0 | 26.42% | 26.34 | 0 |  | Padrão
SF-03233 | Tubo quadrado em metalon - 50 mm x 50 mm - chapa 16 | m | 0 |  |  | 26.42% |  |  |  | Padrão
SF-03234 | Tela de fios de aço galvanizado, malha 14, fio 31 (tela mosquiteiro) | m2 | 0 |  |  | 26.42% |  |  |  | Padrão
SF-03235 | Pastilha de porcelana (2 cm x 2 cm) | m2 | 0 | 382.8468 | 0 | 26.42% | 483.99 | 0 |  | Padrão
SF-03236 | Projeto Executivo para Central Fotovoltaica de Minigeração de Energia Elétrica - Bloco 14 | un | 0 |  |  | 26.42% |  |  |  | Padrão
SF-03237 | Central de Minigeração de Energia Elétrica Fotovoltaica Bloco 14 | un | 0 |  |  | 26.42% |  |  |  | Padrão
SF-03238 | Eletroduto PEAD de 4” | m | 0 | 21.7494 | 0 | 26.42% | 27.5 | 0 |  | Padrão
SF-03239 | Assistência Técnica e Manutenção de Central de Minigeração de Energia Elétrica Fotovoltaica Distribuída - Bloco 14 | mês | 0 |  |  | 26.42% |  |  |  | Padrão
SF-03240 | Laudo de estabilidade estrutural - Bloco 14 | un | 0 |  |  | 26.42% |  |  |  | Padrão
SF-03241 | Projeto de adaptação/modificação/reforço da estrutura e suas fundações para os novos usos - Bloco 14 | un | 0 |  |  | 26.42% |  |  |  | Padrão
SF-03242 | Poste de Concreto Circular L = 12 m | un | 0 | 1614.9033 | 0 | 26.42% | 2041.56 | 0 |  | Padrão
SF-03243 | Poste de Concreto Circular L = 9 m | un | 0 | 1202.326 | 0 | 26.42% | 1519.98 | 0 |  | Padrão
SF-03244 | Suporte para luminária de poste triplo | un | 0 | 13.0744 | 0 | 26.42% | 16.53 | 0 |  | Padrão
SF-03245 | Remoção de poste de iluminação | un | 0 | 261.4875 | 0 | 26.42% | 330.57 | 0 |  | Padrão
SF-03246 | Remoção de braço de iluminação | un | 0 | 41.838 | 0 | 26.42% | 52.89 | 0 |  | Padrão
SF-03247 | Cabo 3 x 10 mm² | m | 0 | 3.2189 | 0 | 26.42% | 4.07 | 0 |  | Padrão
SF-03248 | Quadro elétrico TTA - 11 disjuntores terminais para uso externo | un | 0 | 226.4078 | 0 | 26.42% | 286.22 | 0 |  | Padrão
SF-03249 | Luminária LED para poste 230 W | un | 0 | 531.2494 | 0 | 26.42% | 671.61 | 0 |  | Padrão
SF-03250 | Eletroduto PEAD 1 1/2”(40 mm) | m | 0 | 8.0601 | 0 | 26.42% | 10.19 | 0 |  | Padrão
SF-03251 | Cabo 3 x 6 mm² | m | 0 | 0.72347 | 0 | 26.42% | 0.91 | 0 |  | Padrão
SF-03252 | Eletroduto de aço galvanizado a fogo de 1” | m | 0 | 26.1487 | 0 | 26.42% | 33.06 | 0 |  | Padrão
SF-03253 | Eletroduto de aço galvanizado a fogo de 1 1/2” | m | 0 | 39.2231 | 0 | 26.42% | 49.59 | 0 |  | Padrão
SF-03254 | Eletroduto de aço galvanizado a fogo de 2” | m | 0 | 39.2231 | 0 | 26.42% | 49.59 | 0 |  | Padrão
SF-03255 | Eletroduto de aço galvanizado a fogo de 3” | m | 0 | 52.2975 | 0 | 26.42% | 66.11 | 0 |  | Padrão
SF-03256 | Projeto Executivo de Iluminação viária | un | 0 | 5727.32 | 0 | 26.42% | 7240.48 | 0 |  | Padrão
SF-03257 | Luminária LED para poste 150 W | un | 0 | 466.7634 | 0 | 26.42% | 590.08 | 0 |  | Padrão
SF-03258 | Suporte para luminária de poste quádruplo | un | 0 | 13.0744 | 0 | 26.42% | 16.53 | 0 |  | Padrão
SF-03259 | Braço para iluminação | un | 0 | 120.6899 | 0 | 26.42% | 152.58 | 0 |  | Padrão
SF-03260 | Quadro elétrico TTA - 18 disjuntores terminais | un | 12 | 5366.6578 | 64399.8936 | 18.61% | 6365.39 | 76384.68 |  | Diferenciado
SF-03261 | Condulete de alumínio de 3/4’’ | un | 475 | 37.0158 | 17582.523 | 26.42% | 46.8 | 22230 |  | Padrão
SF-03262 | Curva 90° PVC soldável 25 mm | un | 25 | 3.3345 | 83.3625 | 18.61% | 3.96 | 99 |  | Diferenciado
SF-03263 | Ar-condicionado split dutado 24.000 BTU/h | un | 12 | 5147.1407 | 61765.6889 | 18.61% | 6105.02 | 73260.24 |  | Diferenciado
SF-03264 | Cerâmica para revestimento de PAREDES de superfícies internas | m2 | 200 | 93.7699 | 18753.9823 | 26.42% | 118.54 | 23708 |  | Padrão
SF-03265 | Cerâmica para revestimento de PISOS de superfícies internas | m2 | 275 | 76.4175 | 21014.8195 | 26.42% | 96.61 | 26567.75 |  | Padrão
SF-03266 | Cerâmica de linha industrial para revestimento de PISOS E PAREDES de superfícies internas e externas | m2 | 200 | 164.2053 | 32841.0531 | 26.42% | 207.59 | 41518 |  | Padrão
SF-03267 | Cortina de Linho Sintético – Linha Residencial | m | 0 |  |  | 26.42% |  |  |  | Padrão
SF-03268 | Forro de Cortina em Microfibra – Linha Residencial | m | 0 |  |  | 26.42% |  |  |  | Padrão
SF-03269 | Trilho Duplo em Alumínio para Cortinas – Linha Residencial | m | 0 |  |  | 26.42% |  |  |  | Padrão
SF-03270 | Trilho Triplo em Alumínio para Cortinas – Linha Residencial | m | 0 |  |  | 26.42% |  |  |  | Padrão
SF-03271 | Trilho Simples em Alumínio para Cortinas – Linha Residencial | m | 0 |  |  | 26.42% |  |  |  | Padrão
SF-03272 | Varão Duplo Cromado para Cortinas – Linha Residencial | m | 0 |  |  | 26.42% |  |  |  | Padrão
SF-03273 | Cortina tipo Blecaute – Linha Residencial | m | 0 |  |  | 26.42% |  |  |  | Padrão
SF-03274 | Lixamento, desbaste ou lapidação mecânica de superfície de alta resistência | m2 | 0 | 16.2137 | 0 | 26.42% | 20.5 | 0 |  | Padrão
SF-03275 | Projeto Executivo para a Climatização da Sala de Leitura e Hall de Entrada da COBIB | un | 0 | 5727.32 | 0 | 26.42% | 7240.48 | 0 |  | Padrão
SF-03276 | Grelha de Captação de Ar Externo com Damper e Filtro | un | 0 | 168.5442 | 0 | 26.42% | 213.07 | 0 |  | Padrão
SF-03277 | Grelha de retorno com aletas horizontais 1225x525 mm | un | 0 | 168.5442 | 0 | 26.42% | 213.07 | 0 |  | Padrão
SF-03278 | Grelha retangular 325x125 mm | un | 0 | 168.5442 | 0 | 26.42% | 213.07 | 0 |  | Padrão
SF-03279 | Ar-condicionado Fan-Coil 5,0 TR com Acessórios | un | 0 | 930.9728 | 0 | 26.42% | 1176.94 | 0 |  | Padrão
SF-03280 | Ar-condicionado Fan-Coil 3,5 TR com Acessórios | un | 0 | 930.9728 | 0 | 26.42% | 1176.94 | 0 |  | Padrão
SF-03281 | Quadro para acionamento, proteção e controle de sistema de climatização por fan coil – capacidade até 5 TR | un | 0 | 226.4078 | 0 | 26.42% | 286.22 | 0 |  | Padrão
SF-03282 | Sistema de Dutos Helicoidais Ovalizados | m2 | 0 |  |  | 26.42% |  |  |  | Padrão
SF-03283 | Bota de segurança em couro | un | 0 |  |  | 26.42% |  |  |  | Padrão
SF-03284 | Cinto de Segurança Tipo Paraquedista e Talabarte em Y | un | 0 |  |  | 26.42% |  |  |  | Padrão
SF-03285 | Locação de Sistema de Geração Distribuída Solar Fotovoltaica | mês | 0 |  |  | 26.42% |  |  |  | Padrão
SF-03286 | Especificações Técnicas de Usina Minigeradora Solar Fotovoltaica | un | 0 |  |  | 26.42% |  |  |  | Padrão
SF-03287 | Projetos Executivos de Usina Minegeradora Fotovoltaica | un | 0 |  |  | 26.42% |  |  |  | Padrão
SF-03288 | Sondagem e Modelagem Geoelétrica (Medição de Resistividade e Estratificação do solo) | un | 0 |  |  | 26.42% |  |  |  | Padrão
SF-03289 | Curva de transposição PVC soldável 25 mm | un | 25 | 7.4575 | 186.4375 | 18.61% | 8.85 | 221.25 |  | Diferenciado
SF-03290 | Joelho 90° PVC soldável 25 mm | un | 30 | 0.8075 | 24.225 | 18.61% | 0.96 | 28.8 |  | Diferenciado
SF-03291 | Joelho 45° PVC soldável 25 mm | un | 15 | 1.672 | 25.08 | 18.61% | 1.98 | 29.7 |  | Diferenciado
SF-03292 | Joelho 90° PVC soldável com rosca 25 mm x 1/2” ou 3/4” | un | 5 | 2.7075 | 13.5375 | 18.61% | 3.21 | 16.05 |  | Diferenciado
SF-03293 | Joelho 90° PVC soldável com bucha de latão 25 mm x 1/2” | un | 10 | 5.9755 | 59.755 | 18.61% | 7.09 | 70.9 |  | Diferenciado
SF-03294 | Joelho 90° PVC soldável com bucha de latão 25 mm x 3/4” | un | 25 | 8.9965 | 224.9125 | 18.61% | 10.67 | 266.75 |  | Diferenciado
SF-03295 | Tê PVC soldável 25 mm | un | 5 | 1.3395 | 6.6975 | 18.61% | 1.59 | 7.95 |  | Diferenciado
SF-03296 | Tê PVC soldável com rosca na bolsa central 25 mm x 3/4” | un | 5 | 4.7215 | 23.6075 | 18.61% | 5.6 | 28 |  | Diferenciado
SF-03297 | Tê PVC soldável com rosca na bolsa central 25 mm x 1/2” | un | 8 | 5.8045 | 46.436 | 18.61% | 6.88 | 55.04 |  | Diferenciado
SF-03298 | Cap PVC soldável 25 mm | un | 3 | 1.3965 | 4.1895 | 18.61% | 1.66 | 4.98 |  | Diferenciado
SF-03299 | Luva PVC soldável com rosca 25 mm x 1/2” ou 3/4” | un | 5 | 2.052 | 10.26 | 18.61% | 2.43 | 12.15 |  | Diferenciado
SF-03300 | Luva PVC soldável com bucha de latão 25 mm x 1/2” | un | 5 | 6.6785 | 33.3925 | 18.61% | 7.92 | 39.6 |  | Diferenciado
SF-03301 | Luva PVC soldável com bucha de latão 25 mm x 3/4” | un | 3 | 7.334 | 22.002 | 18.61% | 8.7 | 26.1 |  | Diferenciado
SF-03302 | Luva de correr PVC soldável 25 mm | un | 5 | 13.775 | 68.875 | 18.61% | 16.34 | 81.7 |  | Diferenciado
SF-03303 | Luva simples PVC soldável 25 mm | un | 12 | 0.912 | 10.944 | 18.61% | 1.08 | 12.96 |  | Diferenciado
SF-03304 | União PVC soldável 25 mm | un | 3 | 8.9205 | 26.7615 | 18.61% | 10.58 | 31.74 |  | Diferenciado
SF-03305 | Adaptador PVC soldável, curto com bolsa e rosca para Registro 25 mm x 3/4” | un | 12 | 0.9975 | 11.97 | 18.61% | 1.18 | 14.16 |  | Diferenciado
SF-03306 | Adaptador flange PVC soldável 25 mm x 3/4” | un | 3 | 13.756 | 41.268 | 18.61% | 16.32 | 48.96 |  | Diferenciado
SF-03307 | Joelho 90° PVC soldável 32 mm | un | 10 | 2.7075 | 27.075 | 18.61% | 3.21 | 32.1 |  | Diferenciado
SF-03308 | Joelho 45° PVC soldável 32 mm | un | 12 | 4.6265 | 55.518 | 18.61% | 5.49 | 65.88 |  | Diferenciado
SF-03309 | Cap PVC soldável 32 mm | un | 12 | 2.28 | 27.36 | 18.61% | 2.7 | 32.4 |  | Diferenciado
SF-03310 | Curva 90° PVC soldável 32 mm | un | 5 | 7.2105 | 36.0525 | 18.61% | 8.55 | 42.75 |  | Diferenciado
SF-03311 | Tê PVC soldável 32 mm | un | 3 | 4.2085 | 12.6255 | 18.61% | 4.99 | 14.97 |  | Diferenciado
SF-03312 | Luva simples PVC soldável 32 mm | un | 8 | 2.2325 | 17.86 | 18.61% | 2.65 | 21.2 |  | Diferenciado
SF-03313 | Luva de correr PVC soldável 32 mm | un | 12 | 24.4625 | 293.55 | 18.61% | 29.01 | 348.12 |  | Diferenciado
SF-03314 | União PVC soldável 32 mm | un | 12 | 15.0195 | 180.234 | 18.61% | 17.81 | 213.72 |  | Diferenciado
SF-03315 | Bucha de redução longa PVC soldável de 32 mm x 20 mm | un | 12 | 3.1445 | 37.734 | 18.61% | 3.73 | 44.76 |  | Diferenciado
SF-03316 | Bucha de redução curta PVC soldável de 32 mm x 25 mm | un | 8 | 1.064 | 8.512 | 18.61% | 1.26 | 10.08 |  | Diferenciado
SF-03317 | Adaptador PVC soldável, curto com bolsa e rosca para Registro 32 mm x 1” | un | 5 | 2.0045 | 10.0225 | 18.61% | 2.38 | 11.9 |  | Diferenciado
SF-03318 | Adaptador flange PVC soldável 32 mm x 1” | un | 8 | 20.691 | 165.528 | 18.61% | 24.54 | 196.32 |  | Diferenciado
SF-03319 | Joelho 90° PVC soldável 40 mm | un | 3 | 6.593 | 19.779 | 18.61% | 7.82 | 23.46 |  | Diferenciado
SF-03320 | Cap PVC soldável 40 mm | un | 3 | 4.389 | 13.167 | 18.61% | 5.21 | 15.63 |  | Diferenciado
SF-03321 | Curva 90° PVC soldável 40 mm | un | 8 | 13.4235 | 107.388 | 18.61% | 15.92 | 127.36 |  | Diferenciado
SF-03322 | Joelho 45° PVC soldável 40 mm | un | 8 | 6.65 | 53.2 | 18.61% | 7.89 | 63.12 |  | Diferenciado
SF-03323 | Tê PVC soldável 40 mm | un | 8 | 10.298 | 82.384 | 18.61% | 12.21 | 97.68 |  | Diferenciado
SF-03324 | Luva simples PVC soldável 40 mm | un | 3 | 4.75 | 14.25 | 18.61% | 5.63 | 16.89 |  | Diferenciado
SF-03325 | Luva de correr PVC soldável 40 mm | un | 10 | 31.616 | 316.16 | 18.61% | 37.5 | 375 |  | Diferenciado
SF-03326 | União PVC soldável 40 mm | un | 10 | 28.8895 | 288.895 | 18.61% | 34.27 | 342.7 |  | Diferenciado
SF-03327 | Bucha de redução curta PVC soldável de 40 mm x 32 mm | un | 5 | 2.3465 | 11.7325 | 18.61% | 2.78 | 13.9 |  | Diferenciado
SF-03328 | Adaptador PVC soldável, curto com bolsa e rosca para Registro 40 mm x 1 1/4” | un | 3 | 4.1325 | 12.3975 | 18.61% | 4.9 | 14.7 |  | Diferenciado
SF-03329 | Adaptador flange PVC soldável 40 mm x 1 1/4” | un | 5 | 30.97 | 154.85 | 18.61% | 36.73 | 183.65 |  | Diferenciado
SF-03330 | Joelho 90° PVC soldável 50 mm | un | 3 | 5.5765 | 16.7295 | 18.61% | 6.61 | 19.83 |  | Diferenciado
SF-03331 | Cap PVC soldável 50 mm | un | 17 | 7.923 | 134.691 | 18.61% | 9.4 | 159.8 |  | Diferenciado
SF-03332 | Curva 90° PVC soldável 50 mm | un | 3 | 14.5635 | 43.6905 | 18.61% | 17.27 | 51.81 |  | Diferenciado
SF-03333 | Joelho 45° PVC soldável 50 mm | un | 8 | 8.36 | 66.88 | 18.61% | 9.92 | 79.36 |  | Diferenciado
SF-03334 | Tê PVC soldável 50 mm | un | 5 | 10.7635 | 53.8175 | 18.61% | 12.77 | 63.85 |  | Diferenciado
SF-03335 | Luva simples PVC soldável 50 mm | un | 5 | 4.8735 | 24.3675 | 18.61% | 5.78 | 28.9 |  | Diferenciado
SF-03336 | Luva de correr PVC soldável 50 mm | un | 3 | 31.882 | 95.646 | 18.61% | 37.82 | 113.46 |  | Diferenciado
SF-03337 | União PVC soldável 50 mm | un | 8 | 30.8465 | 246.772 | 18.61% | 36.59 | 292.72 |  | Diferenciado
SF-03338 | Bucha de redução curta PVC soldável de 50 mm x 40 mm | un | 3 | 4.0755 | 12.2265 | 18.61% | 4.83 | 14.49 |  | Diferenciado
SF-03339 | Adaptador PVC soldável, curto com bolsa e rosca para Registro 50 mm x 1 1/2” | un | 3 | 4.978 | 14.934 | 18.61% | 5.9 | 17.7 |  | Diferenciado
SF-03340 | Adaptador flange PVC soldável 50 mm x 1 1/2” | un | 12 | 29.2695 | 351.234 | 18.61% | 34.72 | 416.64 |  | Diferenciado
SF-03341 | Curva 90° PVC soldável 60 mm | un | 12 | 38.057 | 456.684 | 18.61% | 45.14 | 541.68 |  | Diferenciado
SF-03342 | Luva de correr PVC soldável 60 mm | un | 12 | 43.8235 | 525.882 | 18.61% | 51.98 | 623.76 |  | Diferenciado
SF-03343 | Bucha de redução curta PVC soldável de 60 mm x 50 mm | un | 3 | 7.6095 | 22.8285 | 18.61% | 9.03 | 27.09 |  | Diferenciado
SF-03344 | Adaptador flange PVC soldável 60 mm x 2” | un | 8 | 51.148 | 409.184 | 18.61% | 60.67 | 485.36 |  | Diferenciado
SF-03345 | Joelho 90° PVC soldável 75 mm | un | 3 | 95.2945 | 285.8835 | 18.61% | 113.03 | 339.09 |  | Diferenciado
SF-03346 | Cap PVC soldável 75 mm | un | 12 | 23.3225 | 279.87 | 18.61% | 27.66 | 331.92 |  | Diferenciado
SF-03347 | Joelho 45° PVC soldável 75 mm | un | 3 | 72.7985 | 218.3955 | 18.61% | 86.35 | 259.05 |  | Diferenciado
SF-03348 | Curva 90° PVC soldável 75 mm | un | 12 | 58.444 | 701.328 | 18.61% | 69.32 | 831.84 |  | Diferenciado
SF-03349 | Tê PVC soldável 75 mm | un | 12 | 64.106 | 769.272 | 18.61% | 76.04 | 912.48 |  | Diferenciado
SF-03350 | Luva simples PVC soldável 75 mm | un | 8 | 21.8025 | 174.42 | 18.61% | 25.86 | 206.88 |  | Diferenciado
SF-03351 | Luva de correr PVC soldável 75 mm | un | 3 | 38.2945 | 114.8835 | 18.61% | 45.42 | 136.26 |  | Diferenciado
SF-03352 | União PVC soldável 75 mm | un | 12 | 163.4475 | 1961.37 | 18.61% | 193.87 | 2326.44 |  | Diferenciado
SF-03353 | Bucha de redução curta PVC soldável de 75 mm x 60 mm | un | 12 | 26.1155 | 313.386 | 18.61% | 30.98 | 371.76 |  | Diferenciado
SF-03354 | Adaptador PVC soldável, curto com bolsa e rosca para Registro 75 mm x 2 1/2” | un | 12 | 21.698 | 260.376 | 18.61% | 25.74 | 308.88 |  | Diferenciado
SF-03355 | Adaptador Flange Caixa Dágua Soldável 75 mm x 2 1/2” | un | 5 | 238.393 | 1191.965 | 18.61% | 282.76 | 1413.8 |  | Diferenciado
SF-03356 | Joelho 90° PVC soldável 85 mm | un | 12 | 113.9335 | 1367.202 | 18.61% | 135.14 | 1621.68 |  | Diferenciado
SF-03357 | Cap PVC soldável 85 mm | un | 12 | 24.852 | 298.224 | 18.61% | 29.48 | 353.76 |  | Diferenciado
SF-03358 | Joelho 45° PVC soldável 85 mm | un | 12 | 89.851 | 1078.212 | 18.61% | 106.57 | 1278.84 |  | Diferenciado
SF-03359 | Curva 90° PVC soldável 85 mm | un | 12 | 74.8695 | 898.434 | 18.61% | 88.8 | 1065.6 |  | Diferenciado
SF-03360 | Tê PVC soldável 85 mm | un | 3 | 87.172 | 261.516 | 18.61% | 103.39 | 310.17 |  | Diferenciado
SF-03361 | Luva simples PVC soldável 85 mm | un | 25 | 48.9535 | 1223.8375 | 18.61% | 58.06 | 1451.5 |  | Diferenciado
SF-03362 | Luva de correr PVC soldável 85 mm | un | 25 | 38.2945 | 957.3625 | 18.61% | 45.42 | 1135.5 |  | Diferenciado
SF-03363 | Bucha de redução curta PVC soldável de 85 mm x 75 mm | un | 25 | 24.7855 | 619.6375 | 18.61% | 29.4 | 735 |  | Diferenciado
SF-03364 | Adaptador PVC soldável, curto com bolsa e rosca para Registro 85 mm x 3” | un | 3 | 29.9155 | 89.7465 | 18.61% | 35.48 | 106.44 |  | Diferenciado
SF-03365 | Joelho 90° PVC soldável 110 mm | un | 12 | 230.869 | 2770.428 | 18.61% | 273.83 | 3285.96 |  | Diferenciado
SF-03366 | Joelho 45° PVC soldável 110 mm | un | 12 | 253.2985 | 3039.582 | 18.61% | 300.44 | 3605.28 |  | Diferenciado
SF-03367 | Cap PVC soldável 110 mm | un | 12 | 38.057 | 456.684 | 18.61% | 45.14 | 541.68 |  | Diferenciado
SF-03368 | Curva 90° PVC soldável 110 mm | un | 12 | 193.838 | 2326.056 | 18.61% | 229.91 | 2758.92 |  | Diferenciado
SF-03369 | Luva simples PVC soldável 110 mm | un | 12 | 83.125 | 997.5 | 18.61% | 98.59 | 1183.08 |  | Diferenciado
SF-03370 | Luva de correr PVC soldável 110 mm | un | 12 | 60.9425 | 731.31 | 18.61% | 72.28 | 867.36 |  | Diferenciado
SF-03371 | União PVC soldável 110 mm | un | 12 | 425.1915 | 5102.298 | 18.61% | 504.32 | 6051.84 |  | Diferenciado
SF-03372 | Adaptador PVC soldável, curto com bolsa e rosca para Registro 110 mm x 4” | un | 12 | 48.2885 | 579.462 | 18.61% | 57.27 | 687.24 |  | Diferenciado
SF-03373 | Adaptador flange PVC soldável 110 mm x 4” | un | 12 | 298.186 | 3578.232 | 18.61% | 353.68 | 4244.16 |  | Diferenciado
SF-03374 | Luva simples PVC esgoto ou águas pluviais 40 mm | un | 5 | 4.75 | 23.75 | 18.61% | 5.63 | 28.15 |  | Diferenciado
SF-03375 | Luva de correr PVC esgoto ou águas pluviais 40 mm | un | 12 | 16.5965 | 199.158 | 18.61% | 19.69 | 236.28 |  | Diferenciado
SF-03376 | Junção PVC esgoto ou águas pluviais 40 mm | un | 12 | 3.9045 | 46.854 | 18.61% | 4.63 | 55.56 |  | Diferenciado
SF-03377 | Tê PVC esgoto ou águas pluviais 40 mm | un | 12 | 3.8 | 45.6 | 18.61% | 4.51 | 54.12 |  | Diferenciado
SF-03378 | Cap PVC esgoto ou águas pluviais 40 mm | un | 3 | 4.389 | 13.167 | 18.61% | 5.21 | 15.63 |  | Diferenciado
SF-03379 | Joelho 90° com anel PVC esgoto ou águas pluviais 40 mm | un | 5 | 5.852 | 29.26 | 18.61% | 6.94 | 34.7 |  | Diferenciado
SF-03380 | Joelho 90° PVC esgoto ou águas pluviais 40 mm | un | 3 | 2.299 | 6.897 | 18.61% | 2.73 | 8.19 |  | Diferenciado
SF-03381 | Joelho 45° PVC esgoto ou águas pluviais 40 mm | un | 3 | 2.546 | 7.638 | 18.61% | 3.02 | 9.06 |  | Diferenciado
SF-03382 | Curva longa 90° PVC esgoto ou águas pluviais 40 mm | un | 3 | 7.144 | 21.432 | 18.61% | 8.47 | 25.41 |  | Diferenciado
SF-03383 | Luva simples PVC esgoto ou águas pluviais 50 mm | un | 5 | 3.4105 | 17.0525 | 18.61% | 4.05 | 20.25 |  | Diferenciado
SF-03384 | Luva de correr PVC esgoto ou águas pluviais 50 mm | un | 3 | 11.6185 | 34.8555 | 18.61% | 13.78 | 41.34 |  | Diferenciado
SF-03385 | Junção PVC esgoto ou águas pluviais 50 mm | un | 3 | 10.184 | 30.552 | 18.61% | 12.08 | 36.24 |  | Diferenciado
SF-03386 | Tê PVC esgoto ou águas pluviais 50 mm | un | 3 | 7.7615 | 23.2845 | 18.61% | 9.21 | 27.63 |  | Diferenciado
SF-03387 | Joelho 90° com anel PVC esgoto ou águas pluviais 50 mm | un | 12 | 3.781 | 45.372 | 18.61% | 4.48 | 53.76 |  | Diferenciado
SF-03388 | Joelho 90° PVC esgoto ou águas pluviais 50 mm | un | 8 | 3.1635 | 25.308 | 18.61% | 3.75 | 30 |  | Diferenciado
SF-03389 | Cap PVC esgoto ou águas pluviais 50 mm | un | 12 | 4.6265 | 55.518 | 18.61% | 5.49 | 65.88 |  | Diferenciado
SF-03390 | Bucha de redução PVC esgoto ou águas pluviais 50 mm x 40 mm | un | 3 | 5.472 | 16.416 | 18.61% | 6.49 | 19.47 |  | Diferenciado
SF-03391 | Curva longa 90° PVC esgoto ou águas pluviais 50 mm | un | 12 | 14.1265 | 169.518 | 18.61% | 16.76 | 201.12 |  | Diferenciado
SF-03392 | Luva simples PVC esgoto ou águas pluviais 70 mm | un | 5 | 6.9255 | 34.6275 | 18.61% | 8.21 | 41.05 |  | Diferenciado
SF-03393 | Joelho 90° PVC esgoto ou águas pluviais 75 mm | un | 8 | 7.182 | 57.456 | 18.61% | 8.52 | 68.16 |  | Diferenciado
SF-03394 | Curva longa 90° PVC esgoto ou águas pluviais 75 mm | un | 3 | 45.9895 | 137.9685 | 18.61% | 54.55 | 163.65 |  | Diferenciado
SF-03395 | Joelho 45° PVC esgoto ou águas pluviais 75 mm | un | 3 | 8.189 | 24.567 | 18.61% | 9.71 | 29.13 |  | Diferenciado
SF-03396 | Luva de correr PVC esgoto ou águas pluviais 75 mm | un | 3 | 12.901 | 38.703 | 18.61% | 15.3 | 45.9 |  | Diferenciado
SF-03397 | Tê PVC esgoto ou águas pluviais 75 mm | un | 12 | 29.6115 | 355.338 | 18.61% | 35.12 | 421.44 |  | Diferenciado
SF-03398 | Cap PVC esgoto ou águas pluviais 75 mm | un | 12 | 10.9725 | 131.67 | 18.61% | 13.01 | 156.12 |  | Diferenciado
SF-03399 | Redução Excêntrica PVC esgoto ou águas pluviais 75 mm x 50 mm | un | 3 | 8.037 | 24.111 | 18.61% | 9.53 | 28.59 |  | Diferenciado
SF-03400 | Luva simples PVC esgoto ou águas pluviais 100 mm | un | 15 | 6.7735 | 101.6025 | 18.61% | 8.03 | 120.45 |  | Diferenciado
SF-03401 | Joelho 90° PVC esgoto ou águas pluviais 100 mm | un | 8 | 8.5785 | 68.628 | 18.61% | 10.17 | 81.36 |  | Diferenciado
SF-03402 | Curva longa 90° PVC esgoto ou águas pluviais 100 mm | un | 12 | 60.192 | 722.304 | 18.61% | 71.39 | 856.68 |  | Diferenciado
SF-03403 | Joelho 45° PVC esgoto ou águas pluviais 100 mm | un | 12 | 9.443 | 113.316 | 18.61% | 11.2 | 134.4 |  | Diferenciado
SF-03404 | Junção dupla PVC esgoto ou águas pluviais 100 mm | un | 3 | 43.2535 | 129.7605 | 18.61% | 51.3 | 153.9 |  | Diferenciado
SF-03405 | Junção Simples 100 mm x 100 mm | un | 3 | 24.8045 | 74.4135 | 18.61% | 29.42 | 88.26 |  | Diferenciado
SF-03406 | Cap PVC esgoto ou águas pluviais 100 mm | un | 3 | 13.262 | 39.786 | 18.61% | 15.73 | 47.19 |  | Diferenciado
SF-03407 | Tê PVC esgoto ou águas pluviais 100 mm | un | 12 | 45.201 | 542.412 | 18.61% | 53.61 | 643.32 |  | Diferenciado
SF-03408 | Tê inspeção PVC esgoto ou águas pluviais 100 mm | un | 12 | 42.3795 | 508.554 | 18.61% | 50.27 | 603.24 |  | Diferenciado
SF-03409 | Joelho com visita PVC esgoto ou águas pluviais 100 mm x 75 mm | un | 12 | 20.9665 | 251.598 | 18.61% | 24.87 | 298.44 |  | Diferenciado
SF-03410 | Redução PVC esgoto ou águas pluviais 100 mm x 75 mm | un | 3 | 10.7445 | 32.2335 | 18.61% | 12.74 | 38.22 |  | Diferenciado
SF-03411 | Luva simples PVC esgoto ou águas pluviais 150 mm | un | 3 | 33.8675 | 101.6025 | 18.61% | 40.17 | 120.51 |  | Diferenciado
SF-03412 | Luva de correr PVC esgoto ou águas pluviais 150 mm | un | 25 | 77.2825 | 1932.0625 | 18.61% | 91.66 | 2291.5 |  | Diferenciado
SF-03413 | Junção PVC esgoto ou águas pluviais 150 mm | un | 25 | 188.727 | 4718.175 | 18.61% | 223.85 | 5596.25 |  | Diferenciado
SF-03414 | Tê PVC esgoto ou águas pluviais 150 mm | un | 25 | 119.719 | 2992.975 | 18.61% | 142 | 3550 |  | Diferenciado
SF-03415 | Joelho 90° PVC esgoto ou águas pluviais 150 mm | un | 3 | 62.282 | 186.846 | 18.61% | 73.87 | 221.61 |  | Diferenciado
SF-03416 | Joelho 45° PVC esgoto ou águas pluviais 150 mm | un | 25 | 67.659 | 1691.475 | 18.61% | 80.25 | 2006.25 |  | Diferenciado
SF-03417 | Curva longa 90° PVC esgoto ou águas pluviais 150 mm | un | 12 | 157.3295 | 1887.954 | 18.61% | 186.61 | 2239.32 |  | Diferenciado
SF-03418 | Cap PVC esgoto ou águas pluviais 150 mm | un | 25 | 65.037 | 1625.925 | 18.61% | 77.14 | 1928.5 |  | Diferenciado
SF-03419 | Redução PVC esgoto ou águas pluviais 150 mm x 100 mm | un | 25 | 57.057 | 1426.425 | 18.61% | 67.68 | 1692 |  | Diferenciado
SF-03420 | Joelho 45° cobre 35 mm | un | 25 | 19.99 | 499.75 | 18.61% | 23.71 | 592.75 |  | Diferenciado
SF-03421 | Joelho 90° cobre 35 mm | un | 12 | 63.3745 | 760.494 | 18.61% | 75.17 | 902.04 |  | Diferenciado
SF-03422 | Luva em cobre, sem anel de solda, bolsa x bolsa, 35 mm | un | 25 | 39.368 | 984.2 | 18.61% | 46.69 | 1167.25 |  | Diferenciado
SF-03423 | Tê 90° em cobre, sem anel de solda, bolsa x bolsa x bolsa, 35 mm | un | 25 | 90.6585 | 2266.4625 | 18.61% | 107.53 | 2688.25 |  | Diferenciado
SF-03424 | União em cobre, sem anel de solda, bolsa x bolsa, 35 mm | un | 12 | 165.89 | 1990.68 | 18.61% | 196.76 | 2361.12 |  | Diferenciado
SF-03425 | Luva de redução em cobre, sem anel de solda, bolsa x bolsa, 35 mm x 22 mm | un | 25 | 14.19 | 354.75 | 18.61% | 16.83 | 420.75 |  | Diferenciado
SF-03426 | Tampão (cap) em cobre, sem anel de solda, 35 mm | un | 12 | 9.75 | 117 | 18.61% | 11.56 | 138.72 |  | Diferenciado
SF-03427 | Joelho 45° cobre 42 mm | un | 25 | 30.03 | 750.75 | 18.61% | 35.62 | 890.5 |  | Diferenciado
SF-03428 | Joelho 90° cobre 42 mm | un | 3 | 97.261 | 291.783 | 18.61% | 115.36 | 346.08 |  | Diferenciado
SF-03429 | Luva em cobre, sem anel de solda, bolsa x bolsa, 42 mm | un | 3 | 49.932 | 149.796 | 18.61% | 59.22 | 177.66 |  | Diferenciado
SF-03430 | Tê 90° em cobre, sem anel de solda, bolsa x bolsa x bolsa, 42 mm | un | 12 | 116.793 | 1401.516 | 18.61% | 138.53 | 1662.36 |  | Diferenciado
SF-03431 | União em cobre, sem anel de solda, bolsa x bolsa, 42 mm | un | 10 | 100.37 | 1003.7 | 18.61% | 119.05 | 1190.5 |  | Diferenciado
SF-03432 | Bucha de redução em cobre, sem anel de solda, ponta x bolsa, 42 mm x 35 mm | un | 12 | 56.012 | 672.144 | 18.61% | 66.44 | 797.28 |  | Diferenciado
SF-03433 | Tampão (cap) em cobre, sem anel de solda, 42 mm | un | 3 | 11.55 | 34.65 | 18.61% | 13.7 | 41.1 |  | Diferenciado
SF-03434 | Joelho 90° cobre 54 mm | un | 25 | 154.4035 | 3860.0875 | 18.61% | 183.14 | 4578.5 |  | Diferenciado
SF-03435 | Joelho 45° cobre 54 mm | un | 12 | 41.54 | 498.48 | 18.61% | 49.27 | 591.24 |  | Diferenciado
SF-03436 | Luva em cobre, sem anel de solda, bolsa x bolsa, 54 mm | un | 25 | 81.5575 | 2038.9375 | 18.61% | 96.74 | 2418.5 |  | Diferenciado
SF-03437 | Tê 90° em cobre, sem anel de solda, bolsa x bolsa x bolsa, 54 mm | un | 12 | 230.8405 | 2770.086 | 18.61% | 273.8 | 3285.6 |  | Diferenciado
SF-03438 | União em cobre, sem anel de solda, bolsa x bolsa, 54 mm | un | 25 | 272.099 | 6802.475 | 18.61% | 322.74 | 8068.5 |  | Diferenciado
SF-03439 | Bucha de redução em cobre, sem anel de solda, ponta x bolsa, 54 mm x 42 mm | un | 12 | 78.983 | 947.796 | 18.61% | 93.68 | 1124.16 |  | Diferenciado
SF-03440 | Tampão (cap) em cobre, sem anel de solda, 54 mm | un | 25 | 19.247 | 481.175 | 18.61% | 22.83 | 570.75 |  | Diferenciado
SF-03441 | Joelho 90° cobre 66 mm | un | 12 | 537.6335 | 6451.602 | 18.61% | 637.69 | 7652.28 |  | Diferenciado
SF-03442 | Joelho 45° cobre 66 mm | un | 25 | 190.29 | 4757.25 | 18.61% | 225.7 | 5642.5 |  | Diferenciado
SF-03443 | Luva em cobre, sem anel de solda, bolsa x bolsa, 66 mm | un | 12 | 267.3015 | 3207.618 | 18.61% | 317.05 | 3804.6 |  | Diferenciado
SF-03444 | Tê 90° em cobre, sem anel de solda, bolsa x bolsa x bolsa, 66 mm | un | 25 | 657.115 | 16427.875 | 18.61% | 779.4 | 19485 |  | Diferenciado
SF-03445 | União em cobre, sem anel de solda, bolsa x bolsa, 66 mm | un | 12 | 182.28 | 2187.36 | 18.61% | 216.2 | 2594.4 |  | Diferenciado
SF-03446 | Bucha de redução em cobre, sem anel de solda, ponta x bolsa, 66 mm x 54 mm | un | 25 | 246.183 | 6154.575 | 18.61% | 292 | 7300 |  | Diferenciado
SF-03447 | Tampão (cap) em cobre, sem anel de solda, 66 mm | un | 12 | 128.05 | 1536.6 | 18.61% | 151.88 | 1822.56 |  | Diferenciado
SF-03448 | Joelho 90° cobre 79 mm | un | 25 | 515.5555 | 12888.8875 | 18.61% | 611.5 | 15287.5 |  | Diferenciado
SF-03449 | Curva 45° em cobre, sem anel de solda, bolsa x bolsa, 79 mm | un | 12 | 222.51 | 2670.12 | 18.61% | 263.92 | 3167.04 |  | Diferenciado
SF-03450 | Luva em cobre, sem anel de solda, bolsa x bolsa, 79 mm | un | 25 | 409.26 | 10231.5 | 18.61% | 485.42 | 12135.5 |  | Diferenciado
SF-03451 | Tê 90° em cobre, sem anel de solda, bolsa x bolsa x bolsa, 79 mm | un | 12 | 1028.09 | 12337.08 | 18.61% | 1219.42 | 14633.04 |  | Diferenciado
SF-03452 | União em cobre, sem anel de solda, bolsa x bolsa, 79 mm | un | 3 | 304.48 | 913.44 | 18.61% | 361.14 | 1083.42 |  | Diferenciado
SF-03453 | Bucha de redução em cobre, sem anel de solda, ponta x bolsa, 79 mm x 66 mm | un | 3 | 157.9 | 473.7 | 18.61% | 187.29 | 561.87 |  | Diferenciado
SF-03454 | Tampão (cap) em cobre, sem anel de solda, 79 mm | un | 3 | 118.62 | 355.86 | 18.61% | 140.7 | 422.1 |  | Diferenciado
SF-03455 | Torneira metal de jardim com bico 1/2” | un | 25 | 61.6455 | 1541.1375 | 18.61% | 73.12 | 1828 |  | Diferenciado
SF-03456 | Niple de aço-carbono galvanizado 1/2” | un | 3 | 12.4735 | 37.4205 | 18.61% | 14.79 | 44.37 |  | Diferenciado
SF-03457 | Niple de aço-carbono galvanizado 3/4” | un | 5 | 16.112 | 80.56 | 18.61% | 19.11 | 95.55 |  | Diferenciado
SF-03458 | Bucha de redução em ferro galvanizado 3/4” x 1/2” | un | 3 | 6.84 | 20.52 | 18.61% | 8.11 | 24.33 |  | Diferenciado
SF-03459 | Bucha de redução PVC roscável 3/4” x 1/2” | un | 3 | 1.311 | 3.933 | 18.61% | 1.55 | 4.65 |  | Diferenciado
SF-03460 | Luva de correr PVC roscável 3/4” | un | 3 | 20.7575 | 62.2725 | 18.61% | 24.62 | 73.86 |  | Diferenciado
SF-03461 | Luva de correr PVC roscável 1 1/2” | un | 12 | 52.0505 | 624.606 | 18.61% | 61.74 | 740.88 |  | Diferenciado
SF-03462 | Luva de correr PVC roscável 2” | un | 12 | 56.06 | 672.72 | 18.61% | 66.49 | 797.88 |  | Diferenciado
SF-03463 | Luva de correr CPVC 22 mm – Linha Residencial | un | 12 | 9.6045 | 115.254 | 18.61% | 11.39 | 136.68 |  | Diferenciado
SF-03464 | Luva de correr CPVC 28 mm – Linha Residencial | un | 12 | 14.193 | 170.316 | 18.61% | 16.83 | 201.96 |  | Diferenciado
SF-03465 | Plug PVC roscável 3/4” | un | 12 | 3.8665 | 46.398 | 18.61% | 4.59 | 55.08 |  | Diferenciado
SF-03466 | Plug PVC roscável 1/2” | un | 3 | 2.9545 | 8.8635 | 18.61% | 3.5 | 10.5 |  | Diferenciado
SF-03467 | Prolongador para registro de pressão ou gaveta - comprimento 10, 20 ou 40 mm | un | 5 | 16.22 | 81.1 | 18.61% | 19.24 | 96.2 |  | Diferenciado
SF-03468 | Resistência Elétrica tubular de imersão para boiler, 220 V, 3000 W, rosca 1 1/2” | un | 3 | 220 | 660 | 18.61% | 260.94 | 782.82 |  | Diferenciado
SF-03469 | Resistência Elétrica tubular de imersão para boiler, 220 V, 3000 W, rosca 1 1/4” | un | 3 | 159.96 | 479.88 | 18.61% | 189.73 | 569.19 |  | Diferenciado
SF-03470 | Caixa de Gordura 4 litros | un | 3 | 72.32 | 216.96 | 18.61% | 85.78 | 257.34 |  | Diferenciado
SF-03471 | Perfil em MDF para acabamento de piso sintético laminado flutuante | m | 650 | 31.9244 | 20750.8537 | 26.42% | 40.36 | 26234 |  | Padrão
SF-03472 | Supervisor(a) Técnico(a) - Sistemas Construtivos | Profissional | 1 | 14973.3224 | 14973.3224 | 26.42% | 18929.27 | 18929.27 |  | Padrão
SF-03473 | Motobomba de circulação de água 45 W 220V | un | 0 |  |  | 26.42% |  |  |  | Padrão
SF-03474 | Vidro temperado incolor com 6 mm de espessura | m2 | 0 | 306.7457 | 0 | 26.42% | 387.79 | 0 |  | Padrão
SF-03475 | Vidro temperado incolor com 6 mm de espessura, tipo JUMBO | m2 | 0 | 306.7457 | 0 | 26.42% | 387.79 | 0 |  | Padrão
SF-03476 | Bobina de Papelão Ondulado | m2 | 0 |  |  | 26.42% |  |  |  | Padrão
SF-03477 | Remoção de revestimento sintético fixado por encaixe | m2 | 0 | 15.7292 | 0 | 26.42% | 19.88 | 0 |  | Padrão
SF-03478 | Tapume em telha metálica | m2 | 0 | 82.8017 | 0 | 26.42% | 104.68 | 0 |  | Padrão
SF-03479 | Bloco vazado de concreto simples com 02 furos (11,5 cm x 19 cm x 39 cm - Classe C) | un | 0 |  |  | 26.42% |  |  |  | Padrão
SF-03480 | Solo para aterro (com transporte) | m3 | 0 | 51.547 | 0 | 26.42% | 65.17 | 0 |  | Padrão
SF-03481 | Perfuratriz diamantada com coluna | un | 0 |  |  | 26.42% |  |  |  | Padrão
SF-03482 | Rejunte resinado acrílico - Aplicação/Substituição | kg | 0 | 10.4428 | 0 | 26.42% | 13.2 | 0 |  | Padrão
SF-03483 | Remoção de splitão/fan-coil | un | 0 | 588.6405 | 0 | 26.42% | 744.16 | 0 |  | Padrão
SF-03484 | Forro em réguas de alumínio | m2 | 0 | 23.1515 | 0 | 26.42% | 29.27 | 0 |  | Padrão
SF-03485 | Projeto executivo de engenharia elétrica – Climatização do Bloco 17 por split | un | 0 | 5727.32 | 0 | 26.42% | 7240.48 | 0 |  | Padrão
SF-03486 | Quadro elétrico TTA - Sistema de climatização do Bloco 17 por split | un | 0 | 226.4078 | 0 | 26.42% | 286.22 | 0 |  | Padrão
SF-03487 | Técnico de Segurança do Trabalho - Trabalho em Altura e Espaços Confinados | Profissional | 1 | 5814.5051 | 5814.5051 | 26.42% | 7350.7 | 7350.7 |  | Padrão
SF-03488 | Película de aplicação externa para controle solar para clarabóias | m2 | 0 | 3.9843 | 0 | 26.42% | 5.04 | 0 |  | Padrão
SF-03489 | Pá de bico com cabo de 71 cm | un | 0 |  |  | 26.42% |  |  |  | Padrão
SF-03490 | Instalação de telha de fibrocimento, metálica ou cerâmica reaproveitada | m2 | 0 | 12.2626 | 0 | 26.42% | 15.5 | 0 |  | Padrão
SF-03491 | Vergalhão Ca-50 Diâmetro 16,0 mm | m | 0 | 10.074 | 0 | 26.42% | 12.74 | 0 |  | Padrão
SF-03492 | Grelha em FFN, classe C250, forma retangular, modelo linear quadriculada, abertura simples, com caixilho, 300 mm × 1000 mm | un | 0 | 0 | 0 | 26.42% | 0 | 0 |  | Padrão
SF-03493 | Grelha em ferro nodular, classe D400 - 335 mm × 685 mm x 100mm | un | 0 |  |  | 26.42% |  |  |  | Padrão
SF-03494 | Claraboia tipo bolha em acrílico | m2 | 0 | 747.059 | 0 | 26.42% | 944.43 | 0 |  | Padrão
SF-03495 | Mosaico de Pedra portuguesa (petit pavé) | m2 | 0 | 228.8813 | 0 | 26.42% | 289.35 | 0 |  | Padrão
SF-03496 | Instalação de mosaico de pedra portuguesa (petit pavé) reaproveitada | m2 | 0 | 73.8698 | 0 | 26.42% | 93.39 | 0 |  | Padrão
SF-03497 | Locação de Escavadeira (peso operacional ≥ 21 t) com operador e transporte | un x mês | 0 |  |  | 26.42% |  |  |  | Padrão
SF-03498 | Locação de Minicarregadeira (peso operacional ≥ 2,8 t) com operador e transporte | un x mês | 0 |  |  | 26.42% |  |  |  | Padrão
SF-03499 | Locação de Minicarregadeira (peso operacional ≥ 2,8 t) com rompedor hidráulico, operador e transporte | un x mês | 0 |  |  | 26.42% |  |  |  | Padrão
SF-03500 | Locação de Rolo compactador tipo pé de carneiro 11t, com operador e transporte | un x mês | 0 |  |  | 26.42% |  |  |  | Padrão
SF-03501 | Tela de poliéster estruturante para reforço de impermeabilização | m2 | 0 | 4.7304 | 0 | 26.42% | 5.98 | 0 |  | Padrão
SF-03502 | Cantoneira laminada em alumínio abas iguais 3/4” x 1/16” | m | 0 | 25.9844 | 0 | 26.42% | 32.85 | 0 |  | Padrão
SF-03503 | Conector CPVC 22mm x 3/4” – Linha Residencial | un | 5 | 27.4835 | 137.4175 | 18.61% | 32.6 | 163 |  | Diferenciado
SF-03504 | Forro metálico suspenso tipo colmeia (módulo 625 mm x 625 mm, com estrutura) | m2 | 0 | 65.5094 | 0 | 26.42% | 82.82 | 0 |  | Padrão
SF-03505 | Acesso por corda (rapel) para trabalho em altura | dia | 0 |  |  | 26.42% |  |  |  | Padrão
SF-03506 | Escoramento de vala, tipo descontínuo (profundidade ≤ 3 m, largura < 2,5 m) | m2 | 0 | 45.0074 | 0 | 26.42% | 56.9 | 0 |  | Padrão
SF-03507 | Luminária 2 x 28 W de embutir | un | 0 | 36.6577 | 0 | 26.42% | 46.34 | 0 |  | Padrão
SF-03508 | Luminária 2 x 28 W de sobrepor | un | 0 | 36.6577 | 0 | 26.42% | 46.34 | 0 |  | Padrão
SF-03509 | Técnico(a) em Edificações - Planejamento de Manutenção (plantonista diurno) | Profissional | 0 | 2105.8838 | 0 | 26.42% | 2662.26 | 0 |  | Padrão
SF-03510 | Placa cimentícia lisa de 1,20 x 2,40m (e=10mm), sem estrutura | m2 | 0 | 72.8166 | 0 | 26.42% | 92.05 | 0 |  | Padrão
SF-03511 | Pedestal flangeado para motobomba submersível com bocal de recalque de 4" | un | 0 |  |  | 26.42% |  |  |  | Padrão
SF-03512 | Curva flangeada para motobomba submersível com bocal de recalque de 3" | un | 0 |  |  | 26.42% |  |  |  | Padrão
SF-03513 | Caixa d’água com tampa vedada 310 litros | un | 0 | 0 | 0 | 26.42% | 0 | 0 |  | Padrão
SF-03514 | Eletrocentro - CCPU | un | 0 |  |  | 26.42% |  |  |  | Padrão
SF-03515 | Projeto executivo do eletrocentro - CCPU | un | 0 |  |  | 26.42% |  |  |  | Padrão
SF-03516 | Projeto Executivo para Central Fotovoltaica de Minigeração de Energia Elétrica - CCPU | un | 0 |  |  | 26.42% |  |  |  | Padrão
SF-03517 | Central de Minigeração de Energia Elétrica Fotovoltaica - CCPU | un | 0 |  |  | 26.42% |  |  |  | Padrão
SF-03518 | Transformador a seco 2000 kVA – 13,8 / 0,38 kV | un | 0 |  |  | 26.42% |  |  |  | Padrão
SF-03519 | Manutenção on site – Grupo motor-gerador e instalações associadas - CCPU | un | 0 |  |  | 26.42% |  |  |  | Padrão
SF-03520 | Projeto executivo de engenharia elétrica para o CCPU | un | 0 |  |  | 26.42% |  |  |  | Padrão
SF-03521 | Técnico(a) em Edificações - Planejamento de Manutenção (plantonista noturno) | Profissional | 0 | 2105.8838 | 0 | 26.42% | 2662.26 | 0 |  | Padrão
SF-03522 | Painel para sistema de automação e comunicação – CCPU | un | 0 |  |  | 26.42% |  |  |  | Padrão
SF-03523 | Painel de distribuição em média tensão – PMT-CCPU | un | 0 |  |  | 26.42% |  |  |  | Padrão
SF-03524 | Painel geral de baixa tensão – PGBT-CCPU | un | 0 |  |  | 26.42% |  |  |  | Padrão
SF-03525 | ESTUDO PRELIMINAR – Reforma e modernização dos estúdios, cabines de gravação, central técnica e sala de manutenção da Rádio Senado | un | 0 |  |  | 26.42% |  |  |  | Padrão
SF-03526 | ANTEPROJETO – Reforma e modernização dos estúdios, cabines de gravação, central técnica e sala de manutenção da Rádio Senado. | un | 0 |  |  | 26.42% |  |  |  | Padrão
SF-03527 | Orçamentos Finais e Cronograma Físico-Financeiro para intervenções nos estúdios da Rádio Senado | un | 0 |  |  | 26.42% |  |  |  | Padrão
SF-03528 | Painel elétrico de iluminação e serviços externos - CCPU | un | 0 |  |  | 26.42% |  |  |  | Padrão
SF-03529 | Painel elétrico de força e iluminação - CCPU | un | 0 |  |  | 26.42% |  |  |  | Padrão
SF-03530 | Painel elétrico de distribuição parcial - CCPU | un | 0 |  |  | 26.42% |  |  |  | Padrão
SF-03531 | Caixa para Medição de SPDA | un | 0 | 81.2228 | 0 | 26.42% | 102.68 | 0 |  | Padrão
SF-03532 | Engenheiro(a) / Arquiteto(a) pleno | hh | 0 | 128.0695 | 0 | 26.42% | 161.91 | 0 |  | Padrão
SF-03533 | Plataforma elevatória vertical para acessibilidade - CCPU | un | 0 |  |  | 26.42% |  |  |  | Padrão
SF-03534 | Manutenção on site - Plataforma elevatória vertical para acessibilidade - CCPU | un | 0 |  |  | 26.42% |  |  |  | Padrão
SF-03535 | Assistência Técnica e Manutenção de Central de Minigeração de Energia Elétrica Fotovoltaica Distribuída - CCPU | mês | 0 |  |  | 26.42% |  |  |  | Padrão
SF-03536 | Bloco autônomo de emergência 2400 lumens | un | 0 | 6.4097 | 0 | 26.42% | 8.1 | 0 |  | Padrão
SF-03537 | Luminária LED Highbay 200 W | un | 0 | 33.7234 | 0 | 26.42% | 42.63 | 0 |  | Padrão
SF-03538 | Impermeabilização rígida (semiflexível) com cimento modificado com polímero | m2 | 0 | 20.424 | 0 | 26.42% | 25.82 | 0 |  | Padrão
SF-03539 | Bota de segurança em couro para servidores SINFRA - eletricidade | un | 0 |  |  | 26.42% |  |  |  | Padrão
SF-03540 | Detector de fumaça para central Notifier NFS-320 | un | 0 | 16.7352 | 0 | 26.42% | 21.16 | 0 |  | Padrão
SF-03541 | Cabo blindado para sistema de alarme de incêndio 2 x 1,5 mm² | m | 0 | 1.5576 | 0 | 26.42% | 1.97 | 0 |  | Padrão
SF-03542 | Central de alarme contra incêndio inteligente | un | 0 | 104.595 | 0 | 26.42% | 132.23 | 0 |  | Padrão
SF-03543 | Cabo de cobre nu 35 mm² | m | 0 | 47.5063 | 0 | 26.42% | 60.06 | 0 |  | Padrão
SF-03544 | Caixa de inspeção de aterramento 300 mm | un | 0 | 69.9982 | 0 | 26.42% | 88.49 | 0 |  | Padrão
SF-03545 | Minicaptor 600 mm | un | 0 | 17.2707 | 0 | 26.42% | 21.83 | 0 |  | Padrão
SF-03546 | Caixa de gordura 4 litros | un | 0 | 153.501 | 0 | 26.42% | 194.06 | 0 |  | Padrão
SF-03547 | Banco de aço | un | 0 |  |  | 26.42% |  |  |  | Padrão
SF-03548 | Guarda corpo metálico com corrimão | m | 0 | 600.1429 | 0 | 26.42% | 758.7 | 0 |  | Padrão
SF-03549 | Tampa cega para caixa de gordura 25 cm de diâmetro | un | 0 | 2.5813 | 0 | 26.42% | 3.26 | 0 |  | Padrão
SF-03550 | Conector CPVC 28 mm x 1” – Linha Residencial | un | 3 | 27.3315 | 81.9945 | 18.61% | 32.42 | 97.26 |  | Diferenciado
SF-03551 | Luva em cobre, sem anel de solda, bolsa x bolsa, 22 mm | un | 5 | 8.892 | 44.46 | 18.61% | 10.55 | 52.75 |  | Diferenciado
SF-03552 | Luminária Plafon LED Slim 15 W | un | 100 | 87.2204 | 8722.0399 | 26.42% | 110.26 | 11026 |  | Padrão
SF-03553 | Luminária Plafon LED Slim 24 W | un | 100 | 106.7804 | 10678.0399 | 26.42% | 134.99 | 13499 |  | Padrão
SF-03554 | Tampa unha simples metálica para caixas de piso 4" x 2" | un | 75 | 27.4146 | 2056.0987 | 26.42% | 34.66 | 2599.5 |  | Padrão
SF-03555 | Tampa unha simples metálica para caixas de piso 4" x 4" | un | 75 | 28.5546 | 2141.5988 | 26.42% | 36.1 | 2707.5 |  | Padrão
SF-03556 | Tampa unha dupla metálica para caixas de piso 4" x 4" | un | 75 | 55.3946 | 4154.5988 | 26.42% | 70.03 | 5252.25 |  | Padrão
SF-03557 | Tomada 10 A para móveis | un | 100 | 30.1283 | 3012.8307 | 26.42% | 38.09 | 3809 |  | Padrão
SF-03558 | Caixa de piso 4" x 2" | un | 75 | 50.7749 | 3808.1201 | 26.42% | 64.19 | 4814.25 |  | Padrão
SF-03559 | Caixa de piso 4" x 4" | un | 38 | 56.6849 | 2154.0275 | 26.42% | 71.66 | 2723.08 |  | Padrão
SF-03560 | Cabo de manobra de 2,5 metros, Categoria 6 (patch cord) | un | 0 | 0.58835 | 0 | 26.42% | 0.74 | 0 |  | Padrão
SF-03561 | Rack padrão 19 polegadas, aberto, 40U | un | 0 | 1348.7257 | 0 | 26.42% | 1705.06 | 0 |  | Padrão
SF-03562 | Cabo de fibra óptica multimodo 24 fibras - Cabo tronco OM4 | m | 0 | 5.4442 | 0 | 26.42% | 6.88 | 0 |  | Padrão
SF-03563 | Cordão Óptico Duplex Multimodo LC/LC | un | 0 | 16.7613 | 0 | 26.42% | 21.19 | 0 |  | Padrão
SF-03564 | DIO – Distribuidor Interno Óptico pré-terminado – 1U | un | 0 | 129.1332 | 0 | 26.42% | 163.25 | 0 |  | Padrão
SF-03565 | Módulo MPO/MPT para DIO | un | 0 | 25.8266 | 0 | 26.42% | 32.65 | 0 |  | Padrão
SF-03566 | Sistema de Climatização de Precisão para Reserva Técnica com Acessórios - CCPU | un | 0 |  |  | 26.42% |  |  |  | Padrão
SF-03567 | Projeto Executivo para revitalização do CCPU - Estrutural | un | 0 |  |  | 26.42% |  |  |  | Padrão
SF-03568 | Projeto Executivo para revitalização do CCPU - Fundações | un | 0 |  |  | 26.42% |  |  |  | Padrão
SF-03569 | Projeto Executivo para revitalização do CCPU - Hidrossanitário | un | 0 |  |  | 26.42% |  |  |  | Padrão
SF-03570 | Projeto Executivo para revitalização do CCPU - Pavimentação | un | 0 |  |  | 26.42% |  |  |  | Padrão
SF-03571 | Projeto Executivo para revitalização do CCPU - Drenagem | un | 0 |  |  | 26.42% |  |  |  | Padrão
SF-03572 | Projeto Executivo para revitalização do CCPU - Incêndio | un | 0 |  |  | 26.42% |  |  |  | Padrão
SF-03573 | Projeto Executivo para revitalização do CCPU - Impermeabilização | un | 0 |  |  | 26.42% |  |  |  | Padrão
SF-03574 | Laudo de estabilidade estrutural - Centro Cultural dos Poderes da União (CCPU) | un | 0 |  |  | 26.42% |  |  |  | Padrão
SF-03575 | Alambrado em perfis metálicos retangulares de 2,03 x 2,50 m (AxL) | m | 0 | 73.1081 | 0 | 26.42% | 92.42 | 0 |  | Padrão
SF-03576 | Telha termoacústica em aço galvanizado com espessura isolante mínima de 30mm de poliisocianurato (PIR) | m2 | 0 | 11.2325 | 0 | 26.42% | 14.2 | 0 |  | Padrão
SF-03577 | Bacia convencional para caixa de descarga acoplada – Linha Administrativa | un | 0 | 597.2441 | 0 | 26.42% | 755.04 | 0 |  | Padrão
SF-03578 | Chuveiro de Emergência e Lava Olhos em inox com pedal | un | 0 | 59.0606 | 0 | 26.42% | 74.66 | 0 |  | Padrão
SF-03579 | Tubo de aço-carbono galvanizado 2 1/2” – Água Potável e Combate a Incêndio | m | 0 | 110.1732 | 0 | 26.42% | 139.28 | 0 |  | Padrão
SF-03580 | Tubo de aço-carbono galvanizado 4” – Água Potável e Combate a Incêndio | m | 0 | 173.4444 | 0 | 26.42% | 219.27 | 0 |  | Padrão
SF-03581 | Extintor de pó químico ABC, capacidade 8 kg | un | 0 | 24.1511 | 0 | 26.42% | 30.53 | 0 |  | Padrão
SF-03582 | Sprinkler Pendente Cromado 3/4", 68 °C, Fator K115 (8,0) | un | 0 | 55.5579 | 0 | 26.42% | 70.24 | 0 |  | Padrão
SF-03583 | Tubo de aço-carbono galvanizado 3/4” – Água Potável e Combate a Incêndio | m | 0 | 38.2039 | 0 | 26.42% | 48.3 | 0 |  | Padrão
SF-03584 | Central de Água Gelada - CCPU | un | 0 |  |  | 26.42% |  |  |  | Padrão
SF-03585 | Sistema de Climatização por fancoil para o Salão de Exposições - CCPU | un | 0 |  |  | 26.42% |  |  |  | Padrão
SF-03586 | Supervisor(a) Técnico(a) – Ar-Condicionado | Profissional | 0 | 14973.3224 | 0 | 26.42% | 18929.27 | 0 |  | Padrão
SF-03587 | Supervisor(a) Técnico(a) – Comando e Automação | Profissional | 0 | 14973.3224 | 0 | 26.42% | 18929.27 | 0 |  | Padrão
SF-03588 | Encarregado(a) de Manutenção de Sistemas de Ar-condicionado | Profissional | 0 | 2669.0078 | 0 | 26.42% | 3374.16 | 0 |  | Padrão
SF-03589 | Técnico(a) Eletromecânico(a)/Ar-Condicionado | Profissional | 1 | 4088.4801 | 4088.4801 | 26.42% | 5168.66 | 5168.66 |  | Padrão
SF-03590 | Técnico(a) em Comando Elétrico/Automação | Profissional | 0 | 4088.4801 | 0 | 26.42% | 5168.66 | 0 |  | Padrão
SF-03591 | Eletromecânico(a) de Ar-Condicionado | Profissional | 2 | 4088.4801 | 8176.9601 | 26.42% | 5168.66 | 10337.32 |  | Padrão
SF-03592 | Auxiliar de Manutenção | Profissional | 0 | 2610.1408 | 0 | 26.42% | 3299.74 | 0 |  | Padrão
SF-03593 | Auxiliar Administrativo(a) | Profissional | 0 | 3141.0545 | 0 | 26.42% | 3970.92 | 0 |  | Padrão
SF-03594 | Auxiliar de Almoxarifado | Profissional | 0 | 4136.2401 | 0 | 26.42% | 5229.03 | 0 |  | Padrão
SF-03595 | Duteiro(a) | Profissional | 1 | 3276.5597 | 3276.5597 | 26.42% | 4142.23 | 4142.23 |  | Padrão
SF-03596 | Eletromecânico(a) de Ar-Condicionado Plantonista - Plantão Diurno | Profissional | 0 | 4088.4801 | 0 | 26.42% | 5168.66 | 0 |  | Padrão
SF-03597 | Eletromecânico(a) de Ar-Condicionado Plantonista - Plantão Noturno | Profissional | 0 | 4088.4801 | 0 | 26.42% | 5168.66 | 0 |  | Padrão
SF-03598 | Auxiliar de Manutenção Plantonista - Plantão Diurno | Profissional | 0 | 2610.1408 | 0 | 26.42% | 3299.74 | 0 |  | Padrão
SF-03599 | Auxiliar de Manutenção Plantonista - Plantão Noturno | Profissional | 0 | 2610.1408 | 0 | 26.42% | 3299.74 | 0 |  | Padrão
SF-03600 | Serviços de tratamento químico e análise dos condensados e das águas dos sistemas de climatização | mês | 0 |  |  | 26.42% |  |  |  | Padrão
SF-03601 | Rebobinamento de motor mono/trifásico até 5 kW (inclusive) | un | 0 |  |  | 26.42% |  |  |  | Padrão
SF-03602 | Rebobinamento de motor trifásico de 5 kW (exclusive) até 10 kW (inclusive) | un | 0 |  |  | 26.42% |  |  |  | Padrão
SF-03603 | Rebobinamento de motor trifásico de 14,9 kW | un | 0 |  |  | 26.42% |  |  |  | Padrão
SF-03604 | Rebobinamento de motor trifásico de 22 kW | un | 0 |  |  | 26.42% |  |  |  | Padrão
SF-03605 | Rebobinamento de motor trifásico de 30 kW | un | 0 |  |  | 26.42% |  |  |  | Padrão
SF-03606 | Rebobinamento de motor trifásico de 45 kW | un | 0 |  |  | 26.42% |  |  |  | Padrão
SF-03607 | Rebobinamento de motor trifásico de 75 kW | un | 0 |  |  | 26.42% |  |  |  | Padrão
SF-03608 | Rebobinamento de motor trifásico de 150 kW | un | 0 |  |  | 26.42% |  |  |  | Padrão
SF-03609 | Revisão completa (overhaul) de bomba hidráulica referente a conjunto motobomba com potência até 10 kW (inclusive) | un | 0 |  |  | 26.42% |  |  |  | Padrão
SF-03610 | Revisão completa (overhaul) de bomba hidráulica referente a conjunto motobomba com potência de 14,9 kW | un | 0 |  |  | 26.42% |  |  |  | Padrão
SF-03611 | Revisão completa (overhaul) de bomba hidráulica referente a conjunto motobomba com potência de 22 kW | un | 0 |  |  | 26.42% |  |  |  | Padrão
SF-03612 | Revisão completa (overhaul) de bomba hidráulica referente a conjunto motobomba com potência de 30 kW | un | 0 |  |  | 26.42% |  |  |  | Padrão
SF-03613 | Revisão completa (overhaul) de bomba hidráulica referente a conjunto motobomba com potência de 45 kW | un | 0 |  |  | 26.42% |  |  |  | Padrão
SF-03614 | Revisão completa (overhaul) de bomba hidráulica referente a conjunto motobomba com potência de 75 kW | un | 0 |  |  | 26.42% |  |  |  | Padrão
SF-03615 | Revisão completa (overhaul) de bomba hidráulica referente a conjunto motobomba com potência de 150 kW | un | 0 |  |  | 26.42% |  |  |  | Padrão
SF-03616 | Remanufatura completa de Compressor Parafuso Semi-Hermético modelo Carlyle 06 NA2250W7NC-A00 ou equivalente, R-134A | un | 0 |  |  | 26.42% |  |  |  | Padrão
SF-03617 | Remanufatura completa de Compressor Parafuso Semi-Hermético modelo Carlyle 06 NA2209W7NC-A00 ou equivalente, R-134A | un | 0 |  |  | 26.42% |  |  |  | Padrão
SF-03618 | Remanufatura completa de Compressor Parafuso Hermético 50 TRs modelo Trane CHHN050DKA0N057A ou equivalente, R-22 | un | 0 |  |  | 26.42% |  |  |  | Padrão
SF-03619 | Remanufatura completa de Compressor Alternativo modelo York ZB4K1 B46 ou equivalente, R-22 | un | 0 |  |  | 26.42% |  |  |  | Padrão
SF-03620 | Contratação anual de laudos técnicos dos fabricantes, seus representantes autorizados ou empresa especializada versando sobre o estado de operação e manutenção de todos os chillers centrífugos e a ar do Complexo Arquitetônico do Senado Federal | cj | 0 |  |  | 26.42% |  |  |  | Padrão
SF-03621 | Contratação anual de laudos técnicos de laboratórios qualificados versando sobre a qualidade dos óleos dos compressores de todos os chillers centrífugos e a ar do Complexo Arquitetônico do Senado Federal | cj | 0 |  |  | 26.42% |  |  |  | Padrão
SF-03622 | Projeto ou acompanhamento realizado por engenheiro de segurança do trabalho com carga horária de vinte horas | un | 0 | 2832.86 | 0 | 26.42% | 3581.3 | 0 |  | Padrão
SF-03623 | Ar-condicionado do tipo split cassete inverter com capacidade nominal mínima de 45.000 BTU/h | un | 3 | 17054.82 | 51164.46 | 18.61% | 20228.72 | 60686.16 |  | Diferenciado
SF-03624 | Alicate de prensar e matrizes 16/20/26/32 mm para tubo PEX multicamada para gás | un | 0 |  |  | 26.42% |  |  |  | Padrão
SF-03625 | Compressor Hermético Rotativo próprio para R-22 de Capacidade de até 12.000 BTU/h (inclusive) | un | 0 |  |  | 26.42% |  |  |  | Padrão
SF-03626 | Compressor Hermético Rotativo próprio para R-22 de Capacidade de 12.000 BTU/h (exclusive) até 18.000 BTU/h (inclusive) | un | 0 |  |  | 26.42% |  |  |  | Padrão
SF-03627 | Compressor Hermético Rotativo próprio para R-22 de Capacidade de 18.000 BTU/h (exclusive) até 24.000 BTU/h (inclusive) | un | 0 |  |  | 26.42% |  |  |  | Padrão
SF-03628 | Compressor Hermético Rotativo próprio para R-22 de Capacidade de 24.000 BTU/h (exclusive) até 36.000 BTU/h (inclusive) | un | 0 |  |  | 26.42% |  |  |  | Padrão
SF-03629 | Compressor Hermético Rotativo próprio para R-22 de Capacidade de 36.000 BTU/h (exclusive) até 48.000 BTU/h (inclusive) | un | 0 |  |  | 26.42% |  |  |  | Padrão
SF-03630 | Compressor Hermético Rotativo próprio para R-22 de Capacidade de 48.000 BTU/h (exclusive) até 60.000 BTU/h (inclusive) | un | 0 |  |  | 26.42% |  |  |  | Padrão
SF-03631 | Compressor Hermético Rotativo próprio para R-410A de Capacidade de até 12.000 BTU/h (inclusive) | un | 0 |  |  | 26.42% |  |  |  | Padrão
SF-03632 | Compressor Hermético Rotativo próprio para R-410A de Capacidade de 12.000 BTU/h (exclusive) até 18.000 BTU/h (inclusive) | un | 0 |  |  | 26.42% |  |  |  | Padrão
SF-03633 | Compressor Hermético Rotativo próprio para R-410A de Capacidade de 18.000 BTU/h (exclusive) até 24.000 BTU/h (inclusive) | un | 0 |  |  | 26.42% |  |  |  | Padrão
SF-03634 | Compressor Hermético Rotativo próprio para R-410A de Capacidade de 24.000 BTU/h (exclusive) até 36.000 BTU/h (inclusive) | un | 0 |  |  | 26.42% |  |  |  | Padrão
SF-03635 | Compressor Hermético Rotativo próprio para R-410A de Capacidade de 36.000 BTU/h (exclusive) até 48.000 BTU/h (inclusive) | un | 0 |  |  | 26.42% |  |  |  | Padrão
SF-03636 | Compressor Hermético Rotativo próprio para R-410A de Capacidade de 48.000 BTU/h (exclusive) até 60.000 BTU/h (inclusive) | un | 0 |  |  | 26.42% |  |  |  | Padrão
SF-03637 | Compressor Swing próprio para R-410A de Capacidade de 30.000 BTU/h (inclusive) até 31.000 BTU/h (inclusive), modelo Swing DC DAIKIN | un | 0 |  |  | 26.42% |  |  |  | Padrão
SF-03638 | Compressor Hermético Rotativo próprio para R-32 de Capacidade de até 12.000 BTU/h (inclusive) | un | 0 |  |  | 26.42% |  |  |  | Padrão
SF-03639 | Compressor Hermético Rotativo próprio para R-32 de Capacidade de 12.000 BTU/h (exclusive) até 18.000 BTU/h (inclusive) | un | 0 |  |  | 26.42% |  |  |  | Padrão
SF-03640 | Compressor Hermético Rotativo próprio para R-32 de Capacidade de 18.000 BTU/h (exclusive) até 24.000 BTU/h (inclusive) | un | 0 |  |  | 26.42% |  |  |  | Padrão
SF-03641 | Compressor Hermético Rotativo próprio para R-32 de Capacidade de 24.000 BTU/h (exclusive) até 36.000 BTU/h (inclusive) | un | 0 |  |  | 26.42% |  |  |  | Padrão
SF-03642 | Compressor Hermético Rotativo próprio para R-32 de Capacidade de 36.000 BTU/h (exclusive) até 48.000 BTU/h (inclusive) | un | 0 |  |  | 26.42% |  |  |  | Padrão
SF-03643 | Compressor Hermético Rotativo próprio para R-32 de Capacidade de 48.000 BTU/h (exclusive) até 60.000 BTU/h (inclusive) | un | 0 |  |  | 26.42% |  |  |  | Padrão
SF-03644 | Compressor EcoSwing próprio para R-32 de Capacidade 12.000 BTU/h, modelo EcoSwing DC DAIKIN | un | 0 |  |  | 26.42% |  |  |  | Padrão
SF-03645 | Compressor EcoSwing próprio para R-32 de Capacidade 18.000 BTU/h, modelo EcoSwing DC DAIKIN | un | 0 |  |  | 26.42% |  |  |  | Padrão
SF-03646 | Compressor EcoSwing próprio para R-32 de Capacidade 24.000 BTU/h, modelo EcoSwing DC DAIKIN | un | 0 |  |  | 26.42% |  |  |  | Padrão
SF-03647 | Compressor Scroll próprio para R-22/R-407C de Capacidade de até 3 TR (inclusive) | un | 0 |  |  | 26.42% |  |  |  | Padrão
SF-03648 | Compressor Scroll próprio para R-22/R-407C de Capacidade de 3 TR (exclusive) até 5 TR (inclusive) | un | 0 |  |  | 26.42% |  |  |  | Padrão
SF-03649 | Compressor Scroll próprio para R-22/R-407C de Capacidade de 5 TR (exclusive) até 7,5 TR (inclusive) | un | 0 |  |  | 26.42% |  |  |  | Padrão
SF-03650 | Compressor Scroll próprio para R-22/R-407C de Capacidade de 7,5 TR (exclusive) até 10 TR (inclusive) | un | 0 |  |  | 26.42% |  |  |  | Padrão
SF-03651 | Compressor Scroll próprio para R-22/R-407C de Capacidade de 10 TR (exclusive) até 12,5 TR (inclusive) | un | 0 |  |  | 26.42% |  |  |  | Padrão
SF-03652 | Compressor Scroll próprio para R-22/R-407C de Capacidade de 12,5 TR (exclusive) até 15 TR (inclusive) | un | 0 |  |  | 26.42% |  |  |  | Padrão
SF-03653 | Compressor Scroll próprio para R-22/R-407C de Capacidade de 15 TR (exclusive) até 20 TR (inclusive) | un | 0 |  |  | 26.42% |  |  |  | Padrão
SF-03654 | Compressor Scroll próprio para R-22 de Capacidade 10 TR, modelo Trane CSHA 100X, 3F/380V/60Hz, para chiller Trane CGAD040-HT | un | 0 |  |  | 26.42% |  |  |  | Padrão
SF-03655 | Compressor Scroll próprio para R-22 de Capacidade 15 TR, modelo Trane CSHA 150X, 3F/380V/60Hz, para chiller Trane CGAD060-HT(4T) | un | 0 |  |  | 26.42% |  |  |  | Padrão
SF-03656 | Compressor Scroll próprio para R-22 de Capacidade 15,4 TR, modelo Danfoss Scroll Performer SM185S9C, 3F/380V/60Hz, para chiller Carrier 30GSP080386S | un | 0 |  |  | 26.42% |  |  |  | Padrão
SF-03657 | Compressor Scroll próprio para R-407C de Capacidade 3 TR, modelo Copeland ZR36K3-TFD-522 ou equivalente | un | 0 |  |  | 26.42% |  |  |  | Padrão
SF-03658 | Compressor Scroll próprio para R-407C de Capacidade 20 TR, modelo Danfoss SY240A9CB ou Copeland ZR250KC-TE7-522 ou equivalente | un | 0 |  |  | 26.42% |  |  |  | Padrão
SF-03659 | Compressor Scroll próprio para R-410A de Capacidade 4,5 TR para VRF Trane 4TVH0096BK0 | un | 0 |  |  | 26.42% |  |  |  | Padrão
SF-03660 | Compressor Scroll próprio para R-410A de Capacidade 6,9 TR, modelo HLJ083T9LC, para split Trane Oasis TDXU 15 | un | 0 |  |  | 26.42% |  |  |  | Padrão
SF-03661 | Compressor Scroll próprio para R-410A de Capacidade 8,8 TR, modelo DCJ106T9LC, para split Trane Oasis TDXU 10 | un | 0 |  |  | 26.42% |  |  |  | Padrão
SF-03662 | Compressor Scroll próprio para R-410A de Capacidade de até 3 TR (inclusive) | un | 0 |  |  | 26.42% |  |  |  | Padrão
SF-03663 | Compressor Scroll próprio para R-410A de Capacidade de 3 TR (exclusive) até 5 TR (inclusive) | un | 0 |  |  | 26.42% |  |  |  | Padrão
SF-03664 | Compressor Scroll próprio para R-410A de Capacidade 52.900 BTU/h, modelo Mitsubishi ANB33FDMMT ou equivalente | un | 0 |  |  | 26.42% |  |  |  | Padrão
SF-03665 | Compressor Alternativo próprio para R-22 modelo York ZB4K1 B46 ou equivalente, para chiller York YEAZ33BP3-46PA | un | 0 |  |  | 26.42% |  |  |  | Padrão
SF-03666 | Compressor Alternativo próprio para R-22 de Capacidade 120.000 BTU/h, trifásico, modelo Trane CRHL 100KA ou equivalente | un | 0 |  |  | 26.42% |  |  |  | Padrão
SF-03667 | Compressor Parafuso Semi-Hermético próprio para R-134A modelo Carlyle 06 NA2250W7NC-A00 ou equivalente, para chiller Carrier 30GXE227.386S | un | 0 |  |  | 26.42% |  |  |  | Padrão
SF-03668 | Compressor Parafuso Semi-Hermético próprio para R-134A modelo Carlyle 06 NA2209W7NC-A00 ou equivalente, para chiller Carrier 30GXE227.386S | un | 0 |  |  | 26.42% |  |  |  | Padrão
SF-03669 | Compressor Parafuso Semi-Hermético próprio para R-22 de Capacidade 50 TR, modelo Trane CHHN050DKA0N057A ou equivalente, para chiller Trane RTAA100DYB1AA0002 | un | 0 |  |  | 26.42% |  |  |  | Padrão
SF-03670 | Exaustor axial com vazão máxima de 340 m3/h | un | 100 | 238.5 | 23850 | 18.61% | 282.88 | 28288 |  | Diferenciado
SF-03671 | Exaustor axial em linha com vazão máxima de 520 m3/h | un | 3 | 408.9 | 1226.7 | 18.61% | 485 | 1455 |  | Diferenciado
SF-03672 | Exaustor centrífugo em linha com vazão máxima de 865 m3/h | un | 13 | 1007.56 | 13098.28 | 18.61% | 1195.07 | 15535.91 |  | Diferenciado
SF-03673 | Exaustor centrífugo em linha com vazão máxima de 1350 m3/h | un | 0 |  |  | 26.42% |  |  |  | Padrão
SF-03674 | Exaustor axial trifásico com vazão máxima 7.800 m3/h | un | 0 |  |  | 26.42% |  |  |  | Padrão
SF-03675 | Ventilador axial 400 mm, 4 polos, monofásico, com grade | un | 3 | 419.41 | 1258.23 | 18.61% | 497.46 | 1492.38 |  | Diferenciado
SF-03676 | Difusor de ar quadrado 248x248 mm | un | 13 | 112.5 | 1462.5 | 18.61% | 133.44 | 1734.72 |  | Diferenciado
SF-03677 | Difusor de ar quadrado 304x304 mm | un | 13 | 151.56 | 1970.28 | 18.61% | 179.77 | 2337.01 |  | Diferenciado
SF-03678 | Difusor de ar quadrado 360x360 mm | un | 5 | 198.87 | 994.35 | 18.61% | 235.88 | 1179.4 |  | Diferenciado
SF-03679 | Difusor de ar quadrado com caixa pleno AK6 304x304 mm | un | 10 | 399.48 | 3994.8 | 18.61% | 473.82 | 4738.2 |  | Diferenciado
SF-03680 | Difusor de ar quadrado com caixa pleno AK6 360x360 mm | un | 10 | 511.8 | 5118 | 18.61% | 607.05 | 6070.5 |  | Diferenciado
SF-03681 | Difusor de ar retangular para insuflamento em uma direção 371x208 mm | un | 5 | 152.57 | 762.85 | 18.61% | 180.96 | 904.8 |  | Diferenciado
SF-03682 | Difusor de ar retangular para insuflamento em duas direções 371x208 mm | un | 8 | 152.94 | 1223.52 | 18.61% | 181.4 | 1451.2 |  | Diferenciado
SF-03683 | Difusor de ar retangular para insuflamento em três direções 371x208 mm | un | 5 | 152.14 | 760.7 | 18.61% | 180.45 | 902.25 |  | Diferenciado
SF-03684 | Difusor de ar quadrado para insuflamento em duas direções perpendiculares 376x376 mm | un | 3 | 272.2 | 816.6 | 18.61% | 322.86 | 968.58 |  | Diferenciado
SF-03685 | Difusor de ar retangular para insuflamento em três direções 264x432 mm | un | 5 | 261 | 1305 | 18.61% | 309.57 | 1547.85 |  | Diferenciado
SF-03686 | Difusor de ar retangular para insuflamento em três direções 320x562 mm | un | 5 | 371.51 | 1857.55 | 18.61% | 440.65 | 2203.25 |  | Diferenciado
SF-03687 | Grelha para retorno quadrada 225x225 mm | un | 3 | 94.95 | 284.85 | 18.61% | 112.62 | 337.86 |  | Diferenciado
SF-03688 | Grelha para retorno retangular 425x225 mm | un | 15 | 197.1 | 2956.5 | 18.61% | 233.78 | 3506.7 |  | Diferenciado
SF-03689 | Grelha para retorno retangular 525x325 mm | un | 5 | 215.18 | 1075.9 | 18.61% | 255.22 | 1276.1 |  | Diferenciado
SF-03690 | Grelha para retorno retangular 325x125 mm | un | 3 | 94.74 | 284.22 | 18.61% | 112.37 | 337.11 |  | Diferenciado
SF-03691 | Grelha para retorno para portas, divisórias e paredes 525x325 mm | un | 5 | 239.35 | 1196.75 | 18.61% | 283.89 | 1419.45 |  | Diferenciado
SF-03692 | Grelha para retorno para portas, divisórias e paredes 1225x525 mm | un | 3 | 1059.58 | 3178.74 | 18.61% | 1256.77 | 3770.31 |  | Diferenciado
SF-03693 | Placa eletrônica Trane Starter Module 6400-1122-04 X13650741-12 | un | 0 |  |  | 26.42% |  |  |  | Padrão
SF-03694 | Placa eletrônica Trane UCP3 Dual Binary Input 6400-1104-03 X13650728-05 | un | 0 |  |  | 26.42% |  |  |  | Padrão
SF-03695 | Placa eletrônica Trane UCP3 Quad Relay Output 6400-1126-03 X13650806-04 | un | 0 |  |  | 26.42% |  |  |  | Padrão
SF-03696 | Placa eletrônica Trane UCP3 Triple Winding Temp Input X13650921-03 | un | 0 |  |  | 26.42% |  |  |  | Padrão
SF-03697 | Módulo Trane de Interface TCI-4 - COMM4 Trane MOD01394 | un | 0 |  |  | 26.42% |  |  |  | Padrão
SF-03698 | Módulo Trane COMM 4 Interface X13650844-04 | un | 0 |  |  | 26.42% |  |  |  | Padrão
SF-03699 | Módulo supervisório e de interface IHM Trane Dynaview, Part nº MOD02092 | un | 0 |  |  | 26.42% |  |  |  | Padrão
SF-03700 | Tela touch screen Trane 4,756" para MOD02092, Part nº SRN01001 | un | 0 |  |  | 26.42% |  |  |  | Padrão
SF-03701 | Placa eletrônica de suprimento de força para placas Trane UCP3, X13650737-07 | un | 0 |  |  | 26.42% |  |  |  | Padrão
SF-03702 | Placa eletrônica de suprimento de força para TRANE CVGF1000, Part nº PWR00155 | un | 0 |  |  | 26.42% |  |  |  | Padrão
SF-03703 | Módulo Trane Main Card para chillers Trane modelo CGAD040-4T série BR1198C0007 e Trane modelo CGAD060-4T série BR0999C0001 | un | 0 |  |  | 26.42% |  |  |  | Padrão
SF-03704 | Módulo Trane Auxiliary Card para chillers Trane modelo CGAD040-4T série BR1198C0007 e Trane modelo CGAD060-4T série BR0999C0001 | un | 0 |  |  | 26.42% |  |  |  | Padrão
SF-03705 | Reparo da porta e acessórios do elevador da fabricante Atlas na Ala Nilo Coelho - Anexo 02 | un | 0 |  |  | 26.42% |  |  |  | Padrão
SF-03706 | Blecaute sem varão (Modelo Salão Nobre) | m | 0 |  |  | 26.42% |  |  |  | Padrão
SF-03707 | Placa eletrônica de suprimento de força para placas eletrônicas Trane para chillers Trane modelo CGAD040-4T série BR1198C0007 e Trane modelo CGAD060-4T série BR0999C0001 | un | 0 |  |  | 26.42% |  |  |  | Padrão
SF-03708 | Módulo Trane CPM – Unit Regulation modelo MOD01424 para chiller Trane RTAA | un | 0 |  |  | 26.42% |  |  |  | Padrão
SF-03709 | Módulo Trane MSCP – Compressor Regulation modelo MOD01425 para chiller Trane RTAA | un | 0 |  |  | 26.42% |  |  |  | Padrão
SF-03710 | Módulo Trane EXV – Eletronic Expansion Valve Regulation modelo MOD01562 para chiller Trane RTAA | un | 0 |  |  | 26.42% |  |  |  | Padrão
SF-03711 | Módulo Trane CSR – External Communication Link and Chiller Water Reset modelo MOD01422 para chiller Trane RTAA | un | 0 |  |  | 26.42% |  |  |  | Padrão
SF-03712 | Placa eletrônica de suprimento de força para placas eletrônicas Trane para chiller Trane RTAA | un | 0 |  |  | 26.42% |  |  |  | Padrão
SF-03713 | Módulo Trane de Interface Adaptive Control MOD00942 | un | 0 |  |  | 26.42% |  |  |  | Padrão
SF-03714 | Módulo supervisório e de Interface IHM – Carrier Pro-dialog Plus com Placa Carrier Sinoptico A2 | un | 0 |  |  | 26.42% |  |  |  | Padrão
SF-03715 | Placa Carrier PD4 | un | 0 |  |  | 26.42% |  |  |  | Padrão
SF-03716 | Placa Carrier EXV | un | 0 |  |  | 26.42% |  |  |  | Padrão
SF-03717 | Placa de Supervisão e Comunicação Carrier CLOCK/CCN | un | 0 |  |  | 26.42% |  |  |  | Padrão
SF-03718 | Placa Carrier 4xDO do ventilador | un | 0 |  |  | 26.42% |  |  |  | Padrão
SF-03719 | Placa Eletrônica de Supervisão Carrier NRCP/NRCP2 | un | 0 |  |  | 26.42% |  |  |  | Padrão
SF-03720 | Placa Carrier SCPM de proteção do compressor | un | 0 |  |  | 26.42% |  |  |  | Padrão
SF-03721 | Tubo de aço-carbono galvanizado 6” – Água Potável e Combate a Incêndio | m | 0 | 292.9071 | 0 | 26.42% | 370.29 | 0 |  | Padrão
SF-03722 | Placa eletrônica de suprimento de força para placas eletrônicas Carrier do chiller 30GX | un | 0 |  |  | 26.42% |  |  |  | Padrão
SF-03723 | Placa eletrônica de suprimento de força para placas eletrônicas Carrier do chiller 30GS | un | 0 |  |  | 26.42% |  |  |  | Padrão
SF-03724 | Placa Eletrônica York Microprocessor Board do chiller York YEAZ | un | 0 |  |  | 26.42% |  |  |  | Padrão
SF-03725 | Placa Eletrônica York Relay Output Board do chiller York YEAZ | un | 0 |  |  | 26.42% |  |  |  | Padrão
SF-03726 | Placa eletrônica York Power Supply Board do chiller York YEAZ | un | 0 |  |  | 26.42% |  |  |  | Padrão
SF-03727 | Chave de fluxo “flow switch” para rede de água gelada ou condensada | un | 0 |  |  | 26.42% |  |  |  | Padrão
SF-03728 | Sensor de temperatura 3000Ω (termistor) para água, Part nº York 025 29964 000 ou 025 52739 000 | un | 0 |  |  | 26.42% |  |  |  | Padrão
SF-03729 | Sensor de temperatura para água modelo Carrier HH79NZ047 | un | 0 |  |  | 26.42% |  |  |  | Padrão
SF-03730 | Sensor de temperatura para módulo Trane Dynaview, Part nº SEN02133 | un | 0 |  |  | 26.42% |  |  |  | Padrão
SF-03731 | Sensor de água gelada modelo Trane X1354070103 para chiller centrífugo | un | 0 |  |  | 26.42% |  |  |  | Padrão
SF-03732 | Sensor de água gelada para chiller modelo Trane X13540555002 (SEN0006E) | un | 0 |  |  | 26.42% |  |  |  | Padrão
SF-03733 | Sensor de temperatura (termistor) modelo Trane SEN00306 para chiller Trane RTAA | un | 0 |  |  | 26.42% |  |  |  | Padrão
SF-03734 | Sensor de temperatura de condensação modelo Trane SEN00296 para chiller Trane RTAA | un | 0 |  |  | 26.42% |  |  |  | Padrão
SF-03735 | Sensor de temperatura de evaporação modelo Trane SEN00951 para chiller Trane RTAA | un | 0 |  |  | 26.42% |  |  |  | Padrão
SF-03736 | Sensor termistor para água para chiller | un | 0 |  |  | 26.42% |  |  |  | Padrão
SF-03737 | Sensor de temperatura de óleo modelo Trane SEN00204 para chiller Trane RTAA | un | 0 |  |  | 26.42% |  |  |  | Padrão
SF-03738 | Sensor transdutor de pressão, lado baixa pressão, modelo Carrier OP--12DA-040, para chiller Carrier | un | 0 |  |  | 26.42% |  |  |  | Padrão
SF-03739 | Sensor transdutor de pressão, lado alta pressão, modelo Carrier OP--12DA-039, para chiller Carrier | un | 0 |  |  | 26.42% |  |  |  | Padrão
SF-03740 | Transdutor de alta pressão modelo Trane SWT02242 (X1321021001) | un | 0 |  |  | 26.42% |  |  |  | Padrão
SF-03741 | Transdutor de pressão eletrônico de alta | un | 0 |  |  | 26.42% |  |  |  | Padrão
SF-03742 | Transdutor de pressão eletrônico de baixa | un | 0 |  |  | 26.42% |  |  |  | Padrão
SF-03743 | Pressostato cartucho/rabicho de alta | un | 0 |  |  | 26.42% |  |  |  | Padrão
SF-03744 | Pressostato cartucho/rabicho de baixa | un | 0 |  |  | 26.42% |  |  |  | Padrão
SF-03745 | Pressostato de baixa pressão modelo Trane SWT02565 para chiller Trane RTAA | un | 0 |  |  | 26.42% |  |  |  | Padrão
SF-03746 | Chave de nível de óleo modelo Carrier HR-12BA-011-ee | un | 0 |  |  | 26.42% |  |  |  | Padrão
SF-03747 | Filtro de óleo Modelo Trane FLR01917 para chiller centrífugo Trane CVGF1000 | un | 0 |  |  | 26.42% |  |  |  | Padrão
SF-03748 | Elemento filtrante de óleo Modelo Trane FLR08720 para chiller centrífugo Trane CVGF1000 | un | 0 |  |  | 26.42% |  |  |  | Padrão
SF-03749 | Filtro de óleo para chiller a ar Carrier 30GXE227.386S com capacidade de 213,3 TR | un | 0 |  |  | 26.42% |  |  |  | Padrão
SF-03750 | Elemento filtrante de óleo Modelo Carrier 06NA660028 para chiller a ar Carrier 30GXE227.386S com capacidade de 213,3 TR | un | 0 |  |  | 26.42% |  |  |  | Padrão
SF-03751 | Filtro de óleo Modelo Trane FLR01353 para chiller a ar Trane RTAA100DYB1AA0002 com capacidade de 100 TR | un | 0 |  |  | 26.42% |  |  |  | Padrão
SF-03752 | Filtro de óleo para chiller a ar Carrier 30GSP080386S com capacidade de 80 TR | un | 0 |  |  | 26.42% |  |  |  | Padrão
SF-03753 | Filtro de óleo para chiller a ar Trane CGAD060-HT(4T) com capacidade de 60 TR | un | 0 |  |  | 26.42% |  |  |  | Padrão
SF-03754 | Filtro de óleo para chiller a ar York YEAZ33BP3-46PA com capacidade de 50 TR | un | 0 |  |  | 26.42% |  |  |  | Padrão
SF-03755 | Filtro de óleo para chiller a ar Trane CGAD040-HT com capacidade de 40 TR | un | 0 |  |  | 26.42% |  |  |  | Padrão
SF-03756 | Filtro secador para linhas de refrigerante de chiller | un | 0 |  |  | 26.42% |  |  |  | Padrão
SF-03757 | Núcleo para filtro secador para linhas de refrigerante de chiller com sistema HCFC | un | 0 |  |  | 26.42% |  |  |  | Padrão
SF-03758 | Núcleo para filtro secador para linhas de refrigerante de chiller com sistema HFC | un | 0 |  |  | 26.42% |  |  |  | Padrão
SF-03759 | Separador de óleo para chiller a ar Trane RTAA100DYB1AA0002 com capacidade de 100 TR | un | 0 |  |  | 26.42% |  |  |  | Padrão
SF-03760 | Válvula de Expansão EXV modelo Trane VAL08030 para chiller Trane RTAA | un | 0 |  |  | 26.42% |  |  |  | Padrão
SF-03761 | Válvula de Expansão EXV para chiller a ar Carrier 30GXE227.386S com capacidade de 213,3 TR | un | 0 |  |  | 26.42% |  |  |  | Padrão
SF-03762 | Bobina de solenoide 10 W, 60 Hz, tensão de alimentação 24 V / 110 V / 220 V | un | 0 |  |  | 26.42% |  |  |  | Padrão
SF-03763 | Bobina de solenoide modelo Trane COL04723 ou equivalente para chiller Trane RTAA | un | 0 |  |  | 26.42% |  |  |  | Padrão
SF-03764 | Válvula solenoide modelo Trane VAL02843 ou equivalente para chiller Trane RTAA | un | 0 |  |  | 26.42% |  |  |  | Padrão
SF-03765 | Manômetro conexão 1/2" NPT ou 1/2" BSP, diâmetro 100 mm, classe B de exatidão ou superior | un | 0 |  |  | 26.42% |  |  |  | Padrão
SF-03766 | Manovacuômetro conexão 1/2" NPT ou 1/2" BSP, diâmetro 100 mm, classe B de exatidão ou superior | un | 0 |  |  | 26.42% |  |  |  | Padrão
SF-03767 | Termômetro Capela conexão 1/2" NPT ou 1/2" BSP, Escala 0 a 50°C, Líquido Vermelho, Haste Reta 50 mm | un | 0 |  |  | 26.42% |  |  |  | Padrão
SF-03768 | Resistência de aquecimento de Carter modelo Trane ELM01936 para chiller centrífugo Trane modelo CVGF1000DL0C64115101B2B1C2C49010400E3NN0B00T0 série G08C00202 | un | 0 |  |  | 26.42% |  |  |  | Padrão
SF-03769 | Junta de expansão de borracha EPDM, diâmetro nominal de 1 1/2" | un | 0 |  |  | 26.42% |  |  |  | Padrão
SF-03770 | Junta de expansão de borracha EPDM, diâmetro nominal de 2" | un | 0 |  |  | 26.42% |  |  |  | Padrão
SF-03771 | Junta de expansão de borracha EPDM, diâmetro nominal de 2 1/2" | un | 0 |  |  | 26.42% |  |  |  | Padrão
SF-03772 | Junta de expansão de borracha EPDM, diâmetro nominal de 3" | un | 0 |  |  | 26.42% |  |  |  | Padrão
SF-03773 | Junta de expansão de borracha EPDM, diâmetro nominal de 4" | un | 0 |  |  | 26.42% |  |  |  | Padrão
SF-03774 | Junta de expansão de borracha EPDM, diâmetro nominal de 5" | un | 0 |  |  | 26.42% |  |  |  | Padrão
SF-03775 | Junta de expansão de borracha EPDM, diâmetro nominal de 6" | un | 0 |  |  | 26.42% |  |  |  | Padrão
SF-03776 | Junta de expansão de borracha EPDM, diâmetro nominal de 8" | un | 0 |  |  | 26.42% |  |  |  | Padrão
SF-03777 | Junta de expansão de borracha EPDM, diâmetro nominal de 10" | un | 0 |  |  | 26.42% |  |  |  | Padrão
SF-03778 | Junta de expansão de borracha EPDM, diâmetro nominal de 12" | un | 0 |  |  | 26.42% |  |  |  | Padrão
SF-03779 | Atuador de Damper para controle do tipo proporcional com 10 Nm de força | un | 0 |  |  | 26.42% |  |  |  | Padrão
SF-03780 | Atuador de Damper convencional (Non Fail-Safe) para controle do tipo ON/OFF e Floating com 20Nm de força | un | 0 |  |  | 26.42% |  |  |  | Padrão
SF-03781 | Soft starter Cutler-Hammer S811V72N3S ou equivalente, para chiller centrífugo Trane modelo CVGF1000DL0C64115101B2B1C2C49010400E3NN0B00T0 série G08C00202 | un | 0 |  |  | 26.42% |  |  |  | Padrão
SF-03782 | Conjunto de tampas (2) para condensadora de chiller centrífugo Trane modelo CVGF1000DL0C64115101B2B1C2C49010400E3NN0B00T0 série G08C00202 | cj | 0 |  |  | 26.42% |  |  |  | Padrão
SF-03783 | Hélice para chiller a ar | un | 0 |  |  | 26.42% |  |  |  | Padrão
SF-03784 | Motobomba centrífuga monoestágio de eixo horizontal em sistema monobloco 12,5 CV, trifásica, motor 4 polos | cj | 0 |  |  | 26.42% |  |  |  | Padrão
SF-03785 | Motobomba centrífuga monoestágio de eixo horizontal em sistema monobloco 5 CV, trifásica, motor 4 polos | cj | 0 |  |  | 26.42% |  |  |  | Padrão
SF-03786 | Motobomba centrífuga monoestágio de eixo horizontal 12,5 CV, trifásica, motor 4 polos | cj | 0 |  |  | 26.42% |  |  |  | Padrão
SF-03787 | Motobomba centrífuga monoestágio de eixo horizontal 40 CV, trifásica, motor 4 polos | cj | 0 |  |  | 26.42% |  |  |  | Padrão
SF-03788 | Motobomba centrífuga monoestágio de eixo horizontal 60 CV, trifásica, motor 4 polos | cj | 0 |  |  | 26.42% |  |  |  | Padrão
SF-03789 | Motobomba centrífuga monoestágio de eixo horizontal 100 CV, trifásica, motor 4 polos | cj | 0 |  |  | 26.42% |  |  |  | Padrão
SF-03790 | Motobomba centrífuga monoestágio de eixo horizontal 200 CV, trifásica, motor 4 polos | cj | 0 |  |  | 26.42% |  |  |  | Padrão
SF-03791 | Motobomba centrífuga monoestágio de eixo horizontal 60 CV, trifásica, motor 6 polos | cj | 0 |  |  | 26.42% |  |  |  | Padrão
SF-03792 | Motobomba centrífuga monoestágio de eixo horizontal 7,5 CV, trifásica, motor 4 polos | cj | 0 |  |  | 26.42% |  |  |  | Padrão
SF-03793 | Motobomba centrífuga monoestágio de eixo horizontal 5 CV, trifásica, motor 4 polos | cj | 0 |  |  | 26.42% |  |  |  | Padrão
SF-03794 | Ar-condicionado do tipo janela com capacidade nominal mínima de 10.000 BTU/h | un | 13 | 1788.05 | 23244.65 | 18.61% | 2120.81 | 27570.53 |  | Diferenciado
SF-03795 | Ar-condicionado do tipo janela com capacidade nominal mínima de 18.000 BTU/h | un | 13 | 3541.49 | 46039.37 | 18.61% | 4200.56 | 54607.28 |  | Diferenciado
SF-03796 | Ar-condicionado do tipo janela com capacidade nominal mínima de 27.000 BTU/h | un | 3 | 5326.28 | 15978.84 | 18.61% | 6317.5 | 18952.5 |  | Diferenciado
SF-03797 | Ar-condicionado do tipo split hi-wall inverter com capacidade nominal mínima de 12.000 BTU/h | un | 20 | 2468.73 | 49374.6 | 18.61% | 2928.16 | 58563.2 |  | Diferenciado
SF-03798 | Ar-condicionado do tipo split hi-wall inverter com capacidade nominal mínima de 18.000 BTU/h | un | 15 | 3349 | 50235 | 18.61% | 3972.25 | 59583.75 |  | Diferenciado
SF-03799 | Ar-condicionado do tipo split hi-wall inverter com capacidade nominal mínima de 22.000 BTU/h | un | 30 | 4297.84 | 128935.2 | 18.61% | 5097.67 | 152930.1 |  | Diferenciado
SF-03800 | Ar-condicionado do tipo split dutado com capacidade nominal mínima de 24.000 BTU/h | un | 30 | 4371.32 | 131139.6 | 18.61% | 5184.82 | 155544.6 |  | Diferenciado
SF-03801 | Ar-condicionado do tipo split dutado com capacidade nominal mínima de 58.000 BTU/h | un | 3 | 10613.27 | 31839.81 | 18.61% | 12588.4 | 37765.2 |  | Diferenciado
SF-03802 | Ar-condicionado do tipo split dutado inverter com capacidade nominal mínima de 30.000 BTU/h | un | 8 | 14959.07 | 119672.56 | 18.61% | 17742.95 | 141943.6 |  | Diferenciado
SF-03803 | Ar-condicionado do tipo split piso-teto inverter com capacidade nominal mínima de 30.000BTU/h | un | 5 | 10993.49 | 54967.45 | 18.61% | 13039.38 | 65196.9 |  | Diferenciado
SF-03804 | Ar-condicionado do tipo split piso-teto inverter com capacidade nominal entre 35.000BTU/h (inclusive) e 46.000BTU/h (inclusive) | un | 15 | 12050.55 | 180758.25 | 18.61% | 14293.16 | 214397.4 |  | Diferenciado
SF-03805 | Ar-condicionado do tipo split piso-teto inverter com capacidade nominal mínima de 54.000BTU/h | un | 5 | 11977.48 | 59887.4 | 18.61% | 14206.49 | 71032.45 |  | Diferenciado
SF-03806 | Ar-condicionado do tipo fancolete hidrônico hi-wall com capacidade nominal mínima de 1,3 TR | un | 10 | 2649 | 26490 | 18.61% | 3141.98 | 31419.8 |  | Diferenciado
SF-03807 | Ar-condicionado do tipo fancolete hidrônico dutado com capacidade nominal mínima de 0,58 TR | un | 3 | 2327.26 | 6981.78 | 18.61% | 2760.36 | 8281.08 |  | Diferenciado
SF-03808 | Ar-condicionado do tipo fancolete hidrônico dutado com capacidade nominal mínima de 1,2 TR | un | 3 | 3445.9 | 10337.7 | 18.61% | 4087.18 | 12261.54 |  | Diferenciado
SF-03809 | Ar-condicionado do tipo fancolete hidrônico dutado com capacidade nominal mínima de 1,5 TR | un | 3 | 3626.17 | 10878.51 | 18.61% | 4301 | 12903 |  | Diferenciado
SF-03810 | Ar-condicionado do tipo fancolete hidrônico dutado com capacidade nominal mínima de 2,3 TR | un | 3 | 3928.5 | 11785.5 | 18.61% | 4659.59 | 13978.77 |  | Diferenciado
SF-03811 | Ar-condicionado do tipo fancolete hidrônico dutado com capacidade nominal mínima de 2,5 TR | un | 30 | 4287.14 | 128614.2 | 18.61% | 5084.98 | 152549.4 |  | Diferenciado
SF-03812 | Ar-condicionado do tipo fancolete hidrônico dutado com capacidade nominal mínima de 4,5 TR | un | 5 | 5620.28 | 28101.4 | 18.61% | 6666.21 | 33331.05 |  | Diferenciado
SF-03813 | Ar-condicionado do tipo fancolete hidrônico cassete com capacidade nominal mínima de 2,6 TR | un | 13 | 6365.17 | 82747.21 | 18.61% | 7549.73 | 98146.49 |  | Diferenciado
SF-03814 | Ar-condicionado do tipo fancolete hidrônico piso-teto com capacidade nominal entre 12.000BTU/h (inclusive) e 20.000BTU/h (inclusive) | un | 5 | 3893 | 19465 | 18.61% | 4617.49 | 23087.45 |  | Diferenciado
SF-03815 | Ar-condicionado do tipo fancolete hidrônico piso-teto com capacidade nominal entre 24.000BTU/h (inclusive) e 30.000BTU/h (inclusive) | un | 5 | 5313.54 | 26567.7 | 18.61% | 6302.39 | 31511.95 |  | Diferenciado
SF-03816 | Ar-condicionado do tipo fancolete hidrônico piso-teto com capacidade nominal entre 36.000BTU/h (inclusive) e 44.000BTU/h (inclusive) | un | 5 | 8328.81 | 41644.05 | 18.61% | 9878.8 | 49394 |  | Diferenciado
SF-03817 | Ar-condicionado do tipo fancolete hidrônico piso-teto com capacidade nominal entre 48.000BTU/h (inclusive) e 55.000BTU/h (inclusive) | un | 5 | 7819.08 | 39095.4 | 18.61% | 9274.21 | 46371.05 |  | Diferenciado
SF-03818 | Ar-condicionado do tipo self-contained wall-mounted modelo Carrier 50BWF36 | un | 3 | 37975 | 113925 | 18.61% | 45042.15 | 135126.45 |  | Diferenciado
SF-03819 | Controle remoto para fancolete/split, com ou sem fio | un | 35 | 25.86 | 905.1 | 18.61% | 30.67 | 1073.45 |  | Diferenciado
SF-03820 | Motor elétrico com eixo duplo, potência de 1/40 a 1/2 CV | un | 0 |  |  | 26.42% |  |  |  | Padrão
SF-03821 | Motor elétrico com eixo simples, potência de 1/40 a 1/2 CV | un | 0 |  |  | 26.42% |  |  |  | Padrão
SF-03822 | Placa eletrônica de controle de equipamento split monofásico | un | 0 |  |  | 26.42% |  |  |  | Padrão
SF-03823 | Placa eletrônica de controle de equipamento fancolete monofásico | un | 0 |  |  | 26.42% |  |  |  | Padrão
SF-03824 | Placa eletrônica de controle de equipamento split trifásico | un | 0 |  |  | 26.42% |  |  |  | Padrão
SF-03825 | Placa eletrônica de controle de equipamento split monofásico com compressor inverter | un | 0 |  |  | 26.42% |  |  |  | Padrão
SF-03826 | Bomba para condensado de ar-condicionado para instalação oculta | un | 10 | 586.6 | 5866 | 18.61% | 695.77 | 6957.7 |  | Diferenciado
SF-03827 | Bomba de condensado para aparelho tipo cassete | un | 0 |  |  | 26.42% |  |  |  | Padrão
SF-03828 | Filtro secador para aparelhos de capacidade de refrigeração de 2,5 TR (inclusive) até 5 TR (inclusive) | un | 0 |  |  | 26.42% |  |  |  | Padrão
SF-03829 | Filtro secador para aparelhos de capacidade de refrigeração de 5 TR (exclusive) até 7,5 TR (inclusive) | un | 0 |  |  | 26.42% |  |  |  | Padrão
SF-03830 | Filtro secador para aparelhos de capacidade de refrigeração de 7,5 TR (exclusive) até 10 TR (inclusive) | un | 0 |  |  | 26.42% |  |  |  | Padrão
SF-03831 | Filtro secador para aparelhos de capacidade de refrigeração de 10 TR (exclusive) até 12,5 TR (inclusive) | un | 0 |  |  | 26.42% |  |  |  | Padrão
SF-03832 | Filtro secador para aparelhos de capacidade de refrigeração de 12,5 TR (exclusive) até 15 TR (inclusive) | un | 0 |  |  | 26.42% |  |  |  | Padrão
SF-03833 | Filtro secador para aparelhos de capacidade de refrigeração de 15 TR (exclusive) até 17,5 TR (inclusive) | un | 0 |  |  | 26.42% |  |  |  | Padrão
SF-03834 | Filtro secador para aparelhos de capacidade de refrigeração de 17,5 TR (exclusive) até 20 TR (inclusive) | un | 0 |  |  | 26.42% |  |  |  | Padrão
SF-03835 | Filtro secador para aparelhos de capacidade de refrigeração de 20 TR (exclusive) até 25 TR (inclusive) | un | 0 |  |  | 26.42% |  |  |  | Padrão
SF-03836 | Filtro secador para aparelhos de capacidade de refrigeração de 25 TR (exclusive) até 30 TR (inclusive) | un | 0 |  |  | 26.42% |  |  |  | Padrão
SF-03837 | Suporte para unidade evaporadora de aparelho split ou fancolete | un | 50 | 75.54 | 3777 | 18.61% | 89.6 | 4480 |  | Diferenciado
SF-03838 | Suporte para unidade condensadora de aparelho split | un | 50 | 70.14 | 3507 | 18.61% | 83.19 | 4159.5 |  | Diferenciado
SF-03839 | Amortecedor de borracha (coxim) aparafusável para unidade condensadora de aparelho split | un | 0 |  |  | 26.42% |  |  |  | Padrão
SF-03840 | Amortecedor de borracha (coxim) aparafusável para fan-coil ou self-contained, com carga máxima suportada por amortecedor de 150 kg | un | 0 |  |  | 26.42% |  |  |  | Padrão
SF-03841 | Amortecedor de borracha (coxim) aparafusável para fan-coil ou self-contained, com carga máxima suportada por amortecedor de 240 kg | un | 0 |  |  | 26.42% |  |  |  | Padrão
SF-03842 | Placa de PVC de espessura 10mm, dimensões: 0,6 x 1,2 m, cor branca | un | 0 |  |  | 26.42% |  |  |  | Padrão
SF-03843 | Fita PVC 100 mm para acabamento em refrigeração | m | 7875 | 0.35 | 2756.25 | 18.61% | 0.42 | 3307.5 |  | Diferenciado
SF-03844 | Fita aluminizada para refrigeração 48 mm | m | 7875 | 0.13 | 1023.75 | 18.61% | 0.15 | 1181.25 |  | Diferenciado
SF-03845 | Mangueira emborrachada 3/4" para uso para condução de água gelada sob pressão (SAE 100 R1) | m | 65 | 93.7 | 6090.5 | 18.61% | 111.14 | 7224.1 |  | Diferenciado
SF-03846 | Válvula de controle 3 vias, controle on/off, 3/4", acompanhada de atuador desacoplável compatível | cj | 3 | 2357.4 | 7072.2 | 18.61% | 2796.11 | 8388.33 |  | Diferenciado
SF-03847 | Válvula de controle 3 vias, controle proporcional, 1", acompanhada de atuador desacoplável compatível | cj | 3 | 3645.88 | 10937.64 | 18.61% | 4324.38 | 12973.14 |  | Diferenciado
SF-03848 | Válvula de controle 3 vias, controle proporcional, 1 1/4", acompanhada de atuador desacoplável compatível | cj | 3 | 4757.09 | 14271.27 | 18.61% | 5642.38 | 16927.14 |  | Diferenciado
SF-03849 | Válvula de controle 3 vias, controle proporcional, 1 1/2", acompanhada de atuador desacoplável compatível | cj | 5 | 4859.26 | 24296.3 | 18.61% | 5763.57 | 28817.85 |  | Diferenciado
SF-03850 | Válvula de controle 3 vias, controle proporcional, 2", acompanhada de atuador desacoplável compatível | cj | 3 | 6349.87 | 19049.61 | 18.61% | 7531.58 | 22594.74 |  | Diferenciado
SF-03851 | Válvula de balanceamento e controle (PIBCV) 2 vias, controle on-off, 3/4" | un | 60 | 727.82 | 43669.2 | 18.61% | 863.27 | 51796.2 |  | Diferenciado
SF-03852 | Válvula de balanceamento e controle (PIBCV) 2 vias, controle on-off, 1" | un | 13 | 875.81 | 11385.53 | 18.61% | 1038.8 | 13504.4 |  | Diferenciado
SF-03853 | Atuador para controle on/off para válvulas de diâmetro nominal de 1/2" a 1" | un | 75 | 305.95 | 22946.25 | 18.61% | 362.89 | 27216.75 |  | Diferenciado
SF-03854 | Válvula de balanceamento e controle (PIBCV) 2 vias, controle proporcional, 1/2" | un | 3 | 640.5 | 1921.5 | 18.61% | 759.7 | 2279.1 |  | Diferenciado
SF-03855 | Válvula de balanceamento e controle (PIBCV) 2 vias, controle proporcional, 3/4" | un | 3 | 727.82 | 2183.46 | 18.61% | 863.27 | 2589.81 |  | Diferenciado
SF-03856 | Válvula de balanceamento e controle (PIBCV) 2 vias, controle proporcional, 1" | un | 8 | 875.81 | 7006.48 | 18.61% | 1038.8 | 8310.4 |  | Diferenciado
SF-03857 | Válvula de balanceamento e controle (PIBCV) 2 vias, controle proporcional, 1 1/4" | un | 8 | 1441.44 | 11531.52 | 18.61% | 1709.69 | 13677.52 |  | Diferenciado
SF-03858 | Atuador para controle proporcional para válvulas de diâmetro nominal de 1/2" a 1 1/4" | un | 20 | 815.08 | 16301.6 | 18.61% | 966.77 | 19335.4 |  | Diferenciado
SF-03859 | Válvula de balanceamento e controle (PIBCV) 2 vias, controle proporcional, 1 1/2" | un | 8 | 2773.97 | 22191.76 | 18.61% | 3290.21 | 26321.68 |  | Diferenciado
SF-03860 | Válvula de balanceamento e controle (PIBCV) 2 vias, controle proporcional, 2" | un | 8 | 3037.76 | 24302.08 | 18.61% | 3603.09 | 28824.72 |  | Diferenciado
SF-03861 | Atuador para controle proporcional para válvulas de diâmetro nominal de 1 1/2" a 2" | un | 15 | 1024.67 | 15370.05 | 18.61% | 1215.36 | 18230.4 |  | Diferenciado
SF-03862 | Válvula de esfera em bronze ou latão niquelado, PN 25, diâmetro nominal 1/2" | un | 30 | 46.987 | 1409.61 | 18.61% | 55.73 | 1671.9 |  | Diferenciado
SF-03863 | Válvula de esfera em bronze ou latão niquelado, PN 25, diâmetro nominal 3/4" | un | 60 | 54.226 | 3253.56 | 18.61% | 64.32 | 3859.2 |  | Diferenciado
SF-03864 | Válvula de esfera em bronze ou latão niquelado, PN 25, diâmetro nominal 1" | un | 30 | 73.2165 | 2196.495 | 18.61% | 86.84 | 2605.2 |  | Diferenciado
SF-03865 | Válvula de esfera em bronze ou latão niquelado, PN 25, diâmetro nominal 1 1/4" | un | 20 | 109.1265 | 2182.53 | 18.61% | 129.43 | 2588.6 |  | Diferenciado
SF-03866 | Válvula de esfera em bronze ou latão niquelado, PN 25, diâmetro nominal 1 1/2" | un | 10 | 131.499 | 1314.99 | 18.61% | 155.97 | 1559.7 |  | Diferenciado
SF-03867 | Filtro em Y, fabricado em liga de cobre, filtro em aço inoxidável, PN20, diâmetro nominal 3/4” | un | 60 | 115.9 | 6954 | 18.61% | 137.47 | 8248.2 |  | Diferenciado
SF-03868 | Filtro em Y, fabricado em liga de cobre, filtro em aço inoxidável, PN20, diâmetro nominal 1” | un | 30 | 115.42 | 3462.6 | 18.61% | 136.9 | 4107 |  | Diferenciado
SF-03869 | Filtro em Y, fabricado em liga de cobre, filtro em aço inoxidável, PN20, diâmetro nominal 1 1/4” | un | 15 | 164.74 | 2471.1 | 18.61% | 195.4 | 2931 |  | Diferenciado
SF-03870 | Filtro em Y, fabricado em liga de cobre, filtro em aço inoxidável, PN20, diâmetro nominal 1 1/2” | un | 15 | 217.24 | 3258.6 | 18.61% | 257.67 | 3865.05 |  | Diferenciado
SF-03871 | Filtro em Y, classe de pressão 150 lbs, diâmetro nominal 2" | un | 3 | 2438.15 | 7314.45 | 18.61% | 2891.89 | 8675.67 |  | Diferenciado
SF-03872 | Filtro em Y, classe de pressão 150 lbs, diâmetro nominal 2 1/2" | un | 3 | 3056.42 | 9169.26 | 18.61% | 3625.22 | 10875.66 |  | Diferenciado
SF-03873 | Filtro em Y, classe de pressão 150 lbs, diâmetro nominal 3" | un | 3 | 4101.78 | 12305.34 | 18.61% | 4865.12 | 14595.36 |  | Diferenciado
SF-03874 | Filtro em Y, classe de pressão 150 lbs, diâmetro nominal 4" | un | 3 | 5326.41 | 15979.23 | 18.61% | 6317.65 | 18952.95 |  | Diferenciado
SF-03875 | Filtro em Y, classe de pressão 150 lbs, diâmetro nominal 5" | un | 3 | 5125.13 | 15375.39 | 18.61% | 6078.92 | 18236.76 |  | Diferenciado
SF-03876 | Filtro em Y, classe de pressão 150 lbs, diâmetro nominal 6" | un | 3 | 5313.01 | 15939.03 | 18.61% | 6301.76 | 18905.28 |  | Diferenciado
SF-03877 | Filtro em Y, classe de pressão 150 lbs, diâmetro nominal 8" | un | 3 | 10275.76 | 30827.28 | 18.61% | 12188.08 | 36564.24 |  | Diferenciado
SF-03878 | Filtro em Y, classe de pressão 150 lbs, diâmetro nominal 10" | un | 2 | 20896.05 | 41792.1 | 18.61% | 24784.8 | 49569.6 |  | Diferenciado
SF-03879 | Filtro em Y, classe de pressão 150 lbs, diâmetro nominal 12" | un | 3 | 28313.77 | 84941.31 | 18.61% | 33582.96 | 100748.88 |  | Diferenciado
SF-03880 | Eliminador de ar para líquidos, bitola da conexão roscada 3/4" | un | 3 | 2039.92 | 6119.76 | 18.61% | 2419.55 | 7258.65 |  | Diferenciado
SF-03881 | Acoplamento de garras tipo “E”, tamanho 82 | un | 0 |  |  | 26.42% |  |  |  | Padrão
SF-03882 | Acoplamento de garras tipo “E”, tamanho 97 | un | 0 |  |  | 26.42% |  |  |  | Padrão
SF-03883 | Acoplamento de garras tipo “E”, tamanho 112 | un | 0 |  |  | 26.42% |  |  |  | Padrão
SF-03884 | Acoplamento de garras tipo “E”, tamanho 128 | un | 0 |  |  | 26.42% |  |  |  | Padrão
SF-03885 | Acoplamento de garras tipo “E”, tamanho 148 | un | 0 |  |  | 26.42% |  |  |  | Padrão
SF-03886 | Acoplamento de garras tipo “E”, tamanho 194 | un | 0 |  |  | 26.42% |  |  |  | Padrão
SF-03887 | Acoplamento tipo FRC, tamanho 110, com furo piloto ou bucha cônica | un | 0 |  |  | 26.42% |  |  |  | Padrão
SF-03888 | Contator tripolar com capacidade de corrente de até 96 A | un | 0 |  |  | 26.42% |  |  |  | Padrão
SF-03889 | Contato auxiliar para contator tripolar | un | 0 |  |  | 26.42% |  |  |  | Padrão
SF-03890 | Contator tripolar com capacidade de corrente de até 150 A | un | 0 |  |  | 26.42% |  |  |  | Padrão
SF-03891 | Alicate alargador de tubo PEX multicamada para gás 16 à 32 mm | un | 0 |  |  | 26.42% |  |  |  | Padrão
SF-03892 | Contator tripolar com capacidade de corrente de 250 A até 305 A | un | 0 |  |  | 26.42% |  |  |  | Padrão
SF-03893 | Alinhador de tubo PEX multicamada para gás 16 à 32 mm | un | 0 |  |  | 26.42% |  |  |  | Padrão
SF-03894 | Relé eletromecânico de sobrecarga para correntes de até 97 A | un | 0 |  |  | 26.42% |  |  |  | Padrão
SF-03895 | Relé eletromecânico de sobrecarga para correntes de até 150 A | un | 0 |  |  | 26.42% |  |  |  | Padrão
SF-03896 | Condutor flexível tetrapolar 0,6/1 kV 4 x 2,5 mm² | m | 750 | 11.94 | 8955 | 18.61% | 14.16 | 10620 |  | Diferenciado
SF-03897 | Condutor flexível tetrapolar 0,6/1 kV 4 x 1,5 mm² | m | 1575 | 10.82 | 17041.5 | 18.61% | 12.83 | 20207.25 |  | Diferenciado
SF-03898 | Sensor de temperatura para duto (haste) NTC10K2 ou NTC10K3 | un | 0 |  |  | 26.42% |  |  |  | Padrão
SF-03899 | Sensor de temperatura para duto (haste) PT100, 2 ou 3 fios | un | 0 |  |  | 26.42% |  |  |  | Padrão
SF-03900 | Sensor de CO2 para duto (haste), 0-10 V ou 4-20 mA, faixa de medição 0 a 2000 ppm, precisão ± 50 ppm + 3% do valor de medição | un | 0 |  |  | 26.42% |  |  |  | Padrão
SF-03901 | Termostato para controle de temperatura ambiente, para comando de unidades fancoil com válvula de água gelada e ventilador de 3 velocidades | un | 50 | 111.8 | 5590 | 18.61% | 132.61 | 6630.5 |  | Diferenciado
SF-03902 | Termostato para controle proporcional de válvula de controle de fancoil | un | 25 | 370.71 | 9267.75 | 18.61% | 439.7 | 10992.5 |  | Diferenciado
SF-03903 | Transformador de comando 50 VA | un | 0 |  |  | 26.42% |  |  |  | Padrão
SF-03904 | Pressostato diferencial para ar, ajuste de diferencial de pressão 50–500 Pa | un | 0 |  |  | 26.42% |  |  |  | Padrão
SF-03905 | Controladora Carrier CC6400 | un | 0 |  |  | 26.42% |  |  |  | Padrão
SF-03906 | Controladora Carrier CC6400 I/O | un | 0 |  |  | 26.42% |  |  |  | Padrão
SF-03907 | Controladora Carrier CC1600 | un | 0 |  |  | 26.42% |  |  |  | Padrão
SF-03908 | Válvula de Retenção Dupla 6" em ferro fundido | un | 0 | 37.043 | 0 | 26.42% | 46.83 | 0 |  | Padrão
SF-03909 | Gerenciadora de Rede Trane Tracer Summit BMTX-BCU | un | 0 |  |  | 26.42% |  |  |  | Padrão
SF-03910 | Controladora Trane Tracer MP580/581 | un | 0 |  |  | 26.42% |  |  |  | Padrão
SF-03911 | Módulo de expansão Trane Tracer EX2 | un | 0 |  |  | 26.42% |  |  |  | Padrão
SF-03912 | Termostato de sala (Wired Zone Sensor) modelo Trane SEN01447 | un | 3 | 1519.88 | 4559.64 | 18.61% | 1802.73 | 5408.19 |  | Diferenciado
SF-03913 | Unidade de volume de ar variável (VAV) 6" modelo VariTrane VCCF06000H0DD11A00000L3000000000S00 | un | 0 |  |  | 26.42% |  |  |  | Padrão
SF-03914 | Tubo sanfonizado em liga de cobre Tomback com pontas lisas de cobre, diâmetro nominal 1/4" | un | 5 | 42.44 | 212.2 | 18.61% | 50.34 | 251.7 |  | Diferenciado
SF-03915 | Tubo sanfonizado em liga de cobre Tomback com pontas lisas de cobre, diâmetro nominal 3/8" | un | 5 | 47.76 | 238.8 | 18.61% | 56.65 | 283.25 |  | Diferenciado
SF-03916 | Tubo sanfonizado em liga de cobre Tomback com pontas lisas de cobre, diâmetro nominal 1/2" | un | 5 | 58.37 | 291.85 | 18.61% | 69.23 | 346.15 |  | Diferenciado
SF-03917 | Tubo sanfonizado em liga de cobre Tomback com pontas lisas de cobre, diâmetro nominal 3/4" | un | 5 | 100.26 | 501.3 | 18.61% | 118.92 | 594.6 |  | Diferenciado
SF-03918 | Tubo sanfonizado em liga de cobre Tomback com pontas lisas de cobre, diâmetro nominal 1" | un | 5 | 121.23 | 606.15 | 18.61% | 143.79 | 718.95 |  | Diferenciado
SF-03919 | Tubo sanfonizado em liga de cobre Tomback com pontas lisas de cobre, diâmetro nominal 1 1/4" | un | 5 | 192.92 | 964.6 | 18.61% | 228.82 | 1144.1 |  | Diferenciado
SF-03920 | Tubo sanfonizado em liga de cobre Tomback com pontas lisas de cobre, diâmetro nominal 1 1/2" | un | 5 | 222.17 | 1110.85 | 18.61% | 263.52 | 1317.6 |  | Diferenciado
SF-03921 | Tubo sanfonizado em liga de cobre Tomback com pontas lisas de cobre, diâmetro nominal 2" | un | 5 | 401.44 | 2007.2 | 18.61% | 476.15 | 2380.75 |  | Diferenciado
SF-03922 | Tubo de aço-carbono galvanizado de 1/2", ABNT NBR 5590 grau B, Sch 40 | m | 35 | 39.577 | 1385.195 | 18.61% | 46.94 | 1642.9 |  | Diferenciado
SF-03923 | Cotovelo de 90 graus de ferro fundido galvanizado de 1/2" | un | 60 | 9.595 | 575.7 | 18.61% | 11.38 | 682.8 |  | Diferenciado
SF-03924 | União de ferro fundido galvanizado de 1/2" | un | 30 | 24.0445 | 721.335 | 18.61% | 28.52 | 855.6 |  | Diferenciado
SF-03925 | Niple de ferro fundido galvanizado de 1/2" | un | 30 | 5.5955 | 167.865 | 18.61% | 6.64 | 199.2 |  | Diferenciado
SF-03926 | Luva de ferro fundido galvanizado de 1/2" | un | 30 | 5.9945 | 179.835 | 18.61% | 7.11 | 213.3 |  | Diferenciado
SF-03927 | Cap ou tampão de ferro fundido galvanizado de 1/2" | un | 15 | 5.3485 | 80.2275 | 18.61% | 6.34 | 95.1 |  | Diferenciado
SF-03928 | Te de ferro fundido galvanizado de 1/2" | un | 15 | 9.329 | 139.935 | 18.61% | 11.07 | 166.05 |  | Diferenciado
SF-03929 | Plug ou bujão de ferro fundido galvanizado de 1/2" | un | 15 | 4.0755 | 61.1325 | 18.61% | 4.83 | 72.45 |  | Diferenciado
SF-03930 | Meia luva de aço carbono de 1/2" | un | 5 | 9.25 | 46.25 | 18.61% | 10.97 | 54.85 |  | Diferenciado
SF-03931 | Tubo de aço-carbono galvanizado de 3/4", ABNT NBR 5590 grau B, Sch 40 | m | 290 | 53.998 | 15659.42 | 18.61% | 64.05 | 18574.5 |  | Diferenciado
SF-03932 | Cotovelo de 90 graus de ferro fundido galvanizado de 3/4" | un | 560 | 11.4855 | 6431.88 | 18.61% | 13.62 | 7627.2 |  | Diferenciado
SF-03933 | União de ferro fundido galvanizado de 3/4" | un | 280 | 31.844 | 8916.32 | 18.61% | 37.77 | 10575.6 |  | Diferenciado
SF-03934 | Niple de ferro fundido galvanizado de 3/4" | un | 280 | 7.752 | 2170.56 | 18.61% | 9.19 | 2573.2 |  | Diferenciado
SF-03935 | Luva de ferro fundido galvanizado de 3/4" | un | 280 | 8.1605 | 2284.94 | 18.61% | 9.68 | 2710.4 |  | Diferenciado
SF-03936 | Cap ou tampão de ferro fundido galvanizado de 3/4" | un | 135 | 6.916 | 933.66 | 18.61% | 8.2 | 1107 |  | Diferenciado
SF-03937 | Te de ferro fundido galvanizado de 3/4" | un | 135 | 13.2905 | 1794.2175 | 18.61% | 15.76 | 2127.6 |  | Diferenciado
SF-03938 | Plug ou bujão de ferro fundido galvanizado de 3/4" | un | 135 | 5.5195 | 745.1325 | 18.61% | 6.55 | 884.25 |  | Diferenciado
SF-03939 | Meia luva de aço carbono de 3/4" | un | 50 | 10.8 | 540 | 18.61% | 12.81 | 640.5 |  | Diferenciado
SF-03940 | Bucha de redução de ferro fundido galvanizado de 3/4" X 1/2" | un | 15 | 6.84 | 102.6 | 18.61% | 8.11 | 121.65 |  | Diferenciado
SF-03941 | Luva de redução de ferro fundido galvanizado de 3/4" X 1/2" | un | 15 | 9.481 | 142.215 | 18.61% | 11.25 | 168.75 |  | Diferenciado
SF-03942 | Niple de redução de ferro fundido galvanizado de 3/4" X 1/2" | un | 15 | 8.8825 | 133.2375 | 18.61% | 10.54 | 158.1 |  | Diferenciado
SF-03943 | Tubo de aço-carbono galvanizado de 1", ABNT NBR 5590 grau B, Sch 40 | m | 15 | 60.7715 | 911.5725 | 18.61% | 72.08 | 1081.2 |  | Diferenciado
SF-03944 | Cotovelo de 90 graus de ferro fundido galvanizado de 1" | un | 310 | 20.6055 | 6387.705 | 18.61% | 24.44 | 7576.4 |  | Diferenciado
SF-03945 | União de ferro fundido galvanizado de 1" | un | 150 | 32.9365 | 4940.475 | 18.61% | 39.07 | 5860.5 |  | Diferenciado
SF-03946 | Niple de ferro fundido galvanizado de 1" | un | 150 | 11.4475 | 1717.125 | 18.61% | 13.58 | 2037 |  | Diferenciado
SF-03947 | Luva de ferro fundido galvanizado de 1" | un | 150 | 13.2715 | 1990.725 | 18.61% | 15.74 | 2361 |  | Diferenciado
SF-03948 | Cap ou tampão de ferro fundido galvanizado de 1" | un | 75 | 10.0795 | 755.9625 | 18.61% | 11.96 | 897 |  | Diferenciado
SF-03949 | Te de ferro fundido galvanizado de 1" | un | 75 | 21.394 | 1604.55 | 18.61% | 25.38 | 1903.5 |  | Diferenciado
SF-03950 | Plug ou bujão de ferro fundido galvanizado de 1" | un | 75 | 7.6665 | 574.9875 | 18.61% | 9.09 | 681.75 |  | Diferenciado
SF-03951 | Meia luva de aço carbono de 1" | un | 25 | 14.94 | 373.5 | 18.61% | 17.72 | 443 |  | Diferenciado
SF-03952 | Bucha de redução de ferro fundido galvanizado de 1" X 3/4" | un | 150 | 9.9085 | 1486.275 | 18.61% | 11.75 | 1762.5 |  | Diferenciado
SF-03953 | Luva de redução de ferro fundido galvanizado de 1" X 3/4" | un | 150 | 13.376 | 2006.4 | 18.61% | 15.87 | 2380.5 |  | Diferenciado
SF-03954 | Niple de redução de ferro fundido galvanizado de 1" X 3/4" | un | 150 | 13.9365 | 2090.475 | 18.61% | 16.53 | 2479.5 |  | Diferenciado
SF-03955 | Tubo de aço-carbono galvanizado de 1 1/4", ABNT NBR 5590 grau B, Sch 40 | m | 65 | 81.434 | 5293.21 | 18.61% | 96.59 | 6278.35 |  | Diferenciado
SF-03956 | Cotovelo de 90 graus de ferro fundido galvanizado de 1 1/4" | un | 125 | 33.117 | 4139.625 | 18.61% | 39.28 | 4910 |  | Diferenciado
SF-03957 | União de ferro fundido galvanizado de 1 1/4" | un | 65 | 55.1095 | 3582.1175 | 18.61% | 65.37 | 4249.05 |  | Diferenciado
SF-03958 | Niple de ferro fundido galvanizado de 1 1/4" | un | 65 | 16.853 | 1095.445 | 18.61% | 19.99 | 1299.35 |  | Diferenciado
SF-03959 | Luva de ferro fundido galvanizado de 1 1/4" | un | 65 | 18.5535 | 1205.9775 | 18.61% | 22.01 | 1430.65 |  | Diferenciado
SF-03960 | Cap ou tampão de ferro fundido galvanizado de 1 1/4" | un | 30 | 15.39 | 461.7 | 18.61% | 18.25 | 547.5 |  | Diferenciado
SF-03961 | Te de ferro fundido galvanizado de 1 1/4" | un | 30 | 32.737 | 982.11 | 18.61% | 38.83 | 1164.9 |  | Diferenciado
SF-03962 | Plug ou bujão de ferro fundido galvanizado de 1 1/4" | un | 30 | 11.9795 | 359.385 | 18.61% | 14.21 | 426.3 |  | Diferenciado
SF-03963 | Meia luva de aço carbono de 1 1/4" | un | 13 | 27.28 | 354.64 | 18.61% | 32.36 | 420.68 |  | Diferenciado
SF-03964 | Bucha de redução de ferro fundido galvanizado de 1 1/4" X 3/4" | un | 60 | 16.1025 | 966.15 | 18.61% | 19.1 | 1146 |  | Diferenciado
SF-03965 | Luva de redução de ferro fundido galvanizado de 1 1/4" X 3/4" | un | 60 | 19.9025 | 1194.15 | 18.61% | 23.61 | 1416.6 |  | Diferenciado
SF-03966 | Niple de redução de ferro fundido galvanizado de 1 1/4" X 3/4" | un | 60 | 23.0945 | 1385.67 | 18.61% | 27.39 | 1643.4 |  | Diferenciado
SF-03967 | Bucha de redução de ferro fundido galvanizado de 1 1/4" X 1" | un | 60 | 15.751 | 945.06 | 18.61% | 18.68 | 1120.8 |  | Diferenciado
SF-03968 | Luva de redução de ferro fundido galvanizado de 1 1/4" X 1" | un | 60 | 19.912 | 1194.72 | 18.61% | 23.62 | 1417.2 |  | Diferenciado
SF-03969 | Niple de redução de ferro fundido galvanizado de 1 1/4" X 1" | un | 60 | 23.0945 | 1385.67 | 18.61% | 27.39 | 1643.4 |  | Diferenciado
SF-03970 | Tubo de aço-carbono galvanizado de 1 1/2", ABNT NBR 5590 grau B, Sch 40 | m | 50 | 88.7395 | 4436.975 | 18.61% | 105.25 | 5262.5 |  | Diferenciado
SF-03971 | Cotovelo de 90 graus de ferro fundido galvanizado de 1 1/2" | un | 100 | 40.1755 | 4017.55 | 18.61% | 47.65 | 4765 |  | Diferenciado
SF-03972 | União de ferro fundido galvanizado de 1 1/2" | un | 50 | 68.59 | 3429.5 | 18.61% | 81.35 | 4067.5 |  | Diferenciado
SF-03973 | Niple de ferro fundido galvanizado de 1 1/2" | un | 50 | 22.382 | 1119.1 | 18.61% | 26.55 | 1327.5 |  | Diferenciado
SF-03974 | Luva de ferro fundido galvanizado de 1 1/2" | un | 50 | 22.7145 | 1135.725 | 18.61% | 26.94 | 1347 |  | Diferenciado
SF-03975 | Cap ou tampão de ferro fundido galvanizado de 1 1/2" | un | 25 | 19 | 475 | 18.61% | 22.54 | 563.5 |  | Diferenciado
SF-03976 | Te de ferro fundido galvanizado de 1 1/2" | un | 25 | 41.477 | 1036.925 | 18.61% | 49.2 | 1230 |  | Diferenciado
SF-03977 | Plug ou bujão de ferro fundido galvanizado de 1 1/2" | un | 25 | 13.965 | 349.125 | 18.61% | 16.56 | 414 |  | Diferenciado
SF-03978 | Meia luva de aço carbono de 1 1/2" | un | 8 | 24.97 | 199.76 | 18.61% | 29.62 | 236.96 |  | Diferenciado
SF-03979 | Bucha de redução de ferro fundido galvanizado de 1 1/2" X 1" | un | 25 | 20.501 | 512.525 | 18.61% | 24.32 | 608 |  | Diferenciado
SF-03980 | Luva de redução de ferro fundido galvanizado de 1 1/2" X 1" | un | 25 | 24.1205 | 603.0125 | 18.61% | 28.61 | 715.25 |  | Diferenciado
SF-03981 | Niple de redução de ferro fundido galvanizado de 1 1/2" X 1" | un | 25 | 29.5545 | 738.8625 | 18.61% | 35.05 | 876.25 |  | Diferenciado
SF-03982 | Tubo de aço-carbono galvanizado de 2", ABNT NBR 5590 grau B, Sch 40 | m | 50 | 108.8985 | 5444.925 | 18.61% | 129.16 | 6458 |  | Diferenciado
SF-03983 | Cotovelo de 90 graus de ferro fundido galvanizado de 2" | un | 90 | 49.4095 | 4446.855 | 18.61% | 58.6 | 5274 |  | Diferenciado
SF-03984 | União de ferro fundido galvanizado de 2" | un | 50 | 100.8615 | 5043.075 | 18.61% | 119.63 | 5981.5 |  | Diferenciado
SF-03985 | Niple de ferro fundido galvanizado de 2" | un | 50 | 34.808 | 1740.4 | 18.61% | 41.29 | 2064.5 |  | Diferenciado
SF-03986 | Luva de ferro fundido galvanizado de 2" | un | 50 | 34.7795 | 1738.975 | 18.61% | 41.25 | 2062.5 |  | Diferenciado
SF-03987 | Cap ou tampão de ferro fundido galvanizado de 2" | un | 25 | 27.4455 | 686.1375 | 18.61% | 32.55 | 813.75 |  | Diferenciado
SF-03988 | Te de ferro fundido galvanizado de 2" | un | 25 | 65.6925 | 1642.3125 | 18.61% | 77.92 | 1948 |  | Diferenciado
SF-03989 | Plug ou bujão de ferro fundido galvanizado de 2" | un | 25 | 20.6435 | 516.0875 | 18.61% | 24.49 | 612.25 |  | Diferenciado
SF-03990 | Tubo de aço-carbono galvanizado de 2 1/2", ABNT NBR 5590 grau B, Sch 40 | m | 50 | 176.434 | 8821.7 | 18.61% | 209.27 | 10463.5 |  | Diferenciado
SF-03991 | Cotovelo de 90 graus de ferro fundido galvanizado de 2 1/2" | un | 100 | 117.268 | 11726.8 | 18.61% | 139.09 | 13909 |  | Diferenciado
SF-03992 | União de ferro fundido galvanizado de 2 1/2" | un | 50 | 166.877 | 8343.85 | 18.61% | 197.93 | 9896.5 |  | Diferenciado
SF-03993 | Niple de ferro fundido galvanizado de 2 1/2" | un | 50 | 53.276 | 2663.8 | 18.61% | 63.19 | 3159.5 |  | Diferenciado
SF-03994 | Luva de ferro fundido galvanizado de 2 1/2" | un | 50 | 63.4505 | 3172.525 | 18.61% | 75.26 | 3763 |  | Diferenciado
SF-03995 | Cap ou tampão de ferro fundido galvanizado de 2 1/2" | un | 25 | 49.495 | 1237.375 | 18.61% | 58.71 | 1467.75 |  | Diferenciado
SF-03996 | Te de ferro fundido galvanizado de 2 1/2" | un | 25 | 124.735 | 3118.375 | 18.61% | 147.95 | 3698.75 |  | Diferenciado
SF-03997 | Plug ou bujão de ferro fundido galvanizado de 2 1/2" | un | 25 | 41.287 | 1032.175 | 18.61% | 48.97 | 1224.25 |  | Diferenciado
SF-03998 | Tubo de aço-carbono preto sem costura de 3", NBR 5590 grau B, Sch 40 | m | 15 | 222.1385 | 3332.0775 | 18.61% | 263.48 | 3952.2 |  | Diferenciado
SF-03999 | Curva raio curto 90° em aço carbono para solda de topo de 3" | un | 5 | 28.41 | 142.05 | 18.61% | 33.7 | 168.5 |  | Diferenciado
SF-04000 | Curva raio longo 90° em aço carbono para solda de topo de 3" | un | 10 | 38.63 | 386.3 | 18.61% | 45.82 | 458.2 |  | Diferenciado
SF-04001 | Curva raio longo 45° em aço carbono para solda de topo de 3" | un | 8 | 25.35 | 202.8 | 18.61% | 30.07 | 240.56 |  | Diferenciado
SF-04002 | Cap ou tampão em aço carbono para solda de topo de 3" | un | 13 | 16.09 | 209.17 | 18.61% | 19.08 | 248.04 |  | Diferenciado
SF-04003 | Te em aço carbono para solda de topo de 3" | un | 13 | 74.8 | 972.4 | 18.61% | 88.72 | 1153.36 |  | Diferenciado
SF-04004 | Tubo de aço-carbono preto sem costura de 3 1/2", NBR 5590 grau B, Sch 40 | m | 0 |  |  | 26.42% |  |  |  | Padrão
SF-04005 | Curva raio curto 90° em aço carbono para solda de topo de 3 1/2" | un | 0 |  |  | 26.42% |  |  |  | Padrão
SF-04006 | Curva raio longo 90° em aço carbono para solda de topo de 3 1/2" | un | 0 |  |  | 26.42% |  |  |  | Padrão
SF-04007 | Curva raio longo 45° em aço carbono para solda de topo de 3 1/2" | un | 0 |  |  | 26.42% |  |  |  | Padrão
SF-04008 | Cap ou tampão em aço carbono para solda de topo de 3 1/2" | un | 0 |  |  | 26.42% |  |  |  | Padrão
SF-04009 | Te em aço carbono para solda de topo de 3 1/2" | un | 0 |  |  | 26.42% |  |  |  | Padrão
SF-04010 | Tubo de aço-carbono preto sem costura de 4", NBR 5590 grau B, Sch 40 | m | 15 | 323.209 | 4848.135 | 18.61% | 383.36 | 5750.4 |  | Diferenciado
SF-04011 | Curva raio curto 90° em aço carbono para solda de topo de 4" | un | 5 | 63.05 | 315.25 | 18.61% | 74.78 | 373.9 |  | Diferenciado
SF-04012 | Curva raio longo 90° em aço carbono para solda de topo de 4" | un | 5 | 78.41 | 392.05 | 18.61% | 93 | 465 |  | Diferenciado
SF-04013 | Curva raio longo 45° em aço carbono para solda de topo de 4" | un | 8 | 52.31 | 418.48 | 18.61% | 62.04 | 496.32 |  | Diferenciado
SF-04014 | Cap ou tampão em aço carbono para solda de topo de 4" | un | 8 | 22.27 | 178.16 | 18.61% | 26.41 | 211.28 |  | Diferenciado
SF-04015 | Te em aço carbono para solda de topo de 4" | un | 5 | 106.19 | 530.95 | 18.61% | 125.95 | 629.75 |  | Diferenciado
SF-04016 | Tubo de aço-carbono preto sem costura de 5", NBR 5590 grau B, Sch 40 | m | 15 | 506.996 | 7604.94 | 18.61% | 601.35 | 9020.25 |  | Diferenciado
SF-04017 | Curva raio curto 90° em aço carbono para solda de topo de 5" | un | 5 | 103.3 | 516.5 | 18.61% | 122.52 | 612.6 |  | Diferenciado
SF-04018 | Curva raio longo 90° em aço carbono para solda de topo de 5" | un | 10 | 150.71 | 1507.1 | 18.61% | 178.76 | 1787.6 |  | Diferenciado
SF-04019 | Curva raio longo 45° em aço carbono para solda de topo de 5" | un | 5 | 86.14 | 430.7 | 18.61% | 102.17 | 510.85 |  | Diferenciado
SF-04020 | Cap ou tampão em aço carbono para solda de topo de 5" | un | 8 | 51.12 | 408.96 | 18.61% | 60.63 | 485.04 |  | Diferenciado
SF-04021 | Te em aço carbono para solda de topo de 5" | un | 5 | 173.28 | 866.4 | 18.61% | 205.53 | 1027.65 |  | Diferenciado
SF-04022 | Flange de pescoço, classe 150, de 5" | un | 5 | 192.06 | 960.3 | 18.61% | 227.8 | 1139 |  | Diferenciado
SF-04023 | Tubo de aço-carbono preto sem costura de 6", NBR 5590 grau B, Sch 40 | m | 15 | 570.7125 | 8560.6875 | 18.61% | 676.92 | 10153.8 |  | Diferenciado
SF-04024 | Curva raio curto 90° em aço carbono para solda de topo de 6" | un | 5 | 139.77 | 698.85 | 18.61% | 165.78 | 828.9 |  | Diferenciado
SF-04025 | Curva raio longo 90° em aço carbono para solda de topo de 6" | un | 13 | 214.75 | 2791.75 | 18.61% | 254.71 | 3311.23 |  | Diferenciado
SF-04026 | Curva raio longo 45° em aço carbono para solda de topo de 6" | un | 8 | 122 | 976 | 18.61% | 144.7 | 1157.6 |  | Diferenciado
SF-04027 | Cap ou tampão em aço carbono para solda de topo de 6" | un | 5 | 58.71 | 293.55 | 18.61% | 69.64 | 348.2 |  | Diferenciado
SF-04028 | Te em aço carbono para solda de topo de 6" | un | 8 | 247.36 | 1978.88 | 18.61% | 293.39 | 2347.12 |  | Diferenciado
SF-04029 | Tubo de aço-carbono preto sem costura de 8", NBR 5590 grau B, Sch 40 | m | 15 | 859.3035 | 12889.5525 | 18.61% | 1019.22 | 15288.3 |  | Diferenciado
SF-04030 | Curva raio curto 90° em aço carbono para solda de topo de 8" | un | 5 | 240.44 | 1202.2 | 18.61% | 285.19 | 1425.95 |  | Diferenciado
SF-04031 | Curva raio longo 90° em aço carbono para solda de topo de 8" | un | 8 | 247.22 | 1977.76 | 18.61% | 293.23 | 2345.84 |  | Diferenciado
SF-04032 | Curva raio longo 45° em aço carbono para solda de topo de 8" | un | 13 | 224.77 | 2922.01 | 18.61% | 266.6 | 3465.8 |  | Diferenciado
SF-04033 | Cap ou tampão em aço carbono para solda de topo de 8" | un | 8 | 125.79 | 1006.32 | 18.61% | 149.2 | 1193.6 |  | Diferenciado
SF-04034 | Te em aço carbono para solda de topo de 8" | un | 5 | 461.47 | 2307.35 | 18.61% | 547.35 | 2736.75 |  | Diferenciado
SF-04035 | Redução concêntrica para solda de topo de 8" x 5" | un | 13 | 145.52 | 1891.76 | 18.61% | 172.6 | 2243.8 |  | Diferenciado
SF-04036 | Tubo de PVC soldável para dreno de 25 mm | m | 525 | 4.104 | 2154.6 | 18.61% | 4.87 | 2556.75 |  | Diferenciado
SF-04037 | Joelho de PVC soldável para dreno de 25 mm | un | 210 | 2.7075 | 568.575 | 18.61% | 3.21 | 674.1 |  | Diferenciado
SF-04038 | Luva de PVC soldável para dreno de 25 mm | un | 210 | 2.052 | 430.92 | 18.61% | 2.43 | 510.3 |  | Diferenciado
SF-04039 | Te de PVC soldável para dreno de 25 mm | un | 210 | 12.293 | 2581.53 | 18.61% | 14.58 | 3061.8 |  | Diferenciado
SF-04040 | Tubo de PVC soldável para dreno de 32 mm | m | 75 | 10.0035 | 750.2625 | 18.61% | 11.87 | 890.25 |  | Diferenciado
SF-04041 | Joelho de PVC soldável para dreno de 32 mm | un | 35 | 14.2595 | 499.0825 | 18.61% | 16.91 | 591.85 |  | Diferenciado
SF-04042 | Luva de PVC soldável para dreno de 32 mm | un | 35 | 5.0255 | 175.8925 | 18.61% | 5.96 | 208.6 |  | Diferenciado
SF-04043 | Te de PVC soldável para dreno de 32 mm | un | 75 | 14.2975 | 1072.3125 | 18.61% | 16.96 | 1272 |  | Diferenciado
SF-04044 | Bucha de redução de PVC soldável para dreno de 32 mm X 25 mm | un | 75 | 1.064 | 79.8 | 18.61% | 1.26 | 94.5 |  | Diferenciado
SF-04045 | Tubo de cobre flexível sem costura de 1/4" | m | 500 | 31.2645 | 15632.25 | 18.61% | 37.08 | 18540 |  | Diferenciado
SF-04046 | Cotovelo de cobre de 1/4" | un | 25 | 1.51 | 37.75 | 18.61% | 1.79 | 44.75 |  | Diferenciado
SF-04047 | Luva de cobre de 1/4" | un | 25 | 0.76 | 19 | 18.61% | 0.9 | 22.5 |  | Diferenciado
SF-04048 | Tubo de cobre flexível sem costura de 3/8" | m | 500 | 48.0985 | 24049.25 | 18.61% | 57.05 | 28525 |  | Diferenciado
SF-04049 | Cotovelo de cobre de 3/8" | un | 25 | 2.39 | 59.75 | 18.61% | 2.83 | 70.75 |  | Diferenciado
SF-04050 | Luva de cobre de 3/8" | un | 25 | 1.07 | 26.75 | 18.61% | 1.27 | 31.75 |  | Diferenciado
SF-04051 | Tubo de cobre flexível sem costura de 1/2" | m | 500 | 65.2365 | 32618.25 | 18.61% | 77.38 | 38690 |  | Diferenciado
SF-04052 | Cotovelo de cobre de 1/2" | un | 13 | 8.322 | 108.186 | 18.61% | 9.87 | 128.31 |  | Diferenciado
SF-04053 | Luva de cobre de 1/2" | un | 13 | 4.6265 | 60.1445 | 18.61% | 5.49 | 71.37 |  | Diferenciado
SF-04054 | Tubo de cobre flexível sem costura de 5/8" | m | 500 | 81.1395 | 40569.75 | 18.61% | 96.24 | 48120 |  | Diferenciado
SF-04055 | Cotovelo de cobre de 5/8" | un | 25 | 5.8 | 145 | 18.61% | 6.88 | 172 |  | Diferenciado
SF-04056 | Luva de cobre de 5/8" | un | 25 | 2.23 | 55.75 | 18.61% | 2.65 | 66.25 |  | Diferenciado
SF-04057 | Tubo de cobre flexível sem costura de 3/4" | m | 250 | 98.135 | 24533.75 | 18.61% | 116.4 | 29100 |  | Diferenciado
SF-04058 | Cotovelo de cobre de 3/4" | un | 13 | 18.772 | 244.036 | 18.61% | 22.27 | 289.51 |  | Diferenciado
SF-04059 | Luva de cobre de 3/4" | un | 13 | 8.892 | 115.596 | 18.61% | 10.55 | 137.15 |  | Diferenciado
SF-04060 | Tubo de cobre rígido sem costura de 7/8" | m | 250 | 45.68 | 11420 | 18.61% | 54.18 | 13545 |  | Diferenciado
SF-04061 | Cotovelo de cobre de 7/8" | un | 20 | 11.5 | 230 | 18.61% | 13.64 | 272.8 |  | Diferenciado
SF-04062 | Luva de cobre de 7/8" | un | 20 | 4.43 | 88.6 | 18.61% | 5.25 | 105 |  | Diferenciado
SF-04063 | Te de cobre de 7/8" | un | 20 | 8.12 | 162.4 | 18.61% | 9.63 | 192.6 |  | Diferenciado
SF-04064 | Tubo de cobre rígido sem costura de 1" | m | 15 | 157.795 | 2366.925 | 18.61% | 187.16 | 2807.4 |  | Diferenciado
SF-04065 | Cotovelo de cobre de 1" | un | 13 | 32.243 | 419.159 | 18.61% | 38.24 | 497.12 |  | Diferenciado
SF-04066 | Luva de cobre de 1" | un | 10 | 17.841 | 178.41 | 18.61% | 21.16 | 211.6 |  | Diferenciado
SF-04067 | Tubo de cobre rígido sem costura de 1 1/8" | m | 15 | 79.99 | 1199.85 | 18.61% | 94.88 | 1423.2 |  | Diferenciado
SF-04068 | Cotovelo de cobre de 1 1/8" | un | 8 | 18.01 | 144.08 | 18.61% | 21.36 | 170.88 |  | Diferenciado
SF-04069 | Luva de cobre de 1 1/8" | un | 10 | 13.54 | 135.4 | 18.61% | 16.06 | 160.6 |  | Diferenciado
SF-04070 | Tubo de cobre rígido sem costura de 1 3/8" | m | 15 | 152.4 | 2286 | 18.61% | 180.76 | 2711.4 |  | Diferenciado
SF-04071 | Cotovelo de cobre de 1 3/8" | un | 8 | 63.3745 | 506.996 | 18.61% | 75.17 | 601.36 |  | Diferenciado
SF-04072 | Luva de cobre de 1 3/8" | un | 13 | 39.368 | 511.784 | 18.61% | 46.69 | 606.97 |  | Diferenciado
SF-04073 | Tubo de cobre rígido sem costura de 1 5/8" | m | 15 | 147.38 | 2210.7 | 18.61% | 174.81 | 2622.15 |  | Diferenciado
SF-04074 | Cotovelo de cobre de 1 5/8" | un | 8 | 97.261 | 778.088 | 18.61% | 115.36 | 922.88 |  | Diferenciado
SF-04075 | Luva de cobre de 1 5/8" | un | 13 | 49.932 | 649.116 | 18.61% | 59.22 | 769.86 |  | Diferenciado
SF-04076 | Isolamento elastomérico em formato de tubo ou coquilha de espessura M, próprio para tubulação de cobre de diâmetro nominal 1/4" | m | 775 | 6.44 | 4991 | 18.61% | 7.64 | 5921 |  | Diferenciado
SF-04077 | Isolamento elastomérico em formato de tubo ou coquilha de espessura M, próprio para tubulação de cobre de diâmetro nominal 3/8" | m | 775 | 10.87 | 8424.25 | 18.61% | 12.89 | 9989.75 |  | Diferenciado
SF-04078 | Isolamento elastomérico em formato de tubo ou coquilha de espessura M, próprio para tubulação de cobre de diâmetro nominal 1/2" | m | 775 | 8.96 | 6944 | 18.61% | 10.63 | 8238.25 |  | Diferenciado
SF-04079 | Isolamento elastomérico em formato de tubo ou coquilha de espessura M, próprio para tubulação de cobre de diâmetro nominal 5/8" | m | 775 | 10.58 | 8199.5 | 18.61% | 12.55 | 9726.25 |  | Diferenciado
SF-04080 | Isolamento elastomérico em formato de tubo ou coquilha de espessura M, próprio para tubulação de cobre de diâmetro nominal 3/4" | m | 310 | 12.86 | 3986.6 | 18.61% | 15.25 | 4727.5 |  | Diferenciado
SF-04081 | Isolamento elastomérico em formato de tubo ou coquilha de espessura M, próprio para tubulação de cobre de diâmetro nominal 7/8" e para tubulação de ferro de diâmetro nominal 1/2" | m | 310 | 11.86 | 3676.6 | 18.61% | 14.07 | 4361.7 |  | Diferenciado
SF-04082 | Isolamento elastomérico em formato de tubo ou coquilha de espessura M, próprio para tubulação de cobre de diâmetro nominal 1" | m | 150 | 14.95 | 2242.5 | 18.61% | 17.73 | 2659.5 |  | Diferenciado
SF-04083 | Isolamento elastomérico em formato de tubo ou coquilha de espessura M, próprio para tubulação de cobre de diâmetro nominal 1 1/8" e para tubulação de ferro de diâmetro nominal 3/4" | m | 625 | 15.9 | 9937.5 | 18.61% | 18.86 | 11787.5 |  | Diferenciado
SF-04084 | Isolamento elastomérico em formato de tubo ou coquilha de espessura M, próprio para tubulação de cobre de diâmetro nominal 1 3/8" e para tubulação de ferro de diâmetro nominal 1" | m | 375 | 17.25 | 6468.75 | 18.61% | 20.46 | 7672.5 |  | Diferenciado
SF-04085 | Isolamento elastomérico em formato de tubo ou coquilha de espessura M, próprio para tubulação de cobre de diâmetro nominal 1 5/8" e para tubulação de ferro de diâmetro nominal 1 1/4" | m | 150 | 26.11 | 3916.5 | 18.61% | 30.97 | 4645.5 |  | Diferenciado
SF-04086 | Isolamento elastomérico em formato de tubo ou coquilha de espessura M, próprio para tubulação de ferro de diâmetro nominal 1 1/2" | m | 125 | 38.22 | 4777.5 | 18.61% | 45.33 | 5666.25 |  | Diferenciado
SF-04087 | Isolamento elastomérico em formato de tubo ou coquilha de espessura M, próprio para tubulação de ferro de diâmetro nominal 2" | m | 125 | 50.52 | 6315 | 18.61% | 59.92 | 7490 |  | Diferenciado
SF-04088 | Isolamento elastomérico em formato de tubo ou coquilha de espessura M, próprio para tubulação de ferro de diâmetro nominal 2 1/2" | m | 125 | 52.35 | 6543.75 | 18.61% | 62.09 | 7761.25 |  | Diferenciado
SF-04089 | Isolamento elastomérico em formato de tubo ou coquilha de espessura M, próprio para tubulação de ferro de diâmetro nominal 3" | m | 125 | 43.41 | 5426.25 | 18.61% | 51.49 | 6436.25 |  | Diferenciado
SF-04090 | Isolamento elastomérico em formato de tubo ou coquilha de espessura M, próprio para tubulação de ferro de diâmetro nominal 3 1/2" | m | 125 | 74.47 | 9308.75 | 18.61% | 88.33 | 11041.25 |  | Diferenciado
SF-04091 | Isolamento elastomérico em formato de tubo ou coquilha de espessura M, próprio para tubulação de ferro de diâmetro nominal 4" | m | 125 | 98.28 | 12285 | 18.61% | 116.57 | 14571.25 |  | Diferenciado
SF-04092 | Isolamento elastomérico em formato de tubo ou coquilha de espessura M, próprio para tubulação de ferro de diâmetro nominal 5" | m | 125 | 109.8 | 13725 | 18.61% | 130.23 | 16278.75 |  | Diferenciado
SF-04093 | Isolamento elastomérico em formato de tubo ou coquilha de espessura M, próprio para tubulação de ferro de diâmetro nominal 6" | m | 125 | 146.05 | 18256.25 | 18.61% | 173.23 | 21653.75 |  | Diferenciado
SF-04094 | Isolamento elastomérico em formato de prancha de espessura M | m2 | 100 | 143.33 | 14333 | 18.61% | 170 | 17000 |  | Diferenciado
SF-04095 | Isolamento elastomérico em formato de prancha autoadesiva de espessura M | m2 | 150 | 186.29 | 27943.5 | 18.61% | 220.96 | 33144 |  | Diferenciado
SF-04096 | Proteção mecânica em alumínio | m2 | 75 | 21 | 1575 | 18.61% | 24.91 | 1868.25 |  | Diferenciado
SF-04097 | Chapa de aço galvanizada | kg | 2625 | 10.4595 | 27456.1875 | 18.61% | 12.41 | 32576.25 |  | Diferenciado
SF-04098 | Duto flexível 6” | m | 90 | 35.9 | 3231 | 18.61% | 42.58 | 3832.2 |  | Diferenciado
SF-04099 | Duto flexível 8” | m | 90 | 29.29 | 2636.1 | 18.61% | 34.74 | 3126.6 |  | Diferenciado
SF-04100 | Gás refrigerante R-410A, apenas para instalações de equipamentos unitários novos | kg | 50 | 82.97 | 4148.5 | 18.61% | 98.41 | 4920.5 |  | Diferenciado
SF-04101 | Gás refrigerante R-32, apenas para instalações de equipamentos unitários novos | kg | 50 | 129 | 6450 | 18.61% | 153.01 | 7650.5 |  | Diferenciado
SF-04102 | Óleo polyolester para chiller a ar Carrier 30GXE227.386S com capacidade de 213,3 TR | L | 0 |  |  | 26.42% |  |  |  | Padrão
SF-04103 | Óleo para chiller centrífugo Trane CVGF1000 | L | 0 |  |  | 26.42% |  |  |  | Padrão
SF-04104 | Óleo para chiller a ar Trane RTAA100DYB1AA0002 com capacidade de 100 TR | L | 0 |  |  | 26.42% |  |  |  | Padrão
SF-04105 | Óleo para chiller a ar Carrier 30GSP080386S com capacidade de 80 TR | L | 0 |  |  | 26.42% |  |  |  | Padrão
SF-04106 | Óleo para chillers a ar Trane CGAD060-HT(4T) com capacidade de 60 TR e Trane CGAD040-HT com capacidade de 40 TR | L | 0 |  |  | 26.42% |  |  |  | Padrão
SF-04107 | Óleo para chiller a ar York YEAZ33BP3-46PA com capacidade de 50 TR | L | 0 |  |  | 26.42% |  |  |  | Padrão
SF-04108 | Alicate de pressão de 11" | un | 1 | 449.78 | 449.78 | 26.42% | 568.61 | 568.61 |  | Padrão
SF-04109 | Alicate rebitador | un | 1 | 81.66 | 81.66 | 26.42% | 103.23 | 103.23 |  | Padrão
SF-04110 | Almotolia 250 ml | un | 1 | 39.02 | 39.02 | 26.42% | 49.33 | 49.33 |  | Padrão
SF-04111 | Arco de serra de alta tensão | un | 0 |  |  | 26.42% |  |  |  | Padrão
SF-04112 | Aspirador compacto para sólidos e líquidos | un | 1 | 3544.68 | 3544.68 | 26.42% | 4481.18 | 4481.18 |  | Padrão
SF-04113 | Aspirador industrial para sólidos e líquidos | un | 0 |  |  | 26.42% |  |  |  | Padrão
SF-04114 | Balde plástico de 10 L com alça de ferro | un | 1 | 9.11 | 9.11 | 26.42% | 11.52 | 11.52 |  | Padrão
SF-04115 | Bomba manual para graxa 400 cm3 | un | 0 |  |  | 26.42% |  |  |  | Padrão
SF-04116 | Caixa de ferramentas pequena | un | 9 | 50.44 | 453.96 | 26.42% | 63.77 | 573.93 |  | Padrão
SF-04117 | Carrinho com fundo fechado para transporte de cargas | un | 1 | 1667.95 | 1667.95 | 26.42% | 2108.62 | 2108.62 |  | Padrão
SF-04118 | Carrinho de mão vertical | un | 1 | 303.95 | 303.95 | 26.42% | 384.25 | 384.25 |  | Padrão
SF-04119 | Carro/bancada para ferramentas | un | 1 | 8052.96 | 8052.96 | 26.42% | 10180.55 | 10180.55 |  | Padrão
SF-04120 | Chaves canhão, kit milímetros (12 peças) | cj | 1 | 279.8 | 279.8 | 26.42% | 353.72 | 353.72 |  | Padrão
SF-04121 | Chaves canhão, kit polegadas (10 peças) | cj | 1 | 218.27 | 218.27 | 26.42% | 275.94 | 275.94 |  | Padrão
SF-04122 | Chaves estrela, kit com 12 chaves | cj | 1 | 286.95 | 286.95 | 26.42% | 362.76 | 362.76 |  | Padrão
SF-04123 | Chave inglesa com comprimento de 8" | un | 8 | 57.2 | 457.6 | 26.42% | 72.31 | 578.48 |  | Padrão
SF-04124 | Chave inglesa com comprimento de 10" | un | 1 | 74.99 | 74.99 | 26.42% | 94.8 | 94.8 |  | Padrão
SF-04125 | Chave inglesa com comprimento de 12" | un | 8 | 103.45 | 827.6 | 26.42% | 130.78 | 1046.24 |  | Padrão
SF-04126 | Chave inglesa com comprimento de 15" | un | 1 | 225.99 | 225.99 | 26.42% | 285.7 | 285.7 |  | Padrão
SF-04127 | Chave inglesa com comprimento de 18" | un | 1 | 428.3 | 428.3 | 26.42% | 541.46 | 541.46 |  | Padrão
SF-04128 | Chaves fixas, kit com 12 chaves | cj | 1 | 286.95 | 286.95 | 26.42% | 362.76 | 362.76 |  | Padrão
SF-04129 | Compressor de ar direto para pintura (tufão) | un | 0 |  |  | 26.42% |  |  |  | Padrão
SF-04130 | Esmerilhadeira angular de 230 mm | un | 0 |  |  | 26.42% |  |  |  | Padrão
SF-04131 | Furadeira de bancada de 16 mm | un | 0 |  |  | 26.42% |  |  |  | Padrão
SF-04132 | Jogo de chaves biela em polegadas | un | 1 | 193.45 | 193.45 | 26.42% | 244.56 | 244.56 |  | Padrão
SF-04133 | Jogo de soquetes sextavado de impacto 1/2" em polegadas | un | 1 | 315.61 | 315.61 | 26.42% | 398.99 | 398.99 |  | Padrão
SF-04134 | Lanterna para capacete | un | 10 | 71.23 | 712.3 | 26.42% | 90.05 | 900.5 |  | Padrão
SF-04135 | Calibrador para tubo PEX multicamada para gás 16/20/26/32 mm | un | 0 |  |  | 26.42% |  |  |  | Padrão
SF-04136 | Lavadora de alta pressão com água quente 380 V | un | 1 | 30304.5 | 30304.5 | 26.42% | 38310.95 | 38310.95 |  | Padrão
SF-04137 | Lima chata bastarda 10" com cabo | un | 1 | 71.94 | 71.94 | 26.42% | 90.95 | 90.95 |  | Padrão
SF-04138 | Lima chata murça 10" com cabo | un | 1 | 52.95 | 52.95 | 26.42% | 66.94 | 66.94 |  | Padrão
SF-04139 | Lima redonda bastarda 10" com cabo | un | 1 | 36.28 | 36.28 | 26.42% | 45.87 | 45.87 |  | Padrão
SF-04140 | Lima redonda murça 10" com cabo | un | 1 | 46.4 | 46.4 | 26.42% | 58.66 | 58.66 |  | Padrão
SF-04141 | Pendente de led | un | 0 |  |  | 26.42% |  |  |  | Padrão
SF-04142 | Maçarico portátil com acendimento automático | un | 0 |  |  | 26.42% |  |  |  | Padrão
SF-04143 | Martelo chapeador pena reta | un | 1 | 36.25 | 36.25 | 26.42% | 45.83 | 45.83 |  | Padrão
SF-04144 | Medidor de nível de pressão sonora (decibelímetro) portátil | un | 0 |  |  | 26.42% |  |  |  | Padrão
SF-04145 | Prensa hidráulica 30 toneladas | un | 0 |  |  | 26.42% |  |  |  | Padrão
SF-04146 | Relógio comparador capacidade 5 mm | un | 0 |  |  | 26.42% |  |  |  | Padrão
SF-04147 | Rosqueadeira manual | cj | 1 | 8777.98 | 8777.98 | 26.42% | 11097.12 | 11097.12 |  | Padrão
SF-04148 | Conjunto com 5 sacadores de polias | cj | 1 | 2937.45 | 2937.45 | 26.42% | 3713.52 | 3713.52 |  | Padrão
SF-04149 | Conjunto com 9 serras copo | cj | 1 | 673.78 | 673.78 | 26.42% | 851.79 | 851.79 |  | Padrão
SF-04150 | Tesoura de chapas tipo aviação corte direito e reto | un | 1 | 101.06 | 101.06 | 26.42% | 127.76 | 127.76 |  | Padrão
SF-04151 | Tesoura de chapas tipo aviação corte esquerdo e reto | un | 1 | 98.2 | 98.2 | 26.42% | 124.14 | 124.14 |  | Padrão
SF-04152 | Tesoura de chapas tipo aviação corte reto e curvas de grande raio | un | 1 | 97.75 | 97.75 | 26.42% | 123.58 | 123.58 |  | Padrão
SF-04153 | Tesoura faca elétrica para metal | un | 1 | 3348.81 | 3348.81 | 26.42% | 4233.57 | 4233.57 |  | Padrão
SF-04154 | Tesoura para chapa tipo Brasil 12" | un | 1 | 126.89 | 126.89 | 26.42% | 160.41 | 160.41 |  | Padrão
SF-04155 | Alargador de tubos manual articulado | un | 1 | 170.5 | 170.5 | 26.42% | 215.55 | 215.55 |  | Padrão
SF-04156 | Alicate cortador de tubo capilar | un | 1 | 43.24 | 43.24 | 26.42% | 54.66 | 54.66 |  | Padrão
SF-04157 | Alicate lacrador de tubos 7" | un | 1 | 43.51 | 43.51 | 26.42% | 55.01 | 55.01 |  | Padrão
SF-04158 | Balança eletrônica para refrigerante | un | 1 | 569.25 | 569.25 | 26.42% | 719.65 | 719.65 |  | Padrão
SF-04159 | Bomba de óleo para sistemas de refrigeração | un | 0 |  |  | 26.42% |  |  |  | Padrão
SF-04160 | Bomba de vácuo 12 cfm | un | 0 |  |  | 26.42% |  |  |  | Padrão
SF-04161 | Chave catraca quadrada 4 bitolas para refrigeração | un | 1 | 30.56 | 30.56 | 26.42% | 38.63 | 38.63 |  | Padrão
SF-04162 | Chave para válvula Schrader | un | 5 | 53.36 | 266.8 | 26.42% | 67.46 | 337.3 |  | Padrão
SF-04163 | Cilindro de nitrogênio 20 L | un | 0 |  |  | 26.42% |  |  |  | Padrão
SF-04164 | Cilindro de nitrogênio 50 L | un | 0 |  |  | 26.42% |  |  |  | Padrão
SF-04165 | Conjunto para solda e corte acetileno/oxigênio PPU | cj | 1 | 4212.45 | 4212.45 | 26.42% | 5325.38 | 5325.38 |  | Padrão
SF-04166 | Detector eletrônico de vazamento para refrigerantes | un | 1 | 2890 | 2890 | 26.42% | 3653.54 | 3653.54 |  | Padrão
SF-04167 | Flangeador excêntrico | un | 0 |  |  | 26.42% |  |  |  | Padrão
SF-04168 | Mangueira para vácuo 3/8" | un | 1 | 173.73 | 173.73 | 26.42% | 219.63 | 219.63 |  | Padrão
SF-04169 | Manifold analógico para R-22 | un | 2 | 140.49 | 280.98 | 26.42% | 177.61 | 355.22 |  | Padrão
SF-04170 | Manifold analógico para R-410A/R-32 | un | 7 | 185.54 | 1298.78 | 26.42% | 234.56 | 1641.92 |  | Padrão
SF-04171 | Manifold digital | un | 1 | 4569.8 | 4569.8 | 26.42% | 5777.14 | 5777.14 |  | Padrão
SF-04172 | Conjunto com 4 molas curvadoras de tubos | cj | 1 | 61.92 | 61.92 | 26.42% | 78.28 | 78.28 |  | Padrão
SF-04173 | Regulador de pressão para cilindro de gases não corrosivos | un | 0 |  |  | 26.42% |  |  |  | Padrão
SF-04174 | Tanque para recolhimento de refrigerante | un | 0 |  |  | 26.42% |  |  |  | Padrão
SF-04175 | Termo-anemômetro para duto | un | 0 |  |  | 26.42% |  |  |  | Padrão
SF-04176 | Termômetro portátil com 5 sensores | un | 0 |  |  | 26.42% |  |  |  | Padrão
SF-04177 | Unidade transferidora e recuperadora de gás refrigerante | un | 1 | 5479.29 | 5479.29 | 26.42% | 6926.92 | 6926.92 |  | Padrão
SF-04178 | Vacuômetro digital | un | 1 | 1088.55 | 1088.55 | 26.42% | 1376.14 | 1376.14 |  | Padrão
SF-04179 | Alicate de bico longo redondo isolado | un | 2 | 243.07 | 486.14 | 26.42% | 307.29 | 614.58 |  | Padrão
SF-04180 | Estação de solda digital | un | 1 | 1419.82 | 1419.82 | 26.42% | 1794.94 | 1794.94 |  | Padrão
SF-04181 | Cordão prolongador (extensão) 5 m | un | 2 | 127.6 | 255.2 | 26.42% | 161.31 | 322.62 |  | Padrão
SF-04182 | Ferro de soldar tipo machadinha | un | 1 | 268.45 | 268.45 | 26.42% | 339.37 | 339.37 |  | Padrão
SF-04183 | Sugador de solda | un | 0 |  |  | 26.42% |  |  |  | Padrão
SF-04184 | Escada extensível 29 degraus | un | 0 |  |  | 26.42% |  |  |  | Padrão
SF-04185 | Escada duplo acesso 8 degraus | un | 1 | 1217.95 | 1217.95 | 26.42% | 1539.73 | 1539.73 |  | Padrão
SF-04186 | Escada tesoura e extensível isolada | un | 1 | 1185.73 | 1185.73 | 26.42% | 1499 | 1499 |  | Padrão
SF-04187 | Escada plataforma de trabalho isolada | un | 0 |  |  | 26.42% |  |  |  | Padrão
SF-04188 | Passarela móvel para telhado (sem degraus) | un | 1 | 1303.12 | 1303.12 | 26.42% | 1647.4 | 1647.4 |  | Padrão
SF-04189 | Passarela móvel para telhado (com degraus) | un | 1 | 1204.74 | 1204.74 | 26.42% | 1523.03 | 1523.03 |  | Padrão
SF-04190 | Trole para linha de vida horizontal | un | 1 | 725.47 | 725.47 | 26.42% | 917.14 | 917.14 |  | Padrão
SF-04191 | Trole para travaqueda retrátil | un | 1 | 1009.9 | 1009.9 | 26.42% | 1276.72 | 1276.72 |  | Padrão
SF-04192 | Cadeado para disjuntores NR-10 | un | 30 | 188.09 | 5642.7 | 26.42% | 237.78 | 7133.4 |  | Padrão
SF-04193 | Bloqueio para disjuntores, para instalação de cadeado | un | 30 | 50.86 | 1525.8 | 26.42% | 64.3 | 1929 |  | Padrão
SF-04194 | Avental impermeável | un | 0 |  |  | 26.42% |  |  |  | Padrão
SF-04195 | Luva de trabalho | par | 0 |  |  | 26.42% |  |  |  | Padrão
SF-04196 | Luva de proteção para soldadores | par | 0 |  |  | 26.42% |  |  |  | Padrão
SF-04197 | Luva de raspa de couro ou raspa | par | 0 |  |  | 26.42% |  |  |  | Padrão
SF-04198 | Luva de látex cano longo | par | 0 |  |  | 26.42% |  |  |  | Padrão
SF-04199 | Manga de proteção em couro | par | 0 |  |  | 26.42% |  |  |  | Padrão
SF-04200 | Manga de proteção UV | par | 0 |  |  | 26.42% |  |  |  | Padrão
SF-04201 | Máscara contra gases | un | 0 |  |  | 26.42% |  |  |  | Padrão
SF-04202 | Compressor Scroll Inverter próprio para R-410A de Capacidade 3,6 TR para VRF Trane 4TVH0096BK0 | un | 0 |  |  | 26.42% |  |  |  | Padrão
SF-04203 | Ar-condicionado do tipo self-contained wall-mounted modelo Carrier 50BWF60 | un | 0 |  |  | 26.42% |  |  |  | Padrão
SF-04204 | Conector em bronze/latão, sem anel de solda, bolsa/ponta x rosca macho/fêmea, 42 mm x 1 1/2” | un | 3 | 104.73 | 314.19 | 18.61% | 124.22 | 372.66 |  | Diferenciado
SF-04205 | Porta dupla isolante acústica em madeira | un | 0 |  |  | 26.42% |  |  |  | Padrão
SF-04206 | Visor com vidro para portas em madeira/MDF/similares | un | 0 |  |  | 26.42% |  |  |  | Padrão
SF-04207 | Porta vai e vem de 2,10 m x 0,70 m | un | 0 |  |  | 26.42% |  |  |  | Padrão
SF-04208 | Porta automática dupla de alumínio com vidro, com 2 folhas de 100 cm, h = 280 cm | un | 0 |  |  | 26.42% |  |  |  | Padrão
SF-04209 | Porta automática de alumínio com vidro, com 2 portas duplas + 4 paineis fixos de 133 cm, h = 280 cm | un | 0 |  |  | 26.42% |  |  |  | Padrão
SF-04210 | Porta automática de alumínio com vidro, com 2 portas de 100 cm + 2 paineis fixos de 70 cm, h = 266 cm | un | 0 |  |  | 26.42% |  |  |  | Padrão
SF-04211 | Motobomba centrífuga de superfície monoestágio 7,5 cv - trifásica – Combate a Incêndio | un | 0 | 194.5598 | 0 | 26.42% | 245.96 | 0 |  | Padrão
SF-04212 | Motobomba centrífuga de superfície monoestágio 15 cv - trifásica – Combate a Incêndio | un | 0 | 194.5598 | 0 | 26.42% | 245.96 | 0 |  | Padrão
SF-04213 | Motobomba Centrífuga Submersível 5 cv – trifásica - Ø máx. sólidos ≥ 60 mm | un | 0 | 194.5598 | 0 | 26.42% | 245.96 | 0 |  | Padrão
SF-04214 | Painel elétrico de distribuição parcial – Painel 4 – Anexo 2 | un | 0 |  |  | 26.42% |  |  |  | Padrão
SF-04215 | Ar-condicionado do tipo fancolete hidrônico piso-teto com capacidade nominal entre 24.000 BTU/h (inclusive) e 30.000 BTU/h (inclusive) | un | 0 | 290.5324 | 0 | 26.42% | 367.29 | 0 |  | Padrão
SF-04216 | Ar-condicionado do tipo fancolete hidrônico piso-teto com capacidade nominal entre 36.000 BTU/h (inclusive) e 44.000 BTU/h (inclusive) | un | 0 | 311.1401 | 0 | 26.42% | 393.34 | 0 |  | Padrão
SF-04217 | Bucha de redução em ferro galvanizado 4” X 3” | un | 3 | 120.555 | 361.665 | 18.61% | 142.99 | 428.97 |  | Diferenciado
SF-04218 | Painel Geral de Média Tensão - Usina geradora | un | 0 |  |  | 26.42% |  |  |  | Padrão
SF-04219 | Difusor de ar retangular para insuflamento em uma direção 425 mm x 125 mm | un | 0 | 120.3887 | 0 | 26.42% | 152.2 | 0 |  | Padrão
SF-04220 | Tubo de aço-carbono galvanizado 1/4” | m | 0 | 3.9876 | 0 | 26.42% | 5.04 | 0 |  | Padrão
SF-04221 | Tubo de aço-carbono galvanizado 1/2” | m | 0 | 50.2123 | 0 | 26.42% | 63.48 | 0 |  | Padrão
SF-04222 | Tubo de aço-carbono galvanizado 2” | m | 0 | 121.1208 | 0 | 26.42% | 153.12 | 0 |  | Padrão
SF-04223 | Tubo de aço-carbono galvanizado 3” | m | 0 | 241.1697 | 0 | 26.42% | 304.89 | 0 |  | Padrão
SF-04224 | Grelha de concreto pré-moldada para drenagem - 20 MPa | un | 0 | 9.8292 | 0 | 26.42% | 12.43 | 0 |  | Padrão
SF-04225 | Isolamento elastomérico para tubulações de cobre 3” / tubulações de ferro de 2 1/2" | m | 0 | 2.3866 | 0 | 26.42% | 3.02 | 0 |  | Padrão
SF-04226 | Isolamento elastomérico para tubulações de cobre 3 1/2” / tubulações de ferro de 3” | m | 0 | 2.3866 | 0 | 26.42% | 3.02 | 0 |  | Padrão
SF-04227 | Válvula de balanceamento e controle independente da pressão (PIBCV) 2 vias 1/4” | un | 0 | 139.3938 | 0 | 26.42% | 176.22 | 0 |  | Padrão
SF-04228 | Válvula de balanceamento e controle independente da pressão (PIBCV) 2 vias 1/2” | un | 0 | 139.3938 | 0 | 26.42% | 176.22 | 0 |  | Padrão
SF-04229 | Válvula de balanceamento e controle independente da pressão (PIBCV) 2 vias 2 1/2” | un | 0 | 754.8421 | 0 | 26.42% | 954.27 | 0 |  | Padrão
SF-04230 | Filtro em Y 1/4” | un | 0 | 3.7438 | 0 | 26.42% | 4.73 | 0 |  | Padrão
SF-04231 | Filtro em Y 1/2” | un | 0 | 3.7438 | 0 | 26.42% | 4.73 | 0 |  | Padrão
SF-04232 | Filtro em Y 2 1/2” | un | 0 | 17.4621 | 0 | 26.42% | 22.08 | 0 |  | Padrão
SF-04233 | Válvula de esfera em bronze 1/4” | un | 0 | 3.7438 | 0 | 26.42% | 4.73 | 0 |  | Padrão
SF-04234 | Projeto Executivo de Engenharia Civil - Sistema de Bombas do Bloco 01 | un | 0 | 5279.87 | 0 | 26.42% | 6674.81 | 0 |  | Padrão
SF-04235 | Válvula de esfera em bronze 2” | un | 0 | 220.2301 | 0 | 26.42% | 278.41 | 0 |  | Padrão
SF-04236 | Válvula de esfera em bronze 2 1/2” | un | 0 | 17.4621 | 0 | 26.42% | 22.08 | 0 |  | Padrão
SF-04237 | Válvula de esfera em bronze 3” | un | 0 | 17.4621 | 0 | 26.42% | 22.08 | 0 |  | Padrão
SF-04238 | Niple de redução de aço-carbono galvanizado 1 1/2” x 2” | un | 3 | 44.593 | 133.779 | 18.61% | 52.89 | 158.67 |  | Diferenciado
SF-04239 | Niple de redução de aço-carbono galvanizado 2” x 2 1/2” | un | 3 | 73.796 | 221.388 | 18.61% | 87.53 | 262.59 |  | Diferenciado
SF-04240 | Projeto Executivo de Climatização e Exaustão para o CCPU | un | 0 |  |  | 26.42% |  |  |  | Padrão
SF-04241 | Coifa Lavadora para o CCPU | un | 0 |  |  | 26.42% |  |  |  | Padrão
SF-04242 | Painel acústico de madeira modulado - CCPU | m2 | 0 |  |  | 26.42% |  |  |  | Padrão
SF-04243 | Guarda corpo metálico com esquadria para vidro - CCPU | m | 0 |  |  | 26.42% |  |  |  | Padrão
SF-04244 | Guarda corpo e corrimão metálicos com esquadria para vidro - CCPU | m | 0 |  |  | 26.42% |  |  |  | Padrão
SF-04245 | Vidro laminado incolor de 20 mm de espessura - CCPU | m2 | 0 |  |  | 26.42% |  |  |  | Padrão
SF-04246 | Cobertura em estrutura metálica e policarbonato - CCPU | m2 | 0 | 251.6079 | 0 | 26.42% | 318.08 | 0 |  | Padrão
SF-04247 | Cobertura em estrutura metálica e telhamento - CCPU | m2 | 0 | 327.381 | 0 | 26.42% | 413.88 | 0 |  | Padrão
SF-04248 | Mármore Rosa para piso e parede - CCPU | m2 | 0 | 62.8635 | 0 | 26.42% | 79.47 | 0 |  | Padrão
SF-04249 | Estrutura metálica em aço – CCPU | kg | 0 | 23.8805 | 0 | 26.42% | 30.19 | 0 |  | Padrão
SF-04250 | Hidrante de sobrepor com acessórios | un | 0 | 1441.8445 | 0 | 26.42% | 1822.78 | 0 |  | Padrão
SF-04251 | Hidrante de recalque com acessórios | un | 0 | 993.494 | 0 | 26.42% | 1255.98 | 0 |  | Padrão
SF-04252 | Porta corta-fogo dupla (total 180 cm x 260 cm) com acessórios - CCPU | un | 0 | 423.2926 | 0 | 26.42% | 535.13 | 0 |  | Padrão
SF-04253 | Porta de vidro de correr com caixilho em aço ou alumínio e acessórios - CCPU | m2 | 0 | 417.633 | 0 | 26.42% | 527.97 | 0 |  | Padrão
SF-04254 | Painel de vidro temperado fixado em perfil metálico e acessórios - CCPU | m2 | 0 | 376.7519 | 0 | 26.42% | 476.29 | 0 |  | Padrão
SF-04255 | Porta de correr de vidro temperado e acessórios - CCPU | m2 | 0 | 404.6445 | 0 | 26.42% | 511.55 | 0 |  | Padrão
SF-04256 | Porta de abrir de vidro temperado com barras antipanico e acessórios - CCPU | m2 | 0 | 404.6445 | 0 | 26.42% | 511.55 | 0 |  | Padrão
SF-04257 | Janela de correr de vidro temperado e acessórios - CCPU | m2 | 0 | 404.6445 | 0 | 26.42% | 511.55 | 0 |  | Padrão
SF-04258 | Banco de aço com encosto - CCPU | un | 0 |  |  | 26.42% |  |  |  | Padrão
SF-04259 | Banco de aço sem encosto - CCPU | un | 0 |  |  | 26.42% |  |  |  | Padrão
SF-04260 | Lixeira metálica dupla, capacidade de 60 L - CCPU | un | 0 | 1285.3891 | 0 | 26.42% | 1624.99 | 0 |  | Padrão
SF-04261 | Tubo PVC soldável água fria DN 75 mm | m | 0 | 51.8061 | 0 | 26.42% | 65.49 | 0 |  | Padrão
SF-04262 | Tubo PVC soldável água fria DN 110 mm | m | 0 | 110.132 | 0 | 26.42% | 139.23 | 0 |  | Padrão
SF-04263 | Registro de Gaveta Bruto em latão forjado 4" | un | 0 | 691.346 | 0 | 26.42% | 874 | 0 |  | Padrão
SF-04264 | Registro de Gaveta Bruto em latão forjado 2 1/2" | un | 0 | 282.712 | 0 | 26.42% | 357.4 | 0 |  | Padrão
SF-04265 | Reparo estrutural em perfis de aço - CCPU | m | 0 | 41.2772 | 0 | 26.42% | 52.18 | 0 |  | Padrão
SF-04266 | Coifas Lavadoras para Cozinhas Profissionais – Bloco 15 | un | 0 |  |  | 26.42% |  |  |  | Padrão
SF-04267 | Válvula de pé com crivos em bronze 4" | un | 0 | 0 | 0 | 26.42% | 0 | 0 |  | Padrão
SF-04268 | Válvula Esfera Tripartida em aço, com passagem plena, acionamento manual, Ø 3/4” | un | 0 | 0 | 0 | 26.42% | 0 | 0 |  | Padrão
SF-04269 | Tesoura corta tubo PEX multicamada para gás 16/20/26/32 mm | un | 0 |  |  | 26.42% |  |  |  | Padrão
SF-04270 | Adaptador PVC soldável Longo com Flanges Livres para Caixa d’Água 75 mm x 2 1/2” | un | 0 | 238.393 | 0 | 26.42% | 301.38 | 0 |  | Padrão
SF-04271 | Adaptador em PVC para Caixa d’Água com Registro 25 mm | un | 0 |  |  | 26.42% |  |  |  | Padrão
SF-04272 | Adaptador em PVC para Caixa d’Água com Registro 50 mm | un | 0 |  |  | 26.42% |  |  |  | Padrão
SF-04273 | Adaptador PVC soldável com Anel para Caixa d’Água 50 mm | un | 0 | 29.2695 | 0 | 26.42% | 37 | 0 |  | Padrão
SF-04274 | Adaptador PVC roscável com Anel para Caixa d’Água 3/4” | un | 0 | 17.366 | 0 | 26.42% | 21.95 | 0 |  | Padrão
SF-04275 | Adaptador PVC roscável com Anel para Caixa d’Água 1 1/2” | un | 0 | 56.145 | 0 | 26.42% | 70.98 | 0 |  | Padrão
SF-04276 | Adaptador PVC soldável, curto com bolsa e rosca para Registro 20 mm x 1/2” | un | 0 | 0.9025 | 0 | 26.42% | 1.14 | 0 |  | Padrão
SF-04277 | Adaptador PVC soldável, curto com bolsa e rosca para Registro 40 mm x 1 1/2” | un | 0 | 6.9445 | 0 | 26.42% | 8.78 | 0 |  | Padrão
SF-04278 | Bucha de redução longa PVC soldável de 40 mm x 25 mm | un | 0 | 4.066 | 0 | 26.42% | 5.14 | 0 |  | Padrão
SF-04279 | Bucha de redução longa PVC soldável de 60 mm x 25 mm | un | 0 | 11.362 | 0 | 26.42% | 14.36 | 0 |  | Padrão
SF-04280 | Bucha de redução longa PVC soldável de 75 mm x 50 mm | un | 0 | 21.071 | 0 | 26.42% | 26.64 | 0 |  | Padrão
SF-04281 | Cruzeta PVC soldável 25 mm | un | 0 | 0 | 0 | 26.42% | 0 | 0 |  | Padrão
SF-04282 | Cap PVC Soldável 20 mm | un | 0 | 0 | 0 | 26.42% | 0 | 0 |  | Padrão
SF-04283 | Curva 45° PVC soldável 110 mm | un | 0 | 0 | 0 | 26.42% | 0 | 0 |  | Padrão
SF-04284 | Curva 45° PVC soldável 75 mm | un | 0 | 34.5515 | 0 | 26.42% | 43.68 | 0 |  | Padrão
SF-04285 | Curva 45° PVC soldável 60 mm | un | 0 | 16.7105 | 0 | 26.42% | 21.13 | 0 |  | Padrão
SF-04286 | Curva 45° PVC soldável 40 mm | un | 0 | 6.0515 | 0 | 26.42% | 7.65 | 0 |  | Padrão
SF-04287 | Curva 45° PVC soldável 50 mm | un | 0 | 10.355 | 0 | 26.42% | 13.09 | 0 |  | Padrão
SF-04288 | Curva 45° PVC soldável 32 mm | un | 0 | 4.9875 | 0 | 26.42% | 6.31 | 0 |  | Padrão
SF-04289 | Curva 45° PVC soldável 25 mm | un | 0 | 2.736 | 0 | 26.42% | 3.46 | 0 |  | Padrão
SF-04290 | Joelho 90° PVC soldável com bucha de latão 20 mm x 1/2” | un | 0 | 7.2675 | 0 | 26.42% | 9.19 | 0 |  | Padrão
SF-04291 | Luva simples PVC soldável 20 mm | un | 0 | 0.855 | 0 | 26.42% | 1.08 | 0 |  | Padrão
SF-04292 | Tê PVC soldável 20 mm | un | 0 | 1.1875 | 0 | 26.42% | 1.5 | 0 |  | Padrão
SF-04293 | Joelho 90° PVC soldável com rosca 20 mm x 1/2” | un | 0 | 2.204 | 0 | 26.42% | 2.79 | 0 |  | Padrão
SF-04294 | Joelho 90° PVC soldável com rosca 32 mm x 3/4” | un | 0 | 14.2595 | 0 | 26.42% | 18.03 | 0 |  | Padrão
SF-04295 | Luva PVC soldável com bucha de latão 20 mm x 1/2” | un | 0 | 5.7665 | 0 | 26.42% | 7.29 | 0 |  | Padrão
SF-04296 | Luva de Redução PVC soldável 32 mm x 25 mm | un | 0 | 3.4675 | 0 | 26.42% | 4.38 | 0 |  | Padrão
SF-04297 | Luva de Redução PVC soldável 50 x 25 mm | un | 0 | 6.9445 | 0 | 26.42% | 8.78 | 0 |  | Padrão
SF-04298 | Luva de Redução PVC soldável 60 x 50 mm | un | 0 | 13.6515 | 0 | 26.42% | 17.26 | 0 |  | Padrão
SF-04299 | Tê de redução PVC soldável água fria 25 mm x 20 mm | un | 0 | 4.2845 | 0 | 26.42% | 5.42 | 0 |  | Padrão
SF-04300 | Tê de redução PVC soldável água fria 32 mm x 25 mm | un | 0 | 7.4575 | 0 | 26.42% | 9.43 | 0 |  | Padrão
SF-04301 | Tê de redução PVC soldável água fria 50 mm x 32 mm | un | 0 | 16.511 | 0 | 26.42% | 20.87 | 0 |  | Padrão
SF-04302 | Tê de redução PVC soldável água fria 110 mm x 60 mm | un | 0 | 158.9445 | 0 | 26.42% | 200.94 | 0 |  | Padrão
SF-04303 | Tê de redução PVC soldável água fria 110 mm x 75 mm | un | 0 | 0 | 0 | 26.42% | 0 | 0 |  | Padrão
SF-04304 | Tê PVC soldável com rosca na bolsa central 20 mm x 1/2” | un | 0 | 2.831 | 0 | 26.42% | 3.58 | 0 |  | Padrão
SF-04305 | Tê PVC soldável com rosca na bolsa central 32 mm x 3/4” | un | 0 | 14.2975 | 0 | 26.42% | 18.07 | 0 |  | Padrão
SF-04306 | União PVC soldável 20 mm | un | 0 | 7.4005 | 0 | 26.42% | 9.36 | 0 |  | Padrão
SF-04307 | Bucha de redução PVC roscável 1 1/4” x 3/4” | un | 0 | 0 | 0 | 26.42% | 0 | 0 |  | Padrão
SF-04308 | Bucha de redução PVC roscável 1 1/2” x 3/4” | un | 0 | 0 | 0 | 26.42% | 0 | 0 |  | Padrão
SF-04309 | Bucha de redução PVC roscável 1 1/2” x 1 1/4” | un | 0 | 0 | 0 | 26.42% | 0 | 0 |  | Padrão
SF-04310 | Bucha de redução PVC roscável 2” x 1” | un | 0 | 0 | 0 | 26.42% | 0 | 0 |  | Padrão
SF-04311 | Joelho 45° PVC roscável 3/4” | un | 0 | 8.4835 | 0 | 26.42% | 10.72 | 0 |  | Padrão
SF-04312 | Joelho 45° PVC roscável 1 1/2” | un | 0 | 0 | 0 | 26.42% | 0 | 0 |  | Padrão
SF-04313 | Joelho 45° PVC roscável 2” | un | 0 | 0 | 0 | 26.42% | 0 | 0 |  | Padrão
SF-04314 | Tubo PVC roscável para água fria 1/2” | un | 0 | 53.181 | 0 | 26.42% | 67.23 | 0 |  | Padrão
SF-04315 | Joelho 90° PVC roscável 3/4” | un | 0 | 2.926 | 0 | 26.42% | 3.7 | 0 |  | Padrão
SF-04316 | Joelho 90° PVC roscável 1 1/2” | un | 0 | 0 | 0 | 26.42% | 0 | 0 |  | Padrão
SF-04317 | Joelho 90° PVC roscável 2” | un | 0 | 0 | 0 | 26.42% | 0 | 0 |  | Padrão
SF-04318 | Joelho 90° PVC roscável 2 1/2” | un | 0 | 0 | 0 | 26.42% | 0 | 0 |  | Padrão
SF-04319 | Joelho 90° PVC roscável 3” | un | 0 | 0 | 0 | 26.42% | 0 | 0 |  | Padrão
SF-04320 | Joelho 90° PVC roscável 4” | un | 0 | 0 | 0 | 26.42% | 0 | 0 |  | Padrão
SF-04321 | Joelho 90° PVC roscável com Bucha de Latão 1/2” | un | 0 | 0 | 0 | 26.42% | 0 | 0 |  | Padrão
SF-04322 | Joelho 90° PVC roscável com Bucha de Latão 3/4” | un | 0 | 0 | 0 | 26.42% | 0 | 0 |  | Padrão
SF-04323 | Joelho 90° PVC roscável com Bucha de Latão 3/4” x 1/2” | un | 0 | 0 | 0 | 26.42% | 0 | 0 |  | Padrão
SF-04324 | Joelho de Redução 90° PVC roscável 3/4” x 1/2” | un | 0 | 3.7525 | 0 | 26.42% | 4.74 | 0 |  | Padrão
SF-04325 | Luva de correr PVC roscável 1/2” | un | 0 | 15.637 | 0 | 26.42% | 19.77 | 0 |  | Padrão
SF-04326 | Luva de correr PVC roscável 1” | un | 0 | 0 | 0 | 26.42% | 0 | 0 |  | Padrão
SF-04327 | Luva de correr PVC roscável 1 1/4” | un | 0 | 0 | 0 | 26.42% | 0 | 0 |  | Padrão
SF-04328 | Luva de Redução PVC roscável 3/4” x 1/2” | un | 0 | 4.2655 | 0 | 26.42% | 5.39 | 0 |  | Padrão
SF-04329 | Luva PVC roscável para água fria 1/2” | un | 0 | 1.71 | 0 | 26.42% | 2.16 | 0 |  | Padrão
SF-04330 | Luva PVC roscável para água fria 3/4” | un | 0 | 2.698 | 0 | 26.42% | 3.41 | 0 |  | Padrão
SF-04331 | Niple PVC roscável 1/2” | un | 0 | 0 | 0 | 26.42% | 0 | 0 |  | Padrão
SF-04332 | Niple PVC roscável 3/4” | un | 0 | 0 | 0 | 26.42% | 0 | 0 |  | Padrão
SF-04333 | Niple PVC roscável 1” | un | 0 | 0 | 0 | 26.42% | 0 | 0 |  | Padrão
SF-04334 | Niple PVC roscável 1 1/4” | un | 12 | 14.3735 | 172.482 | 18.61% | 17.05 | 204.6 |  | Diferenciado
SF-04335 | Niple PVC roscável 1 1/2” | un | 0 | 0 | 0 | 26.42% | 0 | 0 |  | Padrão
SF-04336 | Niple PVC roscável 2” | un | 0 | 0 | 0 | 26.42% | 0 | 0 |  | Padrão
SF-04337 | Niple PVC roscável 2 1/2” | un | 0 | 0 | 0 | 26.42% | 0 | 0 |  | Padrão
SF-04338 | Plug PVC roscável 1” | un | 0 | 0 | 0 | 26.42% | 0 | 0 |  | Padrão
SF-04339 | Plug PVC roscável 1 1/4” | un | 0 | 0 | 0 | 26.42% | 0 | 0 |  | Padrão
SF-04340 | Tê de Redução PVC roscável 3/4” x 1/2” | un | 0 | 9.652 | 0 | 26.42% | 12.2 | 0 |  | Padrão
SF-04341 | Tê de Redução PVC roscável 1 1/2” x 3/4” | un | 0 | 25.688 | 0 | 26.42% | 32.47 | 0 |  | Padrão
SF-04342 | Tê de Redução PVC roscável 1” x 3/4” | un | 0 | 12.5875 | 0 | 26.42% | 15.91 | 0 |  | Padrão
SF-04343 | Tubo CPVC 54 mm | un | 45 | 238.602 | 10737.09 | 18.61% | 283.01 | 12735.45 |  | Diferenciado
SF-04344 | Tubo CPVC 73 mm | un | 0 | 385.8045 | 0 | 26.42% | 487.73 | 0 |  | Padrão
SF-04345 | Conector CPVC 42 mm x 1 1/2” | un | 0 | 53.542 | 0 | 26.42% | 67.69 | 0 |  | Padrão
SF-04346 | Conector CPVC 54 mm x 2” | un | 0 | 87.267 | 0 | 26.42% | 110.32 | 0 |  | Padrão
SF-04347 | Conector CPVC 89 mm x 3” | un | 0 | 488.965 | 0 | 26.42% | 618.15 | 0 |  | Padrão
SF-04348 | Curva 90° CPVC 22 mm | un | 0 | 6.8685 | 0 | 26.42% | 8.68 | 0 |  | Padrão
SF-04349 | Curva 90° CPVC 28 mm | un | 0 | 12.9105 | 0 | 26.42% | 16.32 | 0 |  | Padrão
SF-04350 | Joelho 90° de Transição CPVC 22 mm x 1/2” | un | 0 | 14.345 | 0 | 26.42% | 18.13 | 0 |  | Padrão
SF-04351 | Joelho 90° de Transição CPVC 22 mm x 3/4” | un | 0 | 22.2395 | 0 | 26.42% | 28.12 | 0 |  | Padrão
SF-04352 | Bucha de Redução em CPVC 54 x 35 mm | un | 0 | 54.872 | 0 | 26.42% | 69.37 | 0 |  | Padrão
SF-04353 | Tampão (Cap) CPVC 22 mm | un | 0 | 0 | 0 | 26.42% | 0 | 0 |  | Padrão
SF-04354 | Tampão (Cap) CPVC 28 mm | un | 0 | 0 | 0 | 26.42% | 0 | 0 |  | Padrão
SF-04355 | Tampão (Cap) CPVC 54 mm | un | 0 | 0 | 0 | 26.42% | 0 | 0 |  | Padrão
SF-04356 | Curva de Transposição CPVC 22 mm | un | 0 | 9.538 | 0 | 26.42% | 12.06 | 0 |  | Padrão
SF-04357 | Joelho 45° CPVC 54 mm | un | 0 | 51.11 | 0 | 26.42% | 64.61 | 0 |  | Padrão
SF-04358 | Joelho 90° CPVC 54 mm | un | 5 | 62.491 | 312.455 | 18.61% | 74.12 | 370.6 |  | Diferenciado
SF-04359 | Luva CPVC 54 mm | un | 15 | 31.16 | 467.4 | 18.61% | 36.96 | 554.4 |  | Diferenciado
SF-04360 | Luva de transição CPVC 2” x 54 mm | un | 3 | 179.0465 | 537.1395 | 18.61% | 212.37 | 637.11 |  | Diferenciado
SF-04361 | Tê de Transição CPVC 22 mm x 1/2” | un | 0 |  |  | 26.42% |  |  |  | Padrão
SF-04362 | Tê de Transição CPVC 22 mm x 3/4” | un | 0 |  |  | 26.42% |  |  |  | Padrão
SF-04363 | União CPVC 54 mm | un | 0 | 116.4225 | 0 | 26.42% | 147.18 | 0 |  | Padrão
SF-04364 | União CPVC 73 mm | un | 0 | 151.753 | 0 | 26.42% | 191.85 | 0 |  | Padrão
SF-04365 | União CPVC 22 mm x 3/4” | un | 0 |  |  | 26.42% |  |  |  | Padrão
SF-04366 | Joelho 45° PVC esgoto ou águas pluviais 200 mm | un | 0 | 0 | 0 | 26.42% | 0 | 0 |  | Padrão
SF-04367 | Junção Invertida PVC esgoto ou águas pluviais 75 x 50 mm | un | 0 | 14.079 | 0 | 26.42% | 17.8 | 0 |  | Padrão
SF-04368 | Junção Invertida PVC esgoto ou águas pluviais 75 x 75 mm | un | 0 | 18.962 | 0 | 26.42% | 23.97 | 0 |  | Padrão
SF-04369 | Curva 45° Longa PVC esgoto ou águas pluviais 50 mm | un | 0 | 0 | 0 | 26.42% | 0 | 0 |  | Padrão
SF-04370 | Curva 45° Longa PVC esgoto ou águas pluviais 75 mm | un | 0 | 0 | 0 | 26.42% | 0 | 0 |  | Padrão
SF-04371 | Curva 45° Longa PVC esgoto ou águas pluviais 150 mm | un | 0 | 129.9505 | 0 | 26.42% | 164.28 | 0 |  | Padrão
SF-04372 | Junção Simples PVC esgoto ou águas pluviais 75 mm x 50 mm | un | 0 | 0 | 0 | 26.42% | 0 | 0 |  | Padrão
SF-04373 | Junção Simples PVC esgoto ou águas pluviais 100 mm x 75 mm | un | 0 | 71.573 | 0 | 26.42% | 90.48 | 0 |  | Padrão
SF-04374 | Junção Simples PVC esgoto ou águas pluviais 100 mm x 50 mm | un | 0 | 19.323 | 0 | 26.42% | 24.43 | 0 |  | Padrão
SF-04375 | Curva 90° curta PVC esgoto ou águas pluviais predial DN 40 mm | un | 0 | 5.187 | 0 | 26.42% | 6.56 | 0 |  | Padrão
SF-04376 | Curva 90° curta PVC esgoto ou águas pluviais predial DN 50 mm | un | 0 | 11.875 | 0 | 26.42% | 15.01 | 0 |  | Padrão
SF-04377 | Curva 90° curta PVC esgoto ou águas pluviais predial DN 75 mm | un | 0 | 24.776 | 0 | 26.42% | 31.32 | 0 |  | Padrão
SF-04378 | Curva 90° curta PVC esgoto ou águas pluviais predial DN 100 mm | un | 0 | 24.0825 | 0 | 26.42% | 30.45 | 0 |  | Padrão
SF-04379 | Válvula de Retenção Dupla 3" em ferro fundido | un | 0 | 37.043 | 0 | 26.42% | 46.83 | 0 |  | Padrão
SF-04380 | Redução Excêntrica PVC esgoto ou águas pluviais 100 x 50 mm | un | 0 | 9.2625 | 0 | 26.42% | 11.71 | 0 |  | Padrão
SF-04381 | Redução Excêntrica PVC esgoto ou águas pluviais 200 x 150 mm | un | 0 |  |  | 26.42% |  |  |  | Padrão
SF-04382 | Válvula de Retenção PVC esgoto ou águas pluviais 100 mm | un | 0 |  |  | 26.42% |  |  |  | Padrão
SF-04383 | Válvula de Retenção PVC esgoto ou águas pluviais 150 mm | un | 0 | 0 | 0 | 26.42% | 0 | 0 |  | Padrão
SF-04384 | Adaptador em polipropileno com esfera de borracha para ponto de esgoto de máquina de lavar | un | 3 | 19.6 | 58.8 | 18.61% | 23.25 | 69.75 |  | Diferenciado
SF-04385 | Válvula de pé com crivos em bronze 1 1/2” | un | 0 | 156.332 | 0 | 26.42% | 197.63 | 0 |  | Padrão
SF-04386 | Válvula de pé com crivos em bronze 1 1/4” | un | 0 | 146.4995 | 0 | 26.42% | 185.2 | 0 |  | Padrão
SF-04387 | Válvula de pé com crivos em bronze 2 1/2” | un | 0 | 423.1775 | 0 | 26.42% | 534.98 | 0 |  | Padrão
SF-04388 | Válvula de pé com crivos em bronze 3/4” | un | 0 | 83.4575 | 0 | 26.42% | 105.51 | 0 |  | Padrão
SF-04389 | Válvula de pé com crivos em bronze 3” | un | 0 | 580.127 | 0 | 26.42% | 733.4 | 0 |  | Padrão
SF-04390 | Válvula de retenção horizontal em bronze PN-25, 400 psi, 1 1/2” | un | 0 | 303.316 | 0 | 26.42% | 383.45 | 0 |  | Padrão
SF-04391 | Válvula de retenção horizontal em bronze PN-25, 400 psi, 1 1/4” | un | 0 | 271.415 | 0 | 26.42% | 343.12 | 0 |  | Padrão
SF-04392 | Válvula de retenção horizontal em bronze PN-25, 400 psi, 1/2” | un | 0 | 110.067 | 0 | 26.42% | 139.15 | 0 |  | Padrão
SF-04393 | Válvula de retenção horizontal em bronze PN-25, 400 psi, 1” | un | 0 | 181.298 | 0 | 26.42% | 229.2 | 0 |  | Padrão
SF-04394 | Válvula de retenção horizontal em bronze PN-25, 400 psi, 2 1/2” | un | 0 | 607.696 | 0 | 26.42% | 768.25 | 0 |  | Padrão
SF-04395 | Válvula de retenção horizontal em bronze PN-25, 400 psi, 3” | un | 0 | 839.363 | 0 | 26.42% | 1061.12 | 0 |  | Padrão
SF-04396 | Válvula de retenção horizontal em bronze PN-25, 400 psi, 4” | un | 0 | 1301.8515 | 0 | 26.42% | 1645.8 | 0 |  | Padrão
SF-04397 | Válvula de retenção vertical em bronze PN-16, 200 psi, 1 1/2” | un | 0 | 161.481 | 0 | 26.42% | 204.14 | 0 |  | Padrão
SF-04398 | Válvula de retenção vertical em bronze PN-16, 200 psi, 1 1/4” | un | 0 | 140.163 | 0 | 26.42% | 177.19 | 0 |  | Padrão
SF-04399 | Válvula de retenção vertical em bronze PN-16, 200 psi, 1/2” | un | 0 | 80.1325 | 0 | 26.42% | 101.3 | 0 |  | Padrão
SF-04400 | Válvula de retenção vertical em bronze PN-16, 200 psi, 1” | un | 0 | 93.4325 | 0 | 26.42% | 118.12 | 0 |  | Padrão
SF-04401 | Válvula de retenção vertical em bronze PN-16, 200 psi, 3/4” | un | 0 | 85.5095 | 0 | 26.42% | 108.1 | 0 |  | Padrão
SF-04402 | Válvula de esfera em latão para gás, passagem plena, rosca BSP macho x fêmea, acion. borboleta, 3/4” | un | 0 |  |  | 26.42% |  |  |  | Padrão
SF-04403 | Válvula de esfera em latão para gás, passagem plena, rosca BSP fêmea x fêmea, acion. borboleta, 1/2” | un | 0 |  |  | 26.42% |  |  |  | Padrão
SF-04404 | Válvula de esfera em latão para gás, passagem plena, rosca BSP fêmea x fêmea, acion. borboleta, 3/4” | un | 0 |  |  | 26.42% |  |  |  | Padrão
SF-04405 | Válvula de esfera em latão para gás, passagem plena, rosca NPT fêmea x fêmea, acion. borboleta, 1/2” | un | 0 |  |  | 26.42% |  |  |  | Padrão
SF-04406 | Válvula de esfera em latão para gás, passagem plena, rosca NPT fêmea x fêmea, acion. borboleta, 3/4” | un | 0 |  |  | 26.42% |  |  |  | Padrão
SF-04407 | Válvula de esfera em latão para gás, passagem plena, rosca BSP fêmea x fêmea, acion. alavanca, 1/2” | un | 0 |  |  | 26.42% |  |  |  | Padrão
SF-04408 | Válvula de esfera em latão para gás, passagem plena, rosca BSP fêmea x fêmea, acion. alavanca, 3/4” | un | 0 |  |  | 26.42% |  |  |  | Padrão
SF-04409 | Válvula de esfera em latão para gás, passagem plena, rosca NPT fêmea x fêmea, acion. alavanca, 1/2” | un | 0 |  |  | 26.42% |  |  |  | Padrão
SF-04410 | Válvula de esfera em latão para gás, passagem plena, rosca NPT fêmea x fêmea, acion. alavanca, 3/4” | un | 0 |  |  | 26.42% |  |  |  | Padrão
SF-04411 | Válvula de esfera em latão para gás, passagem plena, rosca BSP macho x fêmea, acion. alavanca, 1/2” | un | 0 |  |  | 26.42% |  |  |  | Padrão
SF-04412 | Válvula de esfera em latão para gás, passagem plena, rosca BSP macho x fêmea, acion. alavanca, 3/4” | un | 0 |  |  | 26.42% |  |  |  | Padrão
SF-04413 | Registro de Pressão PVC roscável 1/2” | un | 0 | 6.4505 | 0 | 26.42% | 8.15 | 0 |  | Padrão
SF-04414 | Registro de Pressão PVC roscável 3/4” | un | 0 | 18.392 | 0 | 26.42% | 23.25 | 0 |  | Padrão
SF-04415 | Registro de Pressão PVC soldável 20 mm | un | 0 | 13.414 | 0 | 26.42% | 16.96 | 0 |  | Padrão
SF-04416 | Registro de Pressão PVC soldável 25 mm | un | 0 | 14.9245 | 0 | 26.42% | 18.87 | 0 |  | Padrão
SF-04417 | Registro de esfera PVC roscável, com corpo dividido, com volante, 3/4” | un | 0 | 24.966 | 0 | 26.42% | 31.56 | 0 |  | Padrão
SF-04418 | Registro de esfera PVC roscável, com corpo dividido, com volante, 1” | un | 0 | 40.736 | 0 | 26.42% | 51.5 | 0 |  | Padrão
SF-04419 | Registro de esfera PVC roscável, com corpo dividido, com volante, 1 1/4” | un | 0 | 54.397 | 0 | 26.42% | 68.77 | 0 |  | Padrão
SF-04420 | Registro de esfera PVC roscável, com corpo dividido, com volante, 2” | un | 0 | 87.4095 | 0 | 26.42% | 110.5 | 0 |  | Padrão
SF-04421 | Registro de esfera PVC soldável, com corpo dividido, com volante, 20 mm | un | 0 | 19.665 | 0 | 26.42% | 24.86 | 0 |  | Padrão
SF-04422 | Registro de esfera PVC soldável, com corpo dividido, com volante, 25 mm | un | 0 | 25.3175 | 0 | 26.42% | 32.01 | 0 |  | Padrão
SF-04423 | Registro de esfera PVC soldável, com corpo dividido, com volante, 32 mm | un | 0 | 40.1945 | 0 | 26.42% | 50.81 | 0 |  | Padrão
SF-04424 | Registro de esfera PVC soldável, com corpo dividido, com volante, 40 mm | un | 0 | 53.7605 | 0 | 26.42% | 67.96 | 0 |  | Padrão
SF-04425 | Registro de esfera PVC soldável, com corpo dividido, com volante, 50 mm | un | 0 | 55.518 | 0 | 26.42% | 70.19 | 0 |  | Padrão
SF-04426 | Registro de esfera PVC soldável, compacto, com volante, 20 mm | un | 0 |  |  | 26.42% |  |  |  | Padrão
SF-04427 | Registro de esfera PVC soldável, compacto, com volante, 25 mm | un | 0 |  |  | 26.42% |  |  |  | Padrão
SF-04428 | Registro de esfera PVC soldável, compacto, com volante, 32 mm | un | 0 |  |  | 26.42% |  |  |  | Padrão
SF-04429 | Registro de esfera PVC soldável, compacto, com volante, 40 mm | un | 0 |  |  | 26.42% |  |  |  | Padrão
SF-04430 | Registro de esfera PVC soldável, compacto, com volante, 50 mm | un | 0 |  |  | 26.42% |  |  |  | Padrão
SF-04431 | Registro de esfera PVC soldável, compacto, com volante, 60 mm | un | 0 |  |  | 26.42% |  |  |  | Padrão
SF-04432 | Registro de esfera PVC, com rosca externa, com cabeça quadrada, 1/2” | un | 0 | 19.9215 | 0 | 26.42% | 25.18 | 0 |  | Padrão
SF-04433 | Registro de esfera PVC, com rosca externa, com cabeça quadrada, 3/4” | un | 0 | 26.258 | 0 | 26.42% | 33.2 | 0 |  | Padrão
SF-04434 | Válvula de retenção em PVC soldável 25 mm | un | 0 | 0 | 0 | 26.42% | 0 | 0 |  | Padrão
SF-04435 | Válvula de retenção em PVC soldável 32 mm | un | 0 |  |  | 26.42% |  |  |  | Padrão
SF-04436 | Válvula de retenção em PVC soldável 40 mm | un | 12 | 56.71 | 680.52 | 18.61% | 67.26 | 807.12 |  | Diferenciado
SF-04437 | Válvula de retenção em PVC soldável 50 mm | un | 0 |  |  | 26.42% |  |  |  | Padrão
SF-04438 | Válvula de retenção em PVC soldável 60 mm | un | 0 |  |  | 26.42% |  |  |  | Padrão
SF-04439 | Válvula de retenção em PVC roscável 3/4” | un | 0 |  |  | 26.42% |  |  |  | Padrão
SF-04440 | Válvula de retenção em PVC roscável 1” | un | 0 |  |  | 26.42% |  |  |  | Padrão
SF-04441 | Válvula de retenção em PVC roscável 1 1/4” | un | 0 |  |  | 26.42% |  |  |  | Padrão
SF-04442 | Válvula de retenção em PVC roscável 1 1/2” | un | 0 |  |  | 26.42% |  |  |  | Padrão
SF-04443 | Válvula de retenção em PVC roscável 2” | un | 0 |  |  | 26.42% |  |  |  | Padrão
SF-04444 | União em cobre, rosca fêmea x rosca fêmea, 1/2” | un | 0 |  |  | 26.42% |  |  |  | Padrão
SF-04445 | União em cobre, rosca fêmea x rosca fêmea, 3/4” | un | 0 |  |  | 26.42% |  |  |  | Padrão
SF-04446 | União em cobre, rosca fêmea x rosca fêmea, 1” | un | 0 |  |  | 26.42% |  |  |  | Padrão
SF-04447 | Bucha de redução em latão, rosca BSP x rosca NPT, 1/2” x 3/8” | un | 0 |  |  | 26.42% |  |  |  | Padrão
SF-04448 | Bucha de redução em latão, rosca NPT x rosca NPT, 1/2” x 3/8” | un | 0 |  |  | 26.42% |  |  |  | Padrão
SF-04449 | Bucha de redução em cobre, rosca fêmea x rosca macho, 3/4” x 1/2” | un | 0 |  |  | 26.42% |  |  |  | Padrão
SF-04450 | Bucha de redução em cobre, rosca fêmea x rosca macho, 1” x 3/4” | un | 0 |  |  | 26.42% |  |  |  | Padrão
SF-04451 | Bucha de redução em cobre, rosca fêmea x rosca macho, 1 1/4” x 3/4” | un | 0 |  |  | 26.42% |  |  |  | Padrão
SF-04452 | Bucha de redução em cobre, rosca fêmea x rosca macho, 1 1/2” x 3/4” | un | 0 |  |  | 26.42% |  |  |  | Padrão
SF-04453 | Niple em cobre, rosca macho x rosca macho, 1/2” | un | 0 | 0 | 0 | 26.42% | 0 | 0 |  | Padrão
SF-04454 | Niple em cobre, rosca macho x rosca macho, 3/4” | un | 0 | 0 | 0 | 26.42% | 0 | 0 |  | Padrão
SF-04455 | Niple em cobre, rosca macho x rosca macho, 1” | un | 0 | 0 | 0 | 26.42% | 0 | 0 |  | Padrão
SF-04456 | Niple em cobre, rosca macho x rosca macho, 1 1/4” | un | 0 | 0 | 0 | 26.42% | 0 | 0 |  | Padrão
SF-04457 | Niple em cobre, rosca macho x rosca macho, 1 1/2” | un | 0 | 0 | 0 | 26.42% | 0 | 0 |  | Padrão
SF-04458 | Niple de redução em latão, rosca NPT x rosca NPT, 1/2” x 3/8” | un | 0 | 0 | 0 | 26.42% | 0 | 0 |  | Padrão
SF-04459 | Niple de redução em cobre, rosca macho x rosca macho, 3/4” x 1/2” | un | 0 | 0 | 0 | 26.42% | 0 | 0 |  | Padrão
SF-04460 | Niple de redução em cobre, rosca macho x rosca macho, 1” x 3/4” | un | 0 |  |  | 26.42% |  |  |  | Padrão
SF-04461 | Niple de redução em cobre, rosca macho x rosca macho, 1 1/4” x 1” | un | 0 |  |  | 26.42% |  |  |  | Padrão
SF-04462 | Plug em cobre, rosca macho, 1/2” | un | 0 | 0 | 0 | 26.42% | 0 | 0 |  | Padrão
SF-04463 | Plug em cobre, rosca macho, 3/4” | un | 0 | 0 | 0 | 26.42% | 0 | 0 |  | Padrão
SF-04464 | Joelho em latão, rosca BSP, 1/2” | un | 0 |  |  | 26.42% |  |  |  | Padrão
SF-04465 | Luva em latão, rosca BSP, 1/2” | un | 0 |  |  | 26.42% |  |  |  | Padrão
SF-04466 | Tê em latão, rosca BSP, 1/2” | un | 0 |  |  | 26.42% |  |  |  | Padrão
SF-04467 | Tubo de cobre classe “A”, para gás, 1/2” (15 mm) | m | 0 | 76.665 | 0 | 26.42% | 96.92 | 0 |  | Padrão
SF-04468 | Tubo de cobre classe “A”, para gás, 3/4” (22 mm) | m | 5 | 124.0415 | 620.2075 | 18.61% | 147.13 | 735.65 |  | Diferenciado
SF-04469 | União em cobre, sem anel de solda, bolsa x rosca fêmea, 22 mm x 3/4” | un | 0 |  |  | 26.42% |  |  |  | Padrão
SF-04470 | Motobombas Hidráulicas para Esgoto - Bloco 01 | cj | 0 | 389.1195 | 0 | 26.42% | 491.92 | 0 |  | Padrão
SF-04471 | Cotovelo 90° em cobre, sem anel de solda, bolsa x bolsa/ponta, 28 mm | un | 0 | 32.243 | 0 | 26.42% | 40.76 | 0 |  | Padrão
SF-04472 | Cotovelo 90° em bronze/latão, sem anel de solda, bolsa x rosca, 22 mm x 1” | un | 0 |  |  | 26.42% |  |  |  | Padrão
SF-04473 | Cotovelo 90° em bronze/latão, sem anel de solda, bolsa x rosca, 28 mm x 1” | un | 0 |  |  | 26.42% |  |  |  | Padrão
SF-04474 | Cotovelo 90° em bronze/latão, sem anel de solda, bolsa x rosca, 35 mm x 1 1/4” | un | 0 |  |  | 26.42% |  |  |  | Padrão
SF-04475 | Curva 45° em cobre, sem anel de solda, bolsa x bolsa, 22 mm | un | 0 | 18.3065 | 0 | 26.42% | 23.14 | 0 |  | Padrão
SF-04476 | Curva 45° em cobre, sem anel de solda, bolsa x bolsa, 28 mm | un | 0 | 29.3835 | 0 | 26.42% | 37.15 | 0 |  | Padrão
SF-04477 | Curva de Transposição em bronze/latão, sem anel de solda, bolsa x bolsa, 22 mm | un | 0 | 65.379 | 0 | 26.42% | 82.65 | 0 |  | Padrão
SF-04478 | Curva de Transposição em bronze/latão, sem anel de solda, bolsa x bolsa, 28 mm | un | 0 | 117.781 | 0 | 26.42% | 148.9 | 0 |  | Padrão
SF-04479 | Luva em cobre, sem anel de solda, bolsa x bolsa, 28 mm | un | 0 | 17.841 | 0 | 26.42% | 22.55 | 0 |  | Padrão
SF-04480 | Luva passante em cobre, sem anel de solda, bolsa 22 mm | un | 12 | 11.02 | 132.24 | 18.61% | 13.07 | 156.84 |  | Diferenciado
SF-04481 | Luva passante em cobre, sem anel de solda, bolsa 28 mm | un | 0 | 17.841 | 0 | 26.42% | 22.55 | 0 |  | Padrão
SF-04482 | Luva passante em cobre, sem anel de solda, bolsa 35 mm | un | 0 | 39.577 | 0 | 26.42% | 50.03 | 0 |  | Padrão
SF-04483 | Luva passante em cobre, sem anel de solda, bolsa 42 mm | un | 0 | 61.009 | 0 | 26.42% | 77.13 | 0 |  | Padrão
SF-04484 | Luva passante em cobre, sem anel de solda, bolsa 54 mm | un | 0 | 93.6225 | 0 | 26.42% | 118.36 | 0 |  | Padrão
SF-04485 | Luva passante em cobre, sem anel de solda, bolsa 66 mm | un | 0 | 267.3015 | 0 | 26.42% | 337.92 | 0 |  | Padrão
SF-04486 | Luva de redução em cobre, sem anel de solda, bolsa x bolsa, 28 mm x 22 mm | un | 0 |  |  | 26.42% |  |  |  | Padrão
SF-04487 | Bucha de redução em cobre, sem anel de solda, ponta x bolsa, 28 mm x 22 mm | un | 0 | 14.3545 | 0 | 26.42% | 18.15 | 0 |  | Padrão
SF-04488 | Bucha de redução em cobre, sem anel de solda, ponta x bolsa, 35 mm x 28 mm | un | 0 | 32.813 | 0 | 26.42% | 41.48 | 0 |  | Padrão
SF-04489 | Tê 90° em cobre, sem anel de solda, bolsa x bolsa x bolsa, 28 mm | un | 0 | 39.653 | 0 | 26.42% | 50.13 | 0 |  | Padrão
SF-04490 | Tê 90° em cobre, sem anel de solda, bolsa x rosca x bolsa, 22 mm x 1/2” | un | 0 |  |  | 26.42% |  |  |  | Padrão
SF-04491 | Tê 90° em cobre, sem anel de solda, bolsa x rosca x bolsa, 22 mm x 3/4” | un | 0 |  |  | 26.42% |  |  |  | Padrão
SF-04492 | Tê 90° em cobre, sem anel de solda, bolsa x rosca x bolsa, 28 mm x 1” | un | 0 |  |  | 26.42% |  |  |  | Padrão
SF-04493 | Tê de redução em cobre, sem anel de solda, bolsa x bolsa x bolsa, 28 mm x 22 mm | un | 0 | 0 | 0 | 26.42% | 0 | 0 |  | Padrão
SF-04494 | Tê de redução em cobre, sem anel de solda, bolsa x bolsa x bolsa, 35 mm x 22 mm | un | 0 | 0 | 0 | 26.42% | 0 | 0 |  | Padrão
SF-04495 | Tê de redução em cobre, sem anel de solda, bolsa x bolsa x bolsa, 35 mm x 28 mm | un | 0 | 0 | 0 | 26.42% | 0 | 0 |  | Padrão
SF-04496 | Tê de redução em cobre, sem anel de solda, bolsa x bolsa x bolsa, 42 mm x 22 mm | un | 0 | 0 | 0 | 26.42% | 0 | 0 |  | Padrão
SF-04497 | Tê de redução em cobre, sem anel de solda, bolsa x bolsa x bolsa, 42 mm x 28 mm | un | 0 | 0 | 0 | 26.42% | 0 | 0 |  | Padrão
SF-04498 | Tê de redução em cobre, sem anel de solda, bolsa x bolsa x bolsa, 42 mm x 35 mm | un | 0 | 0 | 0 | 26.42% | 0 | 0 |  | Padrão
SF-04499 | Tê de redução em cobre, sem anel de solda, bolsa x bolsa x bolsa, 54 mm x 22 mm | un | 0 | 0 | 0 | 26.42% | 0 | 0 |  | Padrão
SF-04500 | Tê de redução em cobre, sem anel de solda, bolsa x bolsa x bolsa, 54 mm x 28 mm | un | 0 | 0 | 0 | 26.42% | 0 | 0 |  | Padrão
SF-04501 | Tê de redução em cobre, sem anel de solda, bolsa x bolsa x bolsa, 54 mm x 35 mm | un | 0 | 0 | 0 | 26.42% | 0 | 0 |  | Padrão
SF-04502 | Tê de redução em cobre, sem anel de solda, bolsa x bolsa x bolsa, 54 mm x 42 mm | un | 0 | 0 | 0 | 26.42% | 0 | 0 |  | Padrão
SF-04503 | Tê de redução em cobre, sem anel de solda, bolsa x bolsa x bolsa, 66 mm x 22 mm | un | 0 |  |  | 26.42% |  |  |  | Padrão
SF-04504 | Tê de redução em cobre, sem anel de solda, bolsa x bolsa x bolsa, 66 mm x 28 mm | un | 0 |  |  | 26.42% |  |  |  | Padrão
SF-04505 | Tê de redução em cobre, sem anel de solda, bolsa x bolsa x bolsa, 66 mm x 35 mm | un | 0 |  |  | 26.42% |  |  |  | Padrão
SF-04506 | Tê de redução em cobre, sem anel de solda, bolsa x bolsa x bolsa, 66 mm x 42 mm | un | 0 |  |  | 26.42% |  |  |  | Padrão
SF-04507 | Tê de redução em cobre, sem anel de solda, bolsa x bolsa x bolsa, 66 mm x 54 mm | un | 0 |  |  | 26.42% |  |  |  | Padrão
SF-04508 | Tê de redução em cobre, sem anel de solda, bolsa x bolsa x bolsa, 79 mm x 22 mm | un | 0 |  |  | 26.42% |  |  |  | Padrão
SF-04509 | Tê de redução em cobre, sem anel de solda, bolsa x bolsa x bolsa, 79 mm x 28 mm | un | 0 |  |  | 26.42% |  |  |  | Padrão
SF-04510 | Tê de redução em cobre, sem anel de solda, bolsa x bolsa x bolsa, 79 mm x 35 mm | un | 0 |  |  | 26.42% |  |  |  | Padrão
SF-04511 | Tê de redução em cobre, sem anel de solda, bolsa x bolsa x bolsa, 79 mm x 66 mm | un | 0 |  |  | 26.42% |  |  |  | Padrão
SF-04512 | Tê dupla curva (misturador) em bronze/latão, sem anel de solda, rosca fêmea x bolsa x rosca fêmea, 1/2” x 15 mm x 1/2” | un | 0 | 81.662 | 0 | 26.42% | 103.24 | 0 |  | Padrão
SF-04513 | Tê dupla curva (misturador) em bronze/latão, sem anel de solda, rosca fêmea x bolsa x rosca fêmea, 3/4” x 22 mm x 3/4” | un | 0 | 119.681 | 0 | 26.42% | 151.3 | 0 |  | Padrão
SF-04514 | Junção em cobre, sem anel de solda, bolsa x bolsa x bolsa, 35 mm | un | 0 |  |  | 26.42% |  |  |  | Padrão
SF-04515 | Junção em cobre, sem anel de solda, bolsa x bolsa x bolsa, 54 mm | un | 0 |  |  | 26.42% |  |  |  | Padrão
SF-04516 | Tampão (cap) em cobre, sem anel de solda, 22 mm | un | 0 | 0 | 0 | 26.42% | 0 | 0 |  | Padrão
SF-04517 | Tampão (cap) em cobre, sem anel de solda, 28 mm | un | 0 | 0 | 0 | 26.42% | 0 | 0 |  | Padrão
SF-04518 | Junta de expansão em cobre, ponta x ponta, 22 mm | un | 0 | 831.8105 | 0 | 26.42% | 1051.57 | 0 |  | Padrão
SF-04519 | Junta de expansão em cobre, ponta x ponta, 28 mm | un | 0 | 913.634 | 0 | 26.42% | 1155.02 | 0 |  | Padrão
SF-04520 | Junta de expansão em cobre, ponta x ponta, 35 mm | un | 0 | 1045.703 | 0 | 26.42% | 1321.98 | 0 |  | Padrão
SF-04521 | Junta de expansão em cobre, ponta x ponta, 42 mm | un | 0 | 1309.214 | 0 | 26.42% | 1655.11 | 0 |  | Padrão
SF-04522 | Junta de expansão em cobre, ponta x ponta, 54 mm | un | 0 | 1815.8205 | 0 | 26.42% | 2295.56 | 0 |  | Padrão
SF-04523 | Junta de expansão em cobre, ponta x ponta, 66 mm | un | 0 | 2398.3985 | 0 | 26.42% | 3032.06 | 0 |  | Padrão
SF-04524 | Conector para tubo PEX multicamada para gás, bolsa crimpagem x rosca fêmea FIXA, 16 mm x 1/2” | un | 0 | 9.272 | 0 | 26.42% | 11.72 | 0 |  | Padrão
SF-04525 | Conector para tubo PEX multicamada para gás, bolsa crimpagem x rosca fêmea FIXA, 20 mm x 3/4” | un | 0 | 13.7275 | 0 | 26.42% | 17.35 | 0 |  | Padrão
SF-04526 | Conector para tubo PEX multicamada para gás, bolsa crimpagem x rosca fêmea FIXA, 20 mm x 1/2” | un | 0 | 10.393 | 0 | 26.42% | 13.14 | 0 |  | Padrão
SF-04527 | Conector para tubo PEX multicamada para gás, bolsa crimpagem x rosca fêmea FIXA, 26 mm x 3/4” | un | 0 | 19.171 | 0 | 26.42% | 24.24 | 0 |  | Padrão
SF-04528 | Conector para tubo PEX multicamada para gás, bolsa crimpagem x rosca fêmea MÓVEL, 16 mm x 1/2” | un | 0 | 0 | 0 | 26.42% | 0 | 0 |  | Padrão
SF-04529 | Conector para tubo PEX multicamada para gás, bolsa crimpagem x rosca fêmea MÓVEL, 20 mm x 1/2” | un | 0 |  |  | 26.42% |  |  |  | Padrão
SF-04530 | Conector para tubo PEX multicamada para gás, bolsa crimpagem x rosca fêmea MÓVEL, 20 mm x 3/4” | un | 0 |  |  | 26.42% |  |  |  | Padrão
SF-04531 | Conector para tubo PEX multicamada para gás, bolsa crimpagem x rosca fêmea MÓVEL, 16 mm x 3/4” | un | 0 |  |  | 26.42% |  |  |  | Padrão
SF-04532 | Conector para tubo PEX multicamada para gás, bolsa crimpagem x rosca fêmea MÓVEL, 26 mm x 3/4” | un | 0 | 0 | 0 | 26.42% | 0 | 0 |  | Padrão
SF-04533 | Conector para tubo PEX multicamada para gás, bolsa crimpagem x rosca macho, 16 mm x 1/2” | un | 0 | 0 | 0 | 26.42% | 0 | 0 |  | Padrão
SF-04534 | Conector para tubo PEX multicamada para gás, bolsa crimpagem x rosca macho, 20 mm x 3/4” | un | 0 | 0 | 0 | 26.42% | 0 | 0 |  | Padrão
SF-04535 | Cotovelo para tubo PEX multicamada para gás, bolsa crimpagem x rosca fêmea, 16 mm x 1/2” | un | 0 | 11.191 | 0 | 26.42% | 14.15 | 0 |  | Padrão
SF-04536 | Cotovelo para tubo PEX multicamada para gás, bolsa crimpagem x rosca fêmea, 20 mm x 3/4” | un | 0 | 12.9865 | 0 | 26.42% | 16.42 | 0 |  | Padrão
SF-04537 | Cotovelo para tubo PEX multicamada para gás, bolsa crimpagem x rosca fêmea, 20 mm x 1/2” | un | 0 | 15.409 | 0 | 26.42% | 19.48 | 0 |  | Padrão
SF-04538 | Cotovelo para tubo PEX multicamada para gás, bolsa crimpagem x rosca fêmea, 26 mm x 3/4” | un | 0 | 19.456 | 0 | 26.42% | 24.6 | 0 |  | Padrão
SF-04539 | Cotovelo para tubo PEX multicamada para gás, bolsa crimpagem x rosca fêmea COM FLANGE, 16 mm x 1/2” | un | 0 | 0 | 0 | 26.42% | 0 | 0 |  | Padrão
SF-04540 | Cotovelo para tubo PEX multicamada para gás, bolsa crimpagem x rosca fêmea COM FLANGE, 20 mm x 1/2” | un | 0 | 0 | 0 | 26.42% | 0 | 0 |  | Padrão
SF-04541 | Cotovelo para tubo PEX multicamada para gás, bolsa crimpagem x rosca fêmea COM FLANGE, 20 mm x 3/4” | un | 0 |  |  | 26.42% |  |  |  | Padrão
SF-04542 | Cotovelo para tubo PEX multicamada para gás, bolsa crimpagem x rosca macho, 16 mm x 1/2” | un | 0 | 0 | 0 | 26.42% | 0 | 0 |  | Padrão
SF-04543 | Cotovelo para tubo PEX multicamada para gás, bolsa crimpagem x rosca macho, 20 mm x 3/4” | un | 0 |  |  | 26.42% |  |  |  | Padrão
SF-04544 | Cotovelo para tubo PEX multicamada para gás, bolsa crimpagem x rosca macho, 26 mm x 3/4” | un | 0 | 0 | 0 | 26.42% | 0 | 0 |  | Padrão
SF-04545 | Cotovelo para tubo PEX multicamada para gás, bolsa crimpagem x bolsa crimpagem, 16 mm | un | 0 | 9.3385 | 0 | 26.42% | 11.81 | 0 |  | Padrão
SF-04546 | Cotovelo para tubo PEX multicamada para gás, bolsa crimpagem x bolsa crimpagem, 20 mm | un | 0 | 12.502 | 0 | 26.42% | 15.81 | 0 |  | Padrão
SF-04547 | Cotovelo para tubo PEX multicamada para gás, bolsa crimpagem x bolsa crimpagem, 26 mm | un | 0 | 22.7335 | 0 | 26.42% | 28.74 | 0 |  | Padrão
SF-04548 | Tê para tubo PEX multicamada para gás, bolsa crimpagem x bolsa crimpagem x bolsa crimpagem, 16 mm | un | 0 |  |  | 26.42% |  |  |  | Padrão
SF-04549 | Tê para tubo PEX multicamada para gás, bolsa crimpagem x bolsa crimpagem x bolsa crimpagem, 20 mm | un | 0 | 15.9315 | 0 | 26.42% | 20.14 | 0 |  | Padrão
SF-04550 | Tê para tubo PEX multicamada para gás, bolsa crimpagem x bolsa crimpagem x bolsa crimpagem, 26 mm | un | 0 | 31.977 | 0 | 26.42% | 40.43 | 0 |  | Padrão
SF-04551 | Tê para tubo PEX multicamada para gás, bolsa crimpagem x rosca fêmea x bolsa crimpagem, 20 mm x 3/4” x 20 mm | un | 0 |  |  | 26.42% |  |  |  | Padrão
SF-04552 | Tê para tubo PEX multicamada para gás, bolsa crimpagem x rosca macho x bolsa crimpagem, 16 mm x 1/2” x 16 mm | un | 0 |  |  | 26.42% |  |  |  | Padrão
SF-04553 | Tê para tubo PEX multicamada para gás, bolsa crimpagem x rosca macho x bolsa crimpagem, 20 mm x 1/2” x 20 mm | un | 0 |  |  | 26.42% |  |  |  | Padrão
SF-04554 | Tê de redução para tubo PEX multicamada para gás, bolsa crimpagem x bolsa crimpagem x bolsa crimpagem, 20 mm x 16 mm e variantes | un | 0 | 0 | 0 | 26.42% | 0 | 0 |  | Padrão
SF-04555 | Tê de redução para tubo PEX multicamada para gás, bolsa crimpagem x bolsa crimpagem x bolsa crimpagem, 26 mm x 16 mm e variantes | un | 0 | 0 | 0 | 26.42% | 0 | 0 |  | Padrão
SF-04556 | Tê de redução para tubo PEX multicamada para gás, bolsa crimpagem x bolsa crimpagem x bolsa crimpagem, 26 mm x 20 mm e variantes | un | 0 |  |  | 26.42% |  |  |  | Padrão
SF-04557 | Tê para tubo PEX multicamada para gás, bolsa crimpagem x rosca fêmea x bolsa crimpagem, 20 mm x 1/2” x 20 mm | un | 0 |  |  | 26.42% |  |  |  | Padrão
SF-04558 | Tê para tubo PEX multicamada para gás, bolsa crimpagem x rosca macho x bolsa crimpagem, 26 mm x 3/4” x 26 mm | un | 0 |  |  | 26.42% |  |  |  | Padrão
SF-04559 | Tê para tubo PEX multicamada para gás, bolsa crimpagem x rosca fêmea x bolsa crimpagem, 16 mm x 1/2” x 16 mm | un | 0 | 20.615 | 0 | 26.42% | 26.06 | 0 |  | Padrão
SF-04560 | Tê para tubo PEX multicamada para gás, bolsa crimpagem x rosca macho x bolsa crimpagem, 20 mm x 3/4” x 20 mm | un | 0 |  |  | 26.42% |  |  |  | Padrão
SF-04561 | União para tubo PEX multicamada para gás, bolsa crimpagem x bolsa crimpagem, 20 mm | un | 0 |  |  | 26.42% |  |  |  | Padrão
SF-04562 | União para tubo PEX multicamada para gás, bolsa crimpagem x bolsa crimpagem, 16 mm | un | 0 |  |  | 26.42% |  |  |  | Padrão
SF-04563 | União para tubo PEX multicamada para gás, bolsa crimpagem x bolsa crimpagem, 26 mm | un | 0 |  |  | 26.42% |  |  |  | Padrão
SF-04564 | Tubo de sistema PEX multicamada flexível 16 mm para gás | m | 0 | 9.1865 | 0 | 26.42% | 11.61 | 0 |  | Padrão
SF-04565 | Luva de redução para tubo PEX multicamada para gás, bolsa crimpagem x bolsa crimpagem, 20 mm x 16 mm | un | 0 |  |  | 26.42% |  |  |  | Padrão
SF-04566 | Painel Geral de Entrada – Medição 1 (PGE-M1) | un | 0 |  |  | 26.42% |  |  |  | Padrão
SF-04567 | Painel Geral de Entrada – Medição 2 (PGE-M2) | un | 0 |  |  | 26.42% |  |  |  | Padrão
SF-04568 | Sistema de energia ininterrupta 24 Vcc | un | 0 |  |  | 26.42% |  |  |  | Padrão
SF-04569 | Painel Geral de Emergência (PGEm) | un | 0 |  |  | 26.42% |  |  |  | Padrão
SF-04570 | Instalação de painel elétrico autoportante reaproveitado | un | 0 | 418.38 | 0 | 26.42% | 528.92 | 0 |  | Padrão
SF-04571 | Quadro Geral de Emergência (QGE) | un | 0 | 209.19 | 0 | 26.42% | 264.46 | 0 |  | Padrão
SF-04572 | Quadro de Distribuição de Emergência (QDE) | un | 0 | 209.19 | 0 | 26.42% | 264.46 | 0 |  | Padrão
SF-04573 | Eletroduto de aço galvanizado de 4” | m | 0 | 52.2975 | 0 | 26.42% | 66.11 | 0 |  | Padrão
SF-04574 | Condulete de alumínio de 4" | un | 0 | 212.4118 | 0 | 26.42% | 268.53 | 0 |  | Padrão
SF-04575 | Eletroduto de aço galvanizado de 2 1/2” | m | 0 | 52.2975 | 0 | 26.42% | 66.11 | 0 |  | Padrão
SF-04576 | Condulete de alumínio de 2 1/2" | un | 0 | 32.0163 | 0 | 26.42% | 40.48 | 0 |  | Padrão
SF-04577 | Luminária hermética tubo LED 2 x 15 W | un | 0 | 27.1777 | 0 | 26.42% | 34.36 | 0 |  | Padrão
SF-04578 | Projeto executivo de engenharia elétrica – Sistema Elétrico do Anexo II | un | 0 | 10288.27 | 0 | 26.42% | 13006.43 | 0 |  | Padrão
SF-04579 | Remoção de painel elétrico autoportante | un | 0 | 209.19 | 0 | 26.42% | 264.46 | 0 |  | Padrão
SF-04580 | Escoramento metálico (altura entre 3,2 e 6 m) | m2 x mês | 0 |  |  | 26.42% |  |  |  | Padrão
SF-04581 | Estaca raiz – 31 cm de diâmetro | m | 0 | 278.5972 | 0 | 26.42% | 352.2 | 0 |  | Padrão
SF-04582 | Preparação de superfícies de concreto | m2 | 0 | 110.485 | 0 | 26.42% | 139.68 | 0 |  | Padrão
SF-04583 | Luminária LED Highbay 60 W | un | 0 | 33.7234 | 0 | 26.42% | 42.63 | 0 |  | Padrão
SF-04584 | Luminária LED Highbay 80 W | un | 0 | 33.7234 | 0 | 26.42% | 42.63 | 0 |  | Padrão
SF-04585 | Válvula de esfera bruta em bronze 1" | un | 0 | 73.2165 | 0 | 26.42% | 92.56 | 0 |  | Padrão
SF-04586 | Válvula de esfera bruta em bronze 1 1/4" | un | 0 | 109.1265 | 0 | 26.42% | 137.96 | 0 |  | Padrão
SF-04587 | Tubo de cobre classe “A”, para gás, 1” (28mm) | m | 0 | 157.795 | 0 | 26.42% | 199.48 | 0 |  | Padrão
SF-04588 | Mangueira de jardim em PVC flexível, Ø 1/2", espessura ≥ 2mm, comprimento 50m | un | 0 | 304 | 0 | 26.42% | 384.32 | 0 |  | Padrão
SF-04589 | Motobombas Hidráulicas para águas pluviais - Bloco 01 | cj | 0 | 972.7988 | 0 | 26.42% | 1229.81 | 0 |  | Padrão
SF-04590 | Caixa de Passagem Subterrânea 1000 mm x 1000 mm x 600 mm | un | 0 | 870.1484 | 0 | 26.42% | 1100.04 | 0 |  | Padrão
SF-04591 | Instalação de espelho antigo reaproveitado (Painel do Salão Azul) | m2 | 0 |  |  | 26.42% |  |  |  | Padrão
SF-04592 | Reespelhamento de espelho antigo (Painel do Salão Azul) | m2 | 0 |  |  | 26.42% |  |  |  | Padrão
SF-04593 | Remoção de espelho (Painel do Salão Azul) | m2 | 0 |  |  | 26.42% |  |  |  | Padrão
SF-04594 | Grelha em ferro nodular, classe C250 - 800 mm x 1000 mm x 50 mm, com requadro | un | 0 | 30.7435 | 0 | 26.42% | 38.87 | 0 |  | Padrão
SF-04595 | Estrutura metálica em aço para a Subestação do Anexo II | kg | 0 | 15.4594 | 0 | 26.42% | 19.54 | 0 |  | Padrão
SF-04596 | Piso vinílico flexível heterogêneo (LVT) autoportante, em placas de 50 cm x 50 cm | m2 | 0 | 6.7859 | 0 | 26.42% | 8.58 | 0 |  | Padrão
SF-04597 | Supervisor de Obras e Manutenção – Apoio de Campo - Bombas Hidráulicas | Profissional | 0 | 2105.8838 | 0 | 26.42% | 2662.26 | 0 |  | Padrão
SF-04598 | Trilho eletrificado para iluminação - Túnel do Tempo | m | 0 | 76.722 | 0 | 26.42% | 96.99 | 0 |  | Padrão
SF-04599 | Spot para trilho eletrificado para iluminação - Túnel do Tempo | un | 0 | 31.8789 | 0 | 26.42% | 40.3 | 0 |  | Padrão
SF-04600 | Camisa social manga longa | pç | 0 |  |  | 26.42% |  |  |  | Padrão
SF-04601 | Cinto porta ferramentas, com alça de perna (cartucheira) | un | 0 |  |  | 26.42% |  |  |  | Padrão
SF-04602 | Laudo de estabilidade estrutural - Bloco 02 (Interlegis) | un | 0 |  |  | 26.42% |  |  |  | Padrão
SF-04603 | Projeto de adaptação/modificação/reforço da estrutura e suas fundações para os novos usos – Bloco 02 (Interlegis) | un | 0 |  |  | 26.42% |  |  |  | Padrão
SF-04604 | Projeto Executivo de Entrada e Medição de Energia Elétrica para prédio de múltiplas unidades consumidoras - SQS 309 | un | 0 | 7784.07 | 0 | 26.42% | 9840.62 | 0 |  | Padrão
SF-04605 | Centro de Medição de Energia Elétrica composto por 18 Caixas de Medição Polifásicas em Policarbonato - SQS 309 | un | 0 |  |  | 26.42% |  |  |  | Padrão
SF-04606 | Quadro termoplástico de sobrepor para 12 disjuntores - SQS 309 | un | 0 | 226.4078 | 0 | 26.42% | 286.22 | 0 |  | Padrão
SF-04607 | Painel elétrico de distribuição parcial - SQS 309 | un | 0 |  |  | 26.42% |  |  |  | Padrão
SF-04608 | Condutor flexível 0,6/1 kV 5 x 1,5 mm² | m | 0 | 0.51428 | 0 | 26.42% | 0.65 | 0 |  | Padrão
SF-04609 | Auxiliar Administrativo(a) - Apoio a atividades-meio | Profissional | 0 | 3141.0545 | 0 | 26.42% | 3970.92 | 0 |  | Padrão
SF-04610 | Técnico em Eletromecânica Plantonista (noturno) | Profissional | 0 | 4088.4801 | 0 | 26.42% | 5168.66 | 0 |  | Padrão
SF-04611 | Cotovelo 90° em cobre, sem anel de solda, bolsa x bolsa/ponta, 79mm | un | 0 | 515.5555 | 0 | 26.42% | 651.77 | 0 |  | Padrão
SF-04612 | Cotovelo 90° em cobre, sem anel de solda, bolsa x bolsa/ponta, 22mm | un | 12 | 18.772 | 225.264 | 18.61% | 22.27 | 267.24 |  | Diferenciado
SF-04613 | Cotovelo 90° em cobre, sem anel de solda, bolsa x bolsa/ponta, 35mm | un | 0 | 63.3745 | 0 | 26.42% | 80.12 | 0 |  | Padrão
SF-04614 | Cotovelo 90° em cobre, sem anel de solda, bolsa x bolsa/ponta, 42mm | un | 0 | 97.261 | 0 | 26.42% | 122.96 | 0 |  | Padrão
SF-04615 | Cotovelo 90° em cobre, sem anel de solda, bolsa x bolsa/ponta, 54mm | un | 0 | 154.4035 | 0 | 26.42% | 195.2 | 0 |  | Padrão
SF-04616 | Cotovelo 90° em cobre, sem anel de solda, bolsa x bolsa/ponta, 66mm | un | 0 | 537.6335 | 0 | 26.42% | 679.68 | 0 |  | Padrão
SF-04617 | Curva 45° em cobre, sem anel de solda, bolsa x bolsa, 35mm | un | 0 | 77.3965 | 0 | 26.42% | 97.84 | 0 |  | Padrão
SF-04618 | Curva 45° em cobre, sem anel de solda, bolsa x bolsa, 42mm | un | 0 | 123.5855 | 0 | 26.42% | 156.24 | 0 |  | Padrão
SF-04619 | Curva 45° em cobre, sem anel de solda, bolsa x bolsa, 54mm | un | 0 | 183.559 | 0 | 26.42% | 232.06 | 0 |  | Padrão
SF-04620 | Curva 45° em cobre, sem anel de solda, bolsa x bolsa, 66mm | un | 0 | 436.2495 | 0 | 26.42% | 551.51 | 0 |  | Padrão
SF-04621 | Kit de ferramentas para tubo PEX multicamadas para gás | un | 0 |  |  | 26.42% |  |  |  | Padrão
SF-04622 | Tinta acrílica em aerossol (spray) | un | 0 |  |  | 26.42% |  |  |  | Padrão
SF-04623 | Adaptador articulado em polipropileno com esfera de borracha para ponto de esgoto de máquina de lavar | un | 12 | 30.4 | 364.8 | 18.61% | 36.06 | 432.72 |  | Diferenciado
SF-04624 | Calafetação de vidros com silicone estrutural | m | 0 |  |  | 26.42% |  |  |  | Padrão
SF-04625 | Cambota elastomérica de DN 100 (4” NPS) | un | 0 | 46.8255 | 0 | 26.42% | 59.2 | 0 |  | Padrão
SF-04626 | Cambota elastomérica de DN 150 (6” NPS) | un | 0 | 46.8255 | 0 | 26.42% | 59.2 | 0 |  | Padrão
SF-04627 | Curva raio curto 90° em aço carbono para solda de topo DN 150 (6” NPS). | un | 0 | 101.0647 | 0 | 26.42% | 127.77 | 0 |  | Padrão
SF-04628 | Curva raio longo 45° em aço carbono para solda de topo DN 100 (4” NPS) | un | 0 | 101.0647 | 0 | 26.42% | 127.77 | 0 |  | Padrão
SF-04629 | Curva raio longo 90° em aço carbono para solda de topo DN 150 (6” NPS) | un | 0 | 101.0647 | 0 | 26.42% | 127.77 | 0 |  | Padrão
SF-04630 | Argamassa estrutural | m3 | 0 | 842.9886 | 0 | 26.42% | 1065.71 | 0 |  | Padrão
SF-04631 | Flange cega, aço carbono, classe 150, DN 150 (6” NPS) | un | 0 | 101.0647 | 0 | 26.42% | 127.77 | 0 |  | Padrão
SF-04632 | Flange de pescoço, aço carbono, classe 150, DN 100 (4” NPS) | un | 0 | 101.0647 | 0 | 26.42% | 127.77 | 0 |  | Padrão
SF-04633 | Flange de pescoço, aço carbono, classe 150, DN 150 (6” NPS) | un | 0 | 101.0647 | 0 | 26.42% | 127.77 | 0 |  | Padrão
SF-04634 | Isolamento elastomérico para tubulações de cobre 2 3/8" / tubulações de ferro de 2” | m | 0 | 2.3866 | 0 | 26.42% | 3.02 | 0 |  | Padrão
SF-04635 | Isolamento elastomérico para tubulações de ferro de 4” | m | 0 | 2.3866 | 0 | 26.42% | 3.02 | 0 |  | Padrão
SF-04636 | Isolamento elastomérico para tubulações de ferro de 6” | m | 0 | 2.3866 | 0 | 26.42% | 3.02 | 0 |  | Padrão
SF-04637 | Redução concêntrica em aço carbono para solda de topo DN 100 (4" NPS) × DN 65 (2 1/2" NPS) | un | 0 | 68.9244 | 0 | 26.42% | 87.13 | 0 |  | Padrão
SF-04638 | Redução concêntrica em aço carbono para solda de topo DN 100 (4" NPS) × DN 50 (2" NPS) | un | 0 | 68.9244 | 0 | 26.42% | 87.13 | 0 |  | Padrão
SF-04639 | Redução concêntrica em aço carbono para solda de topo DN 150 (6" NPS) × DN 100 (4" NPS) | un | 0 | 68.9244 | 0 | 26.42% | 87.13 | 0 |  | Padrão
SF-04640 | Redução concêntrica em aço carbono para solda de topo DN 200 (8" NPS) × DN 150 (6" NPS) | un | 0 | 68.9244 | 0 | 26.42% | 87.13 | 0 |  | Padrão
SF-04641 | Suporte fixado no piso para tubulação DN 150 (6" NPS) | un | 0 | 15.105 | 0 | 26.42% | 19.1 | 0 |  | Padrão
SF-04642 | Suporte fixado no teto para tubulação DN 100 (4" NPS) | un | 0 | 15.105 | 0 | 26.42% | 19.1 | 0 |  | Padrão
SF-04643 | Motobomba Centrífuga Submersível 3 cv - trifásica - Ø máx. sólidos ≥ 50mm | un | 0 | 194.5598 | 0 | 26.42% | 245.96 | 0 |  | Padrão
SF-04644 | Tubo de cobre classe “E”, para instalação hidráulica, 35 mm | m | 0 | 164.1197 | 0 | 26.42% | 207.48 | 0 |  | Padrão
SF-04645 | Base registro gaveta em latão forjado 1 1/4” | un | 0 | 81.54 | 0 | 26.42% | 103.08 | 0 |  | Padrão
SF-04646 | Painel para acionamento de bombas do sistema de esgoto - Subsolo do Anexo 1 | un | 0 | 226.4078 | 0 | 26.42% | 286.22 | 0 |  | Padrão
SF-04647 | Tê em aço carbono para solda de topo DN 100 (4" NPS) | un | 0 | 106.6783 | 0 | 26.42% | 134.86 | 0 |  | Padrão
SF-04648 | Tê em aço carbono para solda de topo DN 150 (6" NPS) | un | 0 | 106.6783 | 0 | 26.42% | 134.86 | 0 |  | Padrão
SF-04649 | Tubo de aço-carbono preto DN 65 (2 1/2" NPS) | m | 0 | 216.7312 | 0 | 26.42% | 273.99 | 0 |  | Padrão
SF-04650 | Tubo de aço-carbono preto DN 50 (2" NPS) | m | 0 | 143.292 | 0 | 26.42% | 181.15 | 0 |  | Padrão
SF-04651 | Tubo de aço-carbono preto DN 100 (4" NPS) | m | 0 | 369.2304 | 0 | 26.42% | 466.78 | 0 |  | Padrão
SF-04652 | Tubo de aço-carbono preto DN 150 (6" NPS) | m | 0 | 626.3866 | 0 | 26.42% | 791.88 | 0 |  | Padrão
SF-04653 | Válvula gaveta com flange DN 65 (2 1/2" NPS) | un | 0 | 23.3335 | 0 | 26.42% | 29.5 | 0 |  | Padrão
SF-04654 | Válvula gaveta com flange DN 50 (2" NPS). | un | 0 | 17.4621 | 0 | 26.42% | 22.08 | 0 |  | Padrão
SF-04655 | Válvula gaveta com flange DN 100 (4" NPS) | un | 0 | 37.043 | 0 | 26.42% | 46.83 | 0 |  | Padrão
SF-04656 | Válvula gaveta com flange DN 150 (6" NPS) | un | 0 | 37.043 | 0 | 26.42% | 46.83 | 0 |  | Padrão
SF-04657 | Remoção de baguetes metálicos para reaproveitamento | m | 0 | 7.8032 | 0 | 26.42% | 9.86 | 0 |  | Padrão
SF-04658 | Películas antivandalismo para aplicação interna | m2 | 0 | 3.9843 | 0 | 26.42% | 5.04 | 0 |  | Padrão
SF-04659 | Instalação de baguetes metálicos reaproveitados | m | 0 | 8.5508 | 0 | 26.42% | 10.81 | 0 |  | Padrão
SF-04660 | Películas antivandalismo para aplicação externa | m2 | 0 | 3.9843 | 0 | 26.42% | 5.04 | 0 |  | Padrão
SF-04661 | Sistema de exaustão e coifas lavadoras para Cozinhas Profissionais – Bloco 15 | un | 0 |  |  | 26.42% |  |  |  | Padrão
SF-04662 | Estrutura metálica em aço para NOVO GALPÃO PARA LEILÃO – COTRAN (SPATR) | un | 0 | 850889.9549 | 0 | 26.42% | 1075695.08 | 0 |  | Padrão
SF-04663 | Caixa coletora com grelha para captação de esgoto 30x30cm | un | 0 | 21.8199 | 0 | 26.42% | 27.58 | 0 |  | Padrão
SF-04664 | Projeto executivo de engenharia elétrica para o Galpão da SPATR | un | 0 | 3005.04 | 0 | 26.42% | 3798.97 | 0 |  | Padrão
SF-04665 | Projeto Executivo para Central Fotovoltaica de Minigeração de Energia Elétrica - Galpão de depósito de bens para leilão (SPATR) | un | 0 |  |  | 26.42% |  |  |  | Padrão
SF-04666 | Central de Minigeração de Energia Elétrica Fotovoltaica - Galpão de depósito de bens para leilão (SPATR) | un | 0 |  |  | 26.42% |  |  |  | Padrão
SF-04667 | Mancal superior e lateral para porta de vidro temperado | un | 0 | 7.9686 | 0 | 26.42% | 10.07 | 0 |  | Padrão
SF-04668 | Barras antipânico para porta dupla de vidro temperado | un | 0 | 1503.7225 | 0 | 26.42% | 1901.01 | 0 |  | Padrão
SF-04669 | Portão metálico de correr de 2,20m x 2,50m | un | 0 | 3840.4223 | 0 | 26.42% | 4855.06 | 0 |  | Padrão
SF-04670 | Refletor LED 100 W IP65 | un | 0 | 16.8577 | 0 | 26.42% | 21.31 | 0 |  | Padrão
SF-04671 | Supervisor(a) Técnico(a) - Sistema de bombeamento hidráulico | Profissional | 0 | 14973.3224 | 0 | 26.42% | 18929.27 | 0 |  | Padrão
SF-04672 | Rosqueadeira elétrica para tubos metálicos de 1/2" a 4" | un | 0 |  |  | 26.42% |  |  |  | Padrão
SF-04673 | Resistência elétrica para chuveiro | un | 0 |  |  | 26.42% |  |  |  | Padrão
SF-04674 | Pressurizador para acoplamento em chuveiro elétrico, tensão 220v, pressão máxima de 25kPa | un | 0 |  |  | 26.42% |  |  |  | Padrão
SF-04675 | Técnico em Eletromecânica Plantonista (diurno) | Profissional | 0 | 4088.4801 | 0 | 26.42% | 5168.66 | 0 |  | Padrão
SF-04676 | Alinhamento a laser de eixo de bomba mancalizada e motor | un | 0 |  |  | 26.42% |  |  |  | Padrão
SF-04677 | Martelete perfurador (2 Kg) | un | 0 |  |  | 26.42% |  |  |  | Padrão
SF-04678 | Supervisor(a) Técnico(a) - Apoio a Fiscalização e Segurança do Trabalho | Profissional | 0 | 14973.3224 | 0 | 26.42% | 18929.27 | 0 |  | Padrão
SF-04679 | Supervisor(a) de Obras e Manutenção – Apoio de Campo – Edificações | Profissional | 0 | 2105.8838 | 0 | 26.42% | 2662.26 | 0 |  | Padrão
SF-04680 | Luminária T8 2 x 32 W de sobrepor | un | 75 | 234.0877 | 17556.5752 | 26.42% | 295.93 | 22194.75 |  | Padrão
SF-04681 | Instalação de perfil metálico base de painel de vidro temperado reaproveitado - Biblioteca | m | 0 |  |  | 26.42% |  |  |  | Padrão
SF-04682 | Operador automático para porta de abrir de vidro temperado | un | 0 |  |  | 26.42% |  |  |  | Padrão
SF-04683 | Luva de transição CPVC 3/4” x 28 mm | un | 5 | 22.21 | 111.05 | 18.61% | 26.34 | 131.7 |  | Diferenciado
SF-04684 | Conector CPVC 22 mm x 1/2” | un | 3 | 23.6835 | 71.0505 | 18.61% | 28.09 | 84.27 |  | Diferenciado
SF-04685 | Bucha de redução em ferro galvanizado 1" x 3/4” | un | 5 | 9.9085 | 49.5425 | 18.61% | 11.75 | 58.75 |  | Diferenciado
SF-04686 | Luminária T8 2 x 32 W de embutir | un | 275 | 246.5477 | 67800.6091 | 26.42% | 311.69 | 85714.75 |  | Padrão
SF-04687 | Luminária T8 2 x 16 W de sobrepor | un | 13 | 197.9977 | 2573.9697 | 26.42% | 250.31 | 3254.03 |  | Padrão
SF-04688 | Luminária T8 2 x 16 W de embutir | un | 25 | 181.2677 | 4531.6917 | 26.42% | 229.16 | 5729 |  | Padrão
SF-04689 | Luminária T8 2 x 32 W de sobrepor | un | 0 |  |  | 26.42% |  |  |  | Padrão
SF-04690 | Luminária T8 2 x 32 W de embutir | un | 0 |  |  | 26.42% |  |  |  | Padrão
SF-04691 | Luminária T8 2 x 16 W de sobrepor | un | 0 |  |  | 26.42% |  |  |  | Padrão
SF-04692 | Luminária T8 2 x 16 W de embutir | un | 0 |  |  | 26.42% |  |  |  | Padrão
SF-04693 | Quadro de transferência automática para sistemas auxiliares – QTA-309 | un | 0 |  |  | 26.42% |  |  |  | Padrão
SF-04694 | Grupo motor-gerador 212 kVA – SQS 309 | un | 0 |  |  | 26.42% |  |  |  | Padrão
SF-04695 | Projeto Executivo de Instalação de Gerador de Emergência na SQS 309 | un | 0 |  |  | 26.42% |  |  |  | Padrão
SF-04696 | Manutenção on site – Grupo motor-gerador – SQS 309 | un | 0 |  |  | 26.42% |  |  |  | Padrão
SF-04697 | Quadro elétrico TTA – Quadro geral de serviços – SQS 309 | un | 0 |  |  | 26.42% |  |  |  | Padrão
SF-04698 | Quadro elétrico TTA – Quadro de medição de serviços – SQS 309 | un | 0 |  |  | 26.42% |  |  |  | Padrão
SF-04699 | Quadro elétrico TTA – Quadro geral de entrada – SQS 309 | un | 0 |  |  | 26.42% |  |  |  | Padrão
SF-04700 | Tê de redução em aço-carbono galvanizado 3” x 2 1/2” – Água Potável e Combate a Incêndio | un | 0 | 0 | 0 | 26.42% | 0 | 0 |  | Padrão
SF-04701 | Tê de redução em aço-carbono galvanizado 1 1/4”x 3/4” – Água Potável e Combate a Incêndio | un | 0 | 48.7255 | 0 | 26.42% | 61.6 | 0 |  | Padrão
SF-04702 | Persiana vertical em tecido sintético COM blecaute de 90mm, cor branca ou bege - Bloco 12 | m2 | 0 |  |  | 26.42% |  |  |  | Padrão
SF-04703 | Tampão retangular em FFN, modelo R2, classe B125, abertura articulada, 110 cm x 55 cm | un | 0 | 769.322 | 0 | 26.42% | 972.58 | 0 |  | Padrão
SF-04704 | Estudo de Viabilidade Técnica Estrutural, Projeto Executivo, Projeto de Segurança do Trabalho, Planejamento da Obra e Plano de Manutenção – Substituição da Plataforma Elevatória do Bloco 14 por um Elevador sem Casa de Máquinas | un | 0 |  |  | 26.42% |  |  |  | Padrão
SF-04705 | Estudo de Viabilidade Técnica Estrutural, Laudo Técnico, Projeto Executivo, Projeto de Segurança do Trabalho, Planejamento da Obra e Plano de Manutenção – Substituição do Elevador Hidráulico do INTERLEGIS por um Elevador sem Casa de Máquinas | un | 0 |  |  | 26.42% |  |  |  | Padrão
SF-04706 | Estudo de Viabilidade Técnica Estrutural, Laudo Técnico, Projeto Executivo, Projeto de Segurança do Trabalho, Planejamento da Obra e Plano de Manutenção – Substituição do Elevador do PRODASEN por um Elevador sem Casa de Máquinas | un | 0 |  |  | 26.42% |  |  |  | Padrão
SF-04707 | Estudo de Viabilidade Técnica Estrutural, Laudo Técnico, Projeto Executivo, Projeto de Segurança do Trabalho, Planejamento da Obra e Plano de Manutenção – Modernização de Elevador Social da Chapelaria | un | 0 |  |  | 26.42% |  |  |  | Padrão
SF-04708 | Estudo de Viabilidade Técnica Estrutural, Laudo Técnico, Projeto Executivo, Projeto de Segurança do Trabalho, Planejamento da Obra e Plano de Manutenção – Modernização do Elevador do Bloco 13 | un | 0 |  |  | 26.42% |  |  |  | Padrão
SF-04709 | Estudo de Viabilidade Técnica Estrutural, Laudo Técnico, Projeto Executivo, Projeto de Segurança do Trabalho, Planejamento da Obra e Plano de Manutenção – Modernização de Elevadores de Acessibilidade Sem Casa de Máquinas no Bloco C - Anexo II | un | 0 |  |  | 26.42% |  |  |  | Padrão
SF-04710 | Substituição da Plataforma Elevatória do Bloco 14 por um Elevador sem Casa de Máquinas | un | 0 |  |  | 26.42% |  |  |  | Padrão
SF-04711 | Substituição do elevador do INTERLEGIS por um Elevador sem Casa de Máquinas | un | 0 |  |  | 26.42% |  |  |  | Padrão
SF-04712 | Substituição do elevador do PRODASEN por um Elevador sem Casa de Máquinas | un | 0 |  |  | 26.42% |  |  |  | Padrão
SF-04713 | Modernização do Elevador Social da Chapelaria | un | 0 |  |  | 26.42% |  |  |  | Padrão
SF-04714 | Modernização do Elevador do Bloco 13 | un | 0 |  |  | 26.42% |  |  |  | Padrão
SF-04715 | Modernização dos Elevadores de Acessibilidade sem Casa de Máquinas nas Alas Alexandre Costa e Nilo Coelho do Bloco C - Anexo II | un | 0 |  |  | 26.42% |  |  |  | Padrão
SF-04716 | Projeto Executivo para Galpão da SPATR - Estrutural | un | 0 | 2003.36 | 0 | 26.42% | 2532.65 | 0 |  | Padrão
SF-04717 | Projeto Executivo para Galpão da SPATR - Fundações | un | 0 | 2003.36 | 0 | 26.42% | 2532.65 | 0 |  | Padrão
SF-04718 | Projeto Executivo para Galpão da SPATR - Hidrossanitário e Águas Pluviais | un | 0 | 1001.68 | 0 | 26.42% | 1266.32 | 0 |  | Padrão
SF-04719 | Gradil metálico com portão de correr e/ou de abrir | m2 | 0 | 576.5916 | 0 | 26.42% | 728.93 | 0 |  | Padrão
SF-04720 | Alambrado em tela de arame galvanizado | m2 | 0 | 165.6473 | 0 | 26.42% | 209.41 | 0 |  | Padrão
SF-04721 | Fixador universal para SPDA | un | 0 | 5.2297 | 0 | 26.42% | 6.61 | 0 |  | Padrão
SF-04722 | Fixador colado para SPDA | un | 0 | 11.8358 | 0 | 26.42% | 14.96 | 0 |  | Padrão
SF-04723 | Isolador duplo curva 90 graus para SPDA | un | 0 | 5.2297 | 0 | 26.42% | 6.61 | 0 |  | Padrão
SF-04724 | Pintura para sinalização e demarcação viária horizontal com plástico a frio tipo III, aplicação manual por arraste, espessura aprox. 1 mm | m2 | 0 | 0.97834 | 0 | 26.42% | 1.24 | 0 |  | Padrão
SF-04725 | Medidor de umidade em superfícies por meio de eletrodos para detecção de infiltrações | un | 0 |  |  | 26.42% |  |  |  | Padrão
SF-04726 | Pintura para sinalização e demarcação viária horizontal com plástico a frio tipo IV, aplicação manual por extrusão, espessura de 1,5 mm a 3,0 mm | m2 | 0 | 1.4675 | 0 | 26.42% | 1.86 | 0 |  | Padrão
SF-04727 | Tampa retangular em FF, carga 1 t, abertura articulada, 300 mm x 400 mm | un | 0 |  |  | 26.42% |  |  |  | Padrão
SF-04728 | Tampa retangular em FF, modelo T13, carga 1 t, com travas (segurança registro), 280 mm x 380 mm | un | 0 |  |  | 26.42% |  |  |  | Padrão
SF-04729 | Cap PVC roscável 3/4" | un | 3 | 4.63 | 13.89 | 18.61% | 5.49 | 16.47 |  | Diferenciado
SF-04730 | Cap PVC roscável 1" | un | 3 | 5.548 | 16.644 | 18.61% | 6.58 | 19.74 |  | Diferenciado
SF-04731 | Grelha em FFN, classe B125, forma retangular, modelo linear quadriculada, abertura simples, com caixilho, 200 mm x 1000 mm | un | 0 | 227.753 | 0 | 26.42% | 287.93 | 0 |  | Padrão
SF-04732 | Grelha em FFN, classe B125, forma retangular, modelo linear quadriculada, abertura simples, com caixilho, 300 mm x 1000 mm | un | 3 | 254.125 | 762.375 | 18.61% | 301.42 | 904.26 |  | Diferenciado
SF-04733 | Grelha em FFN, classe C250, forma retangular, modelo linear quadriculada, abertura simples, com caixilho, 200 mm x 1000 mm | un | 0 |  |  | 26.42% |  |  |  | Padrão
SF-04734 | Grelha em FFN, classe B125, forma retangular, modelo linear quadriculada, abertura simples, com caixilho, 400 mm x 1000 mm | un | 0 |  |  | 26.42% |  |  |  | Padrão
SF-04735 | Grelha em FFN, classe B125, forma retangular, modelo linear estriada, abertura simples, com caixilho, 150 mm x 1000 mm | un | 0 | 0 | 0 | 26.42% | 0 | 0 |  | Padrão
SF-04736 | Grelha em FFN, classe B125, forma retangular, modelo linear estriada, abertura simples, com caixilho, 200 mm x 1000 mm | un | 0 |  |  | 26.42% |  |  |  | Padrão
SF-04737 | Grelha em FFN, classe B125, forma retangular, modelo linear estriada, abertura simples, com caixilho, 300 mm x 1000 mm | un | 0 |  |  | 26.42% |  |  |  | Padrão
SF-04738 | Grelha em FFN, classe B125, forma retangular, modelo linear estriada, abertura simples, com caixilho, 400 mm x 1000 mm | un | 0 |  |  | 26.42% |  |  |  | Padrão
SF-04739 | Grelha em FFN, classe B125, forma retangular, modelo linear estriada, abertura simples, com caixilho, 600 mm x 1000 mm | un | 0 |  |  | 26.42% |  |  |  | Padrão
SF-04740 | Grelha em FFN, classe B125, forma retangular, modelo boca de lobo, abertura simples ou articulada, com caixilho, 300 mm x 900 mm | un | 0 |  |  | 26.42% |  |  |  | Padrão
SF-04741 | Grelha em FFN, classe C250, forma retangular, modelo boca de lobo, abertura simples ou articulada, com caixilho, 300 mm x 900 mm | un | 3 | 411.75 | 1235.25 | 18.61% | 488.38 | 1465.14 |  | Diferenciado
SF-04742 | Estrutura metálica em aço ASTM A572 | kg | 0 | 15.4594 | 0 | 26.42% | 19.54 | 0 |  | Padrão
SF-04743 | Registro de esfera PVC roscável, com corpo dividido, com volante, 3” | un | 0 |  |  | 26.42% |  |  |  | Padrão
SF-04744 | Luminária spot de sobrepor | un | 0 | 23.3052 | 0 | 26.42% | 29.46 | 0 |  | Padrão
SF-04745 | Luminária spot de embutir | un | 0 | 19.7538 | 0 | 26.42% | 24.97 | 0 |  | Padrão
SF-04746 | Vermiculita Expandida | 100 L | 0 | 73.6516 | 0 | 26.42% | 93.11 | 0 |  | Padrão
SF-04747 | Motobomba Trash (para água suja) auto escorvante, motor gasolina de 6,5 HP | un | 0 | 5055.9285 | 0 | 26.42% | 6391.7 | 0 |  | Padrão
SF-04748 | Cadeado simples em latão maciço, 35 mm, haste cementada (não longa), em aço temperado com diâmetro de aprox. 6,0 mm | un | 20 | 28.272 | 565.44 | 18.61% | 33.53 | 670.6 |  | Diferenciado
SF-04749 | Bucha de Redução de Ferro Galvanizado, com rosca, de 1 1/2” x 1 1/4” | un | 0 | 20.501 | 0 | 26.42% | 25.92 | 0 |  | Padrão
SF-04750 | Bucha de redução em ferro galvanizado 2 1/2" x 1 1/2" | un | 0 | 44.2605 | 0 | 26.42% | 55.95 | 0 |  | Padrão
SF-04751 | Bucha de redução em ferro galvanizado 2 1/2" x 1 1/4" | un | 0 | 44.2605 | 0 | 26.42% | 55.95 | 0 |  | Padrão
SF-04752 | Bucha de redução em ferro galvanizado 2" x 1 1/4" | un | 0 | 27.512 | 0 | 26.42% | 34.78 | 0 |  | Padrão
SF-04753 | Painel acústico de madeira - Auditório Interlegis | m2 | 0 |  |  | 26.42% |  |  |  | Padrão
SF-04754 | Cortina tipo blecaute - Auditório Interlegis | m | 0 |  |  | 26.42% |  |  |  | Padrão
SF-04755 | Inspeção da integridade em estrutura portante de concreto por percussão | m2 | 0 | 2.9389 | 0 | 26.42% | 3.72 | 0 |  | Padrão
SF-04756 | Poltronas de auditório P.M.R./P.O. | un | 0 | 33.7054 | 0 | 26.42% | 42.61 | 0 |  | Padrão
SF-04757 | Sinalização visual para degraus | un | 0 | 52.7359 | 0 | 26.42% | 66.67 | 0 |  | Padrão
SF-04758 | Projeto executivo de revestimento – plataforma de cobertura do Edifício Principal | un | 0 | 7784.07 | 0 | 26.42% | 9840.62 | 0 |  | Padrão
SF-04759 | Tratamento de grades do poço de ventilação e adaptações | un | 0 |  |  | 26.42% |  |  |  | Padrão
SF-04760 | Demolição da camada de regularização de impermeabilização | m2 | 0 | 6.1319 | 0 | 26.42% | 7.75 | 0 |  | Padrão
SF-04761 | Laudo de estabilidade estrutural - Anexo 2 Bloco A | un | 0 |  |  | 26.42% |  |  |  | Padrão
SF-04762 | Reparos estruturais na estrutura portante do Edifício Principal | m2 | 0 |  |  | 26.42% |  |  |  | Padrão
SF-04763 | Reforço estrutural em manta de fibra de carbono | m2 | 0 | 162.8205 | 0 | 26.42% | 205.84 | 0 |  | Padrão
SF-04764 | Levantamento como construído – Plataforma de cobertura do Ed. Principal | un | 0 |  |  | 26.42% |  |  |  | Padrão
SF-04765 | Quadro elétrico TTA para uso ao tempo com 10 (dez) disjuntores trifásicos terminais | un | 0 | 79.6648 | 0 | 26.42% | 100.71 | 0 |  | Padrão
SF-04766 | Quadro elétrico TTA para uso ao tempo com 20 (vinte) disjuntores trifásicos terminais | un | 0 | 79.6648 | 0 | 26.42% | 100.71 | 0 |  | Padrão
SF-04767 | Projeto de engenharia elétrica - infraestrutura para carregadores de veículos elétricos no CASF | un | 0 | 5008.4 | 0 | 26.42% | 6331.62 | 0 |  | Padrão
SF-04768 | Locação de cobertura impermeável (tenda) com blecaute, estruturada em metalon | m2 x mês | 0 | 0 | 0 | 26.42% | 0 | 0 |  | Padrão
SF-04769 | Bloco vazado de concreto simples com 02 furos (19x19x39 cm - Classe C) | un | 2000 | 5.282 | 10564 | 18.61% | 6.26 | 12520 |  | Diferenciado
SF-04770 | Tachão viário bidirecional em plástico injetado, com elemento refletivo prismático | un | 600 | 61.7662 | 37059.7448 | 18.61% | 73.26 | 43956 |  | Diferenciado
SF-04771 | Tachão viário monodirecional em plástico injetado, com elemento refletivo prismático | un | 600 | 59.6594 | 35795.6531 | 18.61% | 70.76 | 42456 |  | Diferenciado
SF-04772 | Tachinha viária bidirecional em resina sintética, com 1 pino de fixação, lente tipo III | un | 200 | 40.0276 | 8005.514 | 18.61% | 47.48 | 9496 |  | Diferenciado
SF-04773 | Tachinha viária monodirecional em resina sintética, com 1 pino de fixação, lente tipo III | un | 200 | 37.8979 | 7579.5806 | 18.61% | 44.95 | 8990 |  | Diferenciado
SF-04774 | Corte em forro de gesso ou drywall | m2 | 0 | 12.1534 | 0 | 26.42% | 15.36 | 0 |  | Padrão
SF-04775 | Carpete Marrom Camelo / Ocre para o Auditório Petrônio Portela | m2 | 0 | 16.208 | 0 | 26.42% | 20.49 | 0 |  | Padrão
SF-04776 | Demolição de cerca metálica e alambrados | m2 | 0 | 9.843 | 0 | 26.42% | 12.44 | 0 |  | Padrão
SF-04777 | Remoção de Antena de Transmissão | un | 0 |  |  | 26.42% |  |  |  | Padrão
SF-04778 | Restauração de janela curva de madeira da cabine do Auditório Petrônio Portela | un | 0 |  |  | 26.42% |  |  |  | Padrão
SF-04779 | Instalação de Antena de Transmissão Reaproveitada | un | 0 |  |  | 26.42% |  |  |  | Padrão
SF-04780 | Remoção de cadeiras fixas ou poltronas | un | 0 | 22.4703 | 0 | 26.42% | 28.41 | 0 |  | Padrão
SF-04781 | Realocação de painel artístico madeira laqueada - Athos Bulcão | m2 | 0 |  |  | 26.42% |  |  |  | Padrão
SF-04782 | Piso metálico para áreas externas | kg | 0 | 23.8805 | 0 | 26.42% | 30.19 | 0 |  | Padrão
SF-04783 | Forro de gesso reforçado | m2 | 0 | 96.7064 | 0 | 26.42% | 122.26 | 0 |  | Padrão
SF-04784 | Tubo PVC soldável água fria DN 20 mm | m | 0 | 11.2595 | 0 | 26.42% | 14.23 | 0 |  | Padrão
SF-04785 | Tratamento de grades do poço de ventilação e adaptações - preparação para zincagem | cj | 0 |  |  | 26.42% |  |  |  | Padrão
SF-04786 | Tratamento de grades do poço de ventilação e adaptações - zincagem | cj | 0 |  |  | 26.42% |  |  |  | Padrão
SF-04787 | Plano de trabalho para projeto de restauração de fachada-cortina | un | 0 |  |  | 26.42% |  |  |  | Padrão
SF-04788 | Levantamento planialtimétrico com objetivo de restauração de esquadrias | m2 | 0 |  |  | 26.42% |  |  |  | Padrão
SF-04789 | Levantamento como construído (as-built) de fachada-cortina | m2 | 0 |  |  | 26.42% |  |  |  | Padrão
SF-04790 | Mapeamento de danos de fachada-cortina | m2 | 0 |  |  | 26.42% |  |  |  | Padrão
SF-04791 | Análise operacional de sistema de cortina de vidro | un | 0 |  |  | 26.42% |  |  |  | Padrão
SF-04792 | Análise operacional do sistema de brise-soleil | un | 0 |  |  | 26.42% |  |  |  | Padrão
SF-04793 | Relatório-diagnóstico e cenários de intervenção em fachada-cortina | un | 0 |  |  | 26.42% |  |  |  | Padrão
SF-04794 | Análise estrutural do sistema de fachada-cortina e brise-soleil do Anexo 1 | un | 0 |  |  | 26.42% |  |  |  | Padrão
SF-04795 | Ensaios Estruturais e verificações dos Sistemas de Fachada-cortina e Brise-Soleil do Anexo 1 | un | 0 |  |  | 26.42% |  |  |  | Padrão
SF-04796 | Projeto básico de recuperação estrutural e restauração de fachada-cortina | un | 0 |  |  | 26.42% |  |  |  | Padrão
SF-04797 | Projeto de adaptação/modificação/reforço da estrutura e suas fundações para os novos usos – Anexo 2 Bloco A | un | 0 |  |  | 26.42% |  |  |  | Padrão
SF-04798 | Porta corta-fogo dupla (total 160 cm x 210 cm) com acessórios | un | 0 | 325.9004 | 0 | 26.42% | 412 | 0 |  | Padrão
SF-04799 | Técnico(a) de Edificações – Manutenção Hidrossanitária | Profissional | 0 | 2105.8838 | 0 | 26.42% | 2662.26 | 0 |  | Padrão
SF-04800 | Telha trapezoidal em aço galvanizado ou galvalume (e=0,65 mm) - altura 40 mm | m2 | 0 | 12.9902 | 0 | 26.42% | 16.42 | 0 |  | Padrão
SF-04801 | Cumeeira em aço galvanizado ou galvalume para telha trapezoidal (e=0,65 mm) - altura 40 mm | m | 0 | 11.6443 | 0 | 26.42% | 14.72 | 0 |  | Padrão
SF-04802 | Telha trapezoidal em aço galvanizado ou galvalume (e=0,65 mm) - altura 25 mm | m2 | 0 | 12.9902 | 0 | 26.42% | 16.42 | 0 |  | Padrão
SF-04803 | Cumeeira em aço galvanizado ou galvalume para telha trapezoidal (e=0,65 mm) - altura 25 mm | m | 0 | 11.6443 | 0 | 26.42% | 14.72 | 0 |  | Padrão
SF-04804 | Alicate bomba d’água 16” - mordentes curvos e dentados | un | 0 |  |  | 26.42% |  |  |  | Padrão
SF-04805 | Chave de corrente 18" | un | 0 |  |  | 26.42% |  |  |  | Padrão
SF-04806 | Chave de corrente 24" | un | 0 |  |  | 26.42% |  |  |  | Padrão
SF-04807 | Chaves para válvula de descarga | un | 0 |  |  | 26.42% |  |  |  | Padrão
SF-04808 | Alinhador a laser para bomba de mancal | un | 0 |  |  | 26.42% |  |  |  | Padrão
SF-04809 | Boroscópio (câmera de inspeção) industrial | un | 0 |  |  | 26.42% |  |  |  | Padrão
SF-04810 | Desentupidora por hidrojateamento | un | 0 |  |  | 26.42% |  |  |  | Padrão
SF-04811 | Detector de materiais (scanner de parede) | un | 0 |  |  | 26.42% |  |  |  | Padrão
SF-04812 | Calços em aço para alinhamento de bomba de mancal | cj | 0 |  |  | 26.42% |  |  |  | Padrão
SF-04813 | Varredura | m2 | 0 | 0.052831 | 0 | 26.42% | 0.07 | 0 |  | Padrão
SF-04814 | Imprimação | m2 | 0 | 1.094 | 0 | 26.42% | 1.38 | 0 |  | Padrão
SF-04815 | Pavimentação com Concreto Asfáltico Usinado a Quente (CAUQ) | t | 0 | 9.7188 | 0 | 26.42% | 12.29 | 0 |  | Padrão
SF-04816 | Corrimão duplo em aço inox - fixação no piso | m | 0 | 113.7444 | 0 | 26.42% | 143.8 | 0 |  | Padrão
SF-04817 | Placa braille para corrimão | un | 0 | 6.0725 | 0 | 26.42% | 7.68 | 0 |  | Padrão
SF-04818 | Placa de estacionamento exclusivo - idoso ou cadeirante | un | 0 | 36.4468 | 0 | 26.42% | 46.08 | 0 |  | Padrão
SF-04819 | Limitador de vagas de estacionamento | un | 0 | 50.4783 | 0 | 26.42% | 63.81 | 0 |  | Padrão
SF-04820 | Mapa tátil | un | 0 | 14.0619 | 0 | 26.42% | 17.78 | 0 |  | Padrão
SF-04821 | Placas de sinalização de emergência | un | 0 | 7.071 | 0 | 26.42% | 8.94 | 0 |  | Padrão
SF-04822 | Piso tátil em inox – fixação com parafuso | m | 0 | 39.2633 | 0 | 26.42% | 49.64 | 0 |  | Padrão
SF-04823 | Porta corta-fogo 1,00 m x 2,10 m | un | 0 | 413.306 | 0 | 26.42% | 522.5 | 0 |  | Padrão
SF-04824 | Barra antipânico | un | 0 | 582.3215 | 0 | 26.42% | 736.17 | 0 |  | Padrão
SF-04825 | Escopo (instrumento óptico) para Boroscópio | un | 0 |  |  | 26.42% |  |  |  | Padrão
SF-04826 | Corrimão duplo em aço inox - fixação na parede | m | 0 | 95.6812 | 0 | 26.42% | 120.96 | 0 |  | Padrão
SF-04827 | Piso de madeira | m2 | 0 | 329.4563 | 0 | 26.42% | 416.5 | 0 |  | Padrão
SF-04828 | Condutor 4 mm² - 0,6/1,0 kV | m | 0 | 2.0806 | 0 | 26.42% | 2.63 | 0 |  | Padrão
SF-04829 | Piso tátil alerta em concreto | m2 | 0 | 164.4893 | 0 | 26.42% | 207.95 | 0 |  | Padrão
SF-04830 | Fresagem descontínua | m3 | 0 | 1.352 | 0 | 26.42% | 1.71 | 0 |  | Padrão
SF-04831 | Fechadura interna maçaneta tubular para porta em divisória | un | 0 | 126.154 | 0 | 26.42% | 159.48 | 0 |  | Padrão
SF-04832 | Instalação de fechadura/puxador de porta reaproveitados em divisórias | un | 0 | 38.314 | 0 | 26.42% | 48.44 | 0 |  | Padrão
SF-04833 | Dobradiça para porta de divisória | un | 0 | 62.4046 | 0 | 26.42% | 78.89 | 0 |  | Padrão
SF-04834 | Luminária arandela (tartaruga) em alumínio | un | 0 | 20.9395 | 0 | 26.42% | 26.47 | 0 |  | Padrão
SF-04835 | Projeto Executivo de Iluminação | un | 0 |  |  | 26.42% |  |  |  | Padrão
SF-04836 | Mesa de Iluminação DMX 384 canais | un | 0 | 53.652 | 0 | 26.42% | 67.83 | 0 |  | Padrão
SF-04837 | Rack de iluminação dimmer DMX | un | 0 | 53.652 | 0 | 26.42% | 67.83 | 0 |  | Padrão
SF-04838 | Luminária LED spot dimerizável | un | 0 | 23.3052 | 0 | 26.42% | 29.46 | 0 |  | Padrão
SF-04839 | Refletor Led COB 200W | un | 0 | 16.8577 | 0 | 26.42% | 21.31 | 0 |  | Padrão
SF-04840 | Refletor Elipsoidal LED | un | 0 | 16.8577 | 0 | 26.42% | 21.31 | 0 |  | Padrão
SF-04841 | Cabo DMX | m | 0 | 2.6672 | 0 | 26.42% | 3.37 | 0 |  | Padrão
SF-04842 | Placas de concreto (fachada do Anexo 2) | m2 | 0 | 488.9066 | 0 | 26.42% | 618.08 | 0 |  | Padrão
SF-04843 | Escadas metálicas de emergência para o auditório Petrônio Portela | un | 0 | 746082.3077 | 0 | 26.42% | 943197.25 | 0 |  | Padrão
SF-04844 | Relatório diagnóstico-propositivo para restauração e conservação de painéis em placas de concreto do artista Paulo Werneck | un | 0 |  |  | 26.42% |  |  |  | Padrão
SF-04845 | Dispositivo de Proteção Contra Surtos Classe I | un | 0 | 12.0417 | 0 | 26.42% | 15.22 | 0 |  | Padrão
SF-04846 | Eletroduto de PVC de 1 1/4” | m | 0 | 21.863 | 0 | 26.42% | 27.64 | 0 |  | Padrão
SF-04847 | Barra chata de alumínio 7/8" x 1/8" | m | 0 | 26.1487 | 0 | 26.42% | 33.06 | 0 |  | Padrão
SF-04848 | Captor tipo Franklin | un | 0 | 107.4447 | 0 | 26.42% | 135.83 | 0 |  | Padrão
SF-04849 | Mastro 3 m | un | 0 | 152.3295 | 0 | 26.42% | 192.57 | 0 |  | Padrão
SF-04850 | Mastro 6 m | un | 0 | 295.941 | 0 | 26.42% | 374.13 | 0 |  | Padrão
SF-04851 | Condulete de PVC rígido de 1.1/4” | un | 0 | 19.7002 | 0 | 26.42% | 24.91 | 0 |  | Padrão
SF-04852 | Suporte-guia simples com roldana em poliprolineno, H=200 mm | un | 0 | 22.0196 | 0 | 26.42% | 27.84 | 0 |  | Padrão
SF-04853 | Estrutura metálica - cobertura extra Bloco 9 | un | 0 |  |  | 26.42% |  |  |  | Padrão
SF-04854 | Carpete Marrom Camelo / Ocre para o Auditório Petrônio Portela | m2 | 0 |  |  | 26.42% |  |  |  | Padrão
SF-04855 | Carpete Verde Escuro / Musgo para o Auditório Petrônio Portela | m2 | 0 |  |  | 26.42% |  |  |  | Padrão
SF-04856 | Carpete Verde Escuro / Musgo para o Auditório Petrônio Portela | m2 | 0 | 16.208 | 0 | 26.42% | 20.49 | 0 |  | Padrão
SF-04857 | Bateria VRLA 12V / 120 Ah para nobreak Schneider Electric Galaxy 5500 60kVA | un | 0 |  |  | 26.42% |  |  |  | Padrão
SF-04858 | Substituição de banco de 32 baterias para nobreak Schneider Electric Galaxy 5500 60kVA | un | 0 |  |  | 26.42% |  |  |  | Padrão
SF-05124 | Apoio Técnico Administrativo – Controle de Almoxarifado – Noturno | Profissional | 1 | 4136.2401 | 4136.2401 | 26.42% | 5229.03 | 5229.03 |  | Padrão
SF-05125 | Ajudante de Serviços Gerais – Noturno | Profissional | 2 | 2583.484 | 5166.968 | 26.42% | 3266.04 | 6532.08 |  | Padrão
SF-05126 | Mestre de Obras (Posto de Trabalho) – Noturno | Profissional | 1 | 5392.4398 | 5392.4398 | 26.42% | 6817.12 | 6817.12 |  | Padrão
SF-05127 | Oficial de Serviços Gerais – Noturno | Profissional | 3 | 3355.4193 | 10066.2578 | 26.42% | 4241.92 | 12725.76 |  | Padrão
SF-05128 | Eletricista – Noturno | Profissional | 1 | 3396.5151 | 3396.5151 | 26.42% | 4293.87 | 4293.87 |  | Padrão
SF-05129 | Auxiliar de Eletricista – Noturno | Profissional | 1 | 2717.8785 | 2717.8785 | 26.42% | 3435.94 | 3435.94 |  | Padrão
SF-05130 | Instalador(a) Hidráulico(a) – Noturno | Profissional | 1 | 955.2005 | 955.2005 | 26.42% | 1207.56 | 1207.56 |  | Padrão
SF-05131 | Ajudante de Manutenção Hidrossanitária – Noturno | Profissional | 1 | 2610.1408 | 2610.1408 | 26.42% | 3299.74 | 3299.74 |  | Padrão
SF-05132 | Técnico de Segurança do Trabalho - Trabalho em Altura e Espaços Confinados – Noturno | Profissional | 1 | 5814.5051 | 5814.5051 | 26.42% | 7350.7 | 7350.7 |  | Padrão
SF-05133 | Técnico(a) Eletromecânico(a)/Ar-Condicionado – Noturno | Profissional | 0 | 4088.4801 | 0 | 26.42% | 5168.66 | 0 |  | Padrão
SF-05134 | Eletromecânico(a) de Ar-Condicionado – Noturno | Profissional | 1 | 4088.4801 | 4088.4801 | 26.42% | 5168.66 | 5168.66 |  | Padrão
SF-05135 | Duteiro(a) – Noturno | Profissional | 1 | 3276.5597 | 3276.5597 | 26.42% | 4142.23 | 4142.23 |  | Padrão
SF-05136 | Técnico(a) em Edificações - Planejamento | Profissional | 1 | 2125.336 | 2125.336 | 26.42% | 2686.85 | 2686.85 |  | Padrão
#N/A
1835 | [6 empty] | CUSTO DIRETO | 21882204.062
[7 empty] | CUSTO TOTAL | 26711579.82

## Orçamentária-TR
Reformas no CASF
PLANILHA ORÇAMENTÁRIA
Data: Novembro de 2025
ITEM | CÓD SINFRA | DESCRIÇÃO | UN | QUANTIDADE | FATOR DE UTILIZAÇÃO | VIDA ÚTIL (Anos) | % DE DEPRECIAÇÃO MENSAL | CUSTO UNITÁRIO | CUSTO DIRETO | BDI (%) | VALOR MENSAL DE DEPRECIAÇÃO | VALOR TOTAL DE DEPRECIAÇÃO PARA 30 MESES | PREÇO UNITÁRIO COM BDI | CUSTO TOTAL
2 |  | Serviços Sob Demanda | [6 empty] | 1980470.29 |  |  |  |  | 2488367.16
02.01 |  | Civil e Hidrossanitário | [6 empty] | 1275792.16 |  |  |  |  | 1612853.6
02.01.01 | SF-00001 | Engenheiro(a) /Arquiteto(a) júnior | hh | 3000 | 0.2 |  |  | 108.5565 | 65133.9 | 26.42% |  |  | 137.24 | 82344
02.01.02 | SF-00002 | Mestre de obras | hh | 6000 | 0.2 |  |  | 46.1225 | 55347 | 26.42% |  |  | 58.31 | 69972
02.01.03 | SF-00004 | Projetos de segurança do trabalho | un | 12 | 0.2 |  |  | 2832.86 | 6798.86 | 26.42% |  |  | 3581.3 | 8595.12
02.01.04 | SF-00005 | Demolição de alvenarias | m3 | 75 | 0.2 |  |  | 58.6809 | 880.21 | 26.42% |  |  | 74.18 | 1112.7
02.01.05 | SF-00006 | Demolição de concreto simples | m3 | 12 | 0.2 |  |  | 324.5704 | 778.97 | 26.42% |  |  | 410.32 | 984.77
02.01.06 | SF-00007 | Demolição de contrapiso | m2 | 475 | 0.2 |  |  | 22.097 | 2099.22 | 26.42% |  |  | 27.94 | 2654.3
02.01.07 | SF-00008 | Demolição de fechamento ou parede em gesso acartonado | m2 | 150 | 0.2 |  |  | 8.4138 | 252.41 | 26.42% |  |  | 10.64 | 319.2
02.01.08 | SF-00009 | Demolição de forro | m2 | 1575 | 0.2 |  |  | 1.9681 | 619.96 | 26.42% |  |  | 2.49 | 784.35
02.01.09 | SF-00010 | Demolição de infraestrutura elétrica (eletrodutos, eletrocalhas, cabos) | m | 2125 | 0.2 |  |  | 3.7177 | 1580.03 | 26.42% |  |  | 4.7 | 1997.5
02.01.10 | SF-00011 | Demolição de revestimento cerâmico ou pétreo (piso ou parede) | m2 | 625 | 0.2 |  |  | 6.9041 | 863.01 | 26.42% |  |  | 8.73 | 1091.25
02.01.11 | SF-00012 | Demolição de revestimento em argamassa | m2 | 500 | 0.2 |  |  | 6.1319 | 613.19 | 26.42% |  |  | 7.75 | 775
02.01.12 | SF-00013 | Demolição de tubulação hidrossanitária embutida com conexões e acessórios | m | 75 | 0.2 |  |  | 0.53216 | 7.98 | 26.42% |  |  | 0.67 | 10.05
02.01.13 | SF-00014 | Demolição em concreto armado | m3 | 12 | 0.2 |  |  | 181.8322 | 436.4 | 26.42% |  |  | 229.87 | 551.69
02.01.14 | SF-00015 | Locação de caçambas e destinação final do entulho | un | 180 | 0.2 |  |  | 365 | 13140 | 26.42% |  |  | 461.43 | 16611.48
02.01.15 | SF-00016 | Remoção de armários | m2 | 275 | 0.2 |  |  | 17.2501 | 948.76 | 26.42% |  |  | 21.81 | 1199.55
02.01.16 | SF-00017 | Remoção de bancadas | m2 | 40 | 0.2 |  |  | 26.4019 | 211.22 | 26.42% |  |  | 33.38 | 267.04
02.01.17 | SF-00018 | Remoção de batentes de madeira | un | 40 | 0.2 |  |  | 9.9868 | 79.89 | 26.42% |  |  | 12.63 | 101.04
02.01.18 | SF-00019 | Remoção de canaleta em alumínio | m | 90 | 0.2 |  |  | 5.4934 | 98.88 | 26.42% |  |  | 6.94 | 124.92
02.01.19 | SF-00020 | Remoção de carpete | m2 | 135 | 0.2 |  |  | 2.4967 | 67.41 | 26.42% |  |  | 3.16 | 85.32
02.01.20 | SF-00022 | Remoção de difusores, grelhas e acessórios de climatização | un | 75 | 0.2 |  |  | 26.9325 | 403.99 | 26.42% |  |  | 34.05 | 510.75
02.01.21 | SF-00023 | Remoção de divisória de mármore ou granito | m2 | 25 | 0.2 |  |  | 43.662 | 218.31 | 26.42% |  |  | 55.2 | 276
02.01.22 | SF-00024 | Remoção de divisórias de MDF e gesso acartonado | m2 | 875 | 0.2 |  |  | 8.4138 | 1472.41 | 26.42% |  |  | 10.64 | 1862
02.01.23 | SF-00025 | Remoção de dutos/tubulações | m | 500 | 0.2 |  |  | 11.5335 | 1153.35 | 26.42% |  |  | 14.58 | 1458
02.01.24 | SF-00026 | Remoção de esquadrias metálicas | m2 | 50 | 0.2 |  |  | 12.4835 | 124.83 | 26.42% |  |  | 15.78 | 157.8
02.01.25 | SF-00027 | Remoção de exaustor | un | 13 | 0.2 |  |  | 8.7153 | 22.66 | 26.42% |  |  | 11.02 | 28.65
02.01.26 | SF-00028 | Remoção de fechadura/puxador de porta | un | 60 | 0.2 |  |  | 6.7973 | 81.57 | 26.42% |  |  | 8.59 | 103.08
02.01.27 | SF-00029 | Remoção de folha de porta e dobradiças / pivôs | un | 75 | 0.2 |  |  | 9.9145 | 148.72 | 26.42% |  |  | 12.53 | 187.95
02.01.28 | SF-00030 | Remoção de revestimento sintético fixado com cola ou adesivo | m2 | 750 | 0.2 |  |  | 22.4703 | 3370.54 | 26.42% |  |  | 28.41 | 4261.5
02.01.29 | SF-00031 | Remoção de louças | un | 75 | 0.2 |  |  | 13.109 | 196.63 | 26.42% |  |  | 16.57 | 248.55
02.01.30 | SF-00032 | Remoção de luminária | un | 500 | 0.2 |  |  | 9.3859 | 938.59 | 26.42% |  |  | 11.87 | 1187
02.01.31 | SF-00033 | Remoção de metais e acessórios | un | 325 | 0.2 |  |  | 9.5576 | 621.24 | 26.42% |  |  | 12.08 | 785.2
02.01.32 | SF-00034 | Remoção de vidro de segurança (temperado, laminado ou aramado) | m2 | 200 | 0.2 |  |  | 16.7124 | 668.49 | 26.42% |  |  | 21.13 | 845.2
02.01.33 | SF-00035 | Remoção de película | m2 | 625 | 0.2 |  |  | 8.854 | 1106.75 | 26.42% |  |  | 11.19 | 1398.75
02.01.34 | SF-00037 | Remoção de pintura ou textura | m2 | 1625 | 0.2 |  |  | 8.8388 | 2872.61 | 26.42% |  |  | 11.17 | 3630.25
02.01.35 | SF-00038 | Remoção de placas/réguas de forro sintético ou metálico | m2 | 235 | 0.2 |  |  | 5.9043 | 277.5 | 26.42% |  |  | 7.46 | 350.62
02.01.36 | SF-00039 | Remoção de quadros de elétricos ou de telecomunicações | un | 15 | 0.2 |  |  | 155.3915 | 466.17 | 26.42% |  |  | 196.45 | 589.35
02.01.37 | SF-00040 | Remoção de revestimento acústico | m2 | 190 | 0.2 |  |  | 4.4194 | 167.94 | 26.42% |  |  | 5.59 | 212.42
02.01.38 | SF-00041 | Remoção de rodapé/rodabanca de mármore ou granito | m | 350 | 0.2 |  |  | 5.7938 | 405.57 | 26.42% |  |  | 7.32 | 512.4
02.01.39 | SF-00042 | Remoção de rodapés de madeira | m2 | 15 | 0.2 |  |  | 7.6276 | 22.88 | 26.42% |  |  | 9.64 | 28.92
02.01.40 | SF-00043 | Remoção de soleira de mármore ou granito | m | 15 | 0.2 |  |  | 12.1534 | 36.46 | 26.42% |  |  | 15.36 | 46.08
02.01.41 | SF-00044 | Remoção de split/fancolete/ACJ (equipamento unitário) | un | 90 | 0.2 |  |  | 48.1555 | 866.8 | 26.42% |  |  | 60.88 | 1095.84
02.01.42 | SF-00045 | Remoção de vidro comum / espelho | m2 | 75 | 0.2 |  |  | 19.2692 | 289.04 | 26.42% |  |  | 24.36 | 365.4
02.01.43 | SF-00046 | Retirada de entulhos | m3 | 375 | 0.2 |  |  | 22.097 | 1657.28 | 26.42% |  |  | 27.94 | 2095.5
02.01.44 | SF-00047 | Absorvedor de energia para linha de vida | un | 3 | 0.2 |  |  | 625.24 | 375.14 | 26.42% |  |  | 790.43 | 474.26
02.01.45 | SF-00048 | Andaime fachadeiro | m2 x mês | 200 | 0.2 |  |  | 21.375 | 855 | 26.42% |  |  | 27.02 | 1080.8
02.01.46 | SF-00049 | Andaime tubular (aluguel/mês) | m x mês | 100 | 0.2 |  |  | 28.5 | 570 | 26.42% |  |  | 36.03 | 720.6
02.01.47 | SF-00050 | Cabo de aço com 8 mm de diâmetro galvanizado para linha de vida | m | 125 | 0.2 |  |  | 25.19 | 629.75 | 26.42% |  |  | 31.85 | 796.25
02.01.48 | SF-00051 | Corda de poliamida 12 mm tipo bombeiro, para trabalho em altura | m | 50 | 0.2 |  |  | 3.6294 | 36.29 | 26.42% |  |  | 4.59 | 45.9
02.01.49 | SF-00052 | Ensaio de ponto de ancoragem existente | un | 15 | 0.2 |  |  | 185.63 | 556.89 | 26.42% |  |  | 234.67 | 704.01
02.01.50 | SF-00054 | Esticador de cabo de aço | un | 75 | 0.2 |  |  | 124.85 | 1872.75 | 26.42% |  |  | 157.84 | 2367.6
02.01.51 | SF-00056 | Indicador de tensão | un | 25 | 0.2 |  |  | 328.41 | 1642.05 | 26.42% |  |  | 415.18 | 2075.9
02.01.52 | SF-00057 | Isolamento de obra com tela plástica com malha de 5mm e estrutura de madeira pontaleteada | m2 | 100 | 0.2 |  |  | 27.2812 | 545.62 | 26.42% |  |  | 34.49 | 689.8
02.01.53 | SF-00058 | Suporte intermediário curvo para linha de vida | un | 3 | 0.2 |  |  | 434.63 | 260.78 | 26.42% |  |  | 549.46 | 329.68
02.01.54 | SF-00059 | Kit de linha de vida para escada de marinheiro | un | 15 | 0.2 |  |  | 716.41 | 2149.23 | 26.42% |  |  | 905.69 | 2717.07
02.01.55 | SF-00060 | Kit para montagem de dois olhais | un | 15 | 0.2 |  |  | 139.47 | 418.41 | 26.42% |  |  | 176.32 | 528.96
02.01.56 | SF-00061 | Manilha com travamento por porca e cupilha | un | 15 | 0.2 |  |  | 37.36 | 112.08 | 26.42% |  |  | 47.23 | 141.69
02.01.57 | SF-00062 | Pilar de ancoragem para linha de vida | un | 15 | 0.2 |  |  | 715.24 | 2145.72 | 26.42% |  |  | 904.21 | 2712.63
02.01.58 | SF-00064 | Placa de ancoragem para extremidade | un | 25 | 0.2 |  |  | 163.62 | 818.1 | 26.42% |  |  | 206.85 | 1034.25
02.01.59 | SF-00065 | Placa de ancoragem para montagem no pilar | un | 15 | 0.2 |  |  | 86.16 | 258.48 | 26.42% |  |  | 108.92 | 326.76
02.01.60 | SF-00066 | Ponto de ancoragem | un | 15 | 0.2 |  |  | 160.04 | 480.12 | 26.42% |  |  | 202.32 | 606.96
02.01.61 | SF-00068 | Sistema Guarda-corpo-Rodapé (GcR) metálico | m x mês | 125 | 0.2 |  |  | 19.97 | 499.25 | 26.42% |  |  | 25.25 | 631.25
02.01.62 | SF-00069 | Suporte intermediário reto para linha de vida | un | 15 | 0.2 |  |  | 199.3 | 597.9 | 26.42% |  |  | 251.96 | 755.88
02.01.63 | SF-00070 | Tapume em compensado de madeira | m2 | 450 | 0.2 |  |  | 102.2977 | 9206.8 | 26.42% |  |  | 129.32 | 11638.8
02.01.64 | SF-00071 | Trole para linha de vida horizontal | un | 3 | 0.2 |  |  | 725.47 | 435.28 | 26.42% |  |  | 917.14 | 550.28
02.01.65 | SF-00072 | Trole para travaqueda retrátil | un | 15 | 0.2 |  |  | 1009.9 | 3029.7 | 26.42% |  |  | 1276.72 | 3830.16
02.01.66 | SF-00073 | Limpeza final de intervenção | m2 | 8700 | 0.2 |  |  | 2.6958 | 4690.75 | 26.42% |  |  | 3.41 | 5933.4
02.01.67 | SF-00074 | Abertura/fechamento rasgo em alvenaria | m | 1875 | 0.2 |  |  | 24.4436 | 9166.34 | 26.42% |  |  | 30.9 | 11587.5
02.01.68 | SF-00075 | Furo em concreto de 40 mm até 75 mm de diâmetro | un | 35 | 0.2 |  |  | 24.6485 | 172.54 | 26.42% |  |  | 31.16 | 218.12
02.01.69 | SF-00076 | Furo em concreto para diâmetros maiores que 75 mm | un | 25 | 0.2 |  |  | 35.9958 | 179.98 | 26.42% |  |  | 45.51 | 227.55
02.01.70 | SF-00077 | Concreto virado em betoneira, fck = 15 MPa | m3 | 15 | 0.2 |  |  | 934.2458 | 2802.74 | 26.42% |  |  | 1181.07 | 3543.21
02.01.71 | SF-00078 | Concreto virado em betoneira, fck = 25 MPa | m3 | 15 | 0.2 |  |  | 973.6372 | 2920.91 | 26.42% |  |  | 1230.87 | 3692.61
02.01.72 | SF-00079 | Escoramento metálico | m2 x mês | 50 | 0.2 |  |  | 34.0689 | 340.69 | 26.42% |  |  | 43.07 | 430.7
02.01.73 | SF-00081 | Forma para estruturas de concreto | m2 | 50 | 0.2 |  |  | 166.6652 | 1666.65 | 26.42% |  |  | 210.7 | 2107
02.01.74 | SF-00082 | Verga/contraverga/cinta em bloco de concreto canaleta 11,5 x 19 x 39 cm | m | 75 | 0.2 |  |  | 37.6567 | 564.85 | 26.42% |  |  | 47.61 | 714.15
02.01.75 | SF-00083 | Impermeabilização rígida (semiflexível) com argamassa polimérica bicomponente | m2 | 275 | 0.2 |  |  | 34.5314 | 1899.23 | 26.42% |  |  | 43.65 | 2400.75
02.01.76 | SF-00084 | Alvenaria de vedação | m2 | 325 | 0.2 |  |  | 101.9119 | 6624.28 | 26.42% |  |  | 128.84 | 8374.6
02.01.77 | SF-00085 | Fechamento ou shaft em gesso acartonado tipo drywall | m2 | 60 | 0.2 |  |  | 52.5477 | 630.57 | 26.42% |  |  | 66.43 | 797.16
02.01.78 | SF-00086 | Fixação (encunhamento) de Alvenaria de Vedação | m | 185 | 0.2 |  |  | 30.7202 | 1136.65 | 26.42% |  |  | 38.84 | 1437.08
02.01.79 | SF-00087 | Parede em gesso acartonado (drywall) | m2 | 620 | 0.2 |  |  | 79.9214 | 9910.26 | 26.42% |  |  | 101.04 | 12528.96
02.01.80 | SF-00088 | Reparos superficiais em painéis de gesso acartonado | m2 | 15 | 0.2 |  |  | 6.4836 | 19.45 | 26.42% |  |  | 8.2 | 24.6
02.01.81 | SF-00089 | Sóculo h=10 cm | m2 | 40 | 0.2 |  |  | 101.5916 | 812.73 | 26.42% |  |  | 128.43 | 1027.44
02.01.82 | SF-00090 | Chapisco colante industrializado em vigas e pilares | m2 | 25 | 0.2 |  |  | 13.1379 | 65.69 | 26.42% |  |  | 16.61 | 83.05
02.01.83 | SF-00091 | Chapisco com argamassa traço 1:3 | m2 | 700 | 0.2 |  |  | 5.3617 | 750.63 | 26.42% |  |  | 6.78 | 949.2
02.01.84 | SF-00092 | Aplicação de Gesso cola | m2 | 375 | 0.2 |  |  | 15.2272 | 1142.04 | 26.42% |  |  | 19.25 | 1443.75
02.01.85 | SF-00093 | Reboco com argamassa industrializada e = 2,0 cm | m2 | 750 | 0.2 |  |  | 46.7617 | 7014.25 | 26.42% |  |  | 59.12 | 8868
02.01.86 | SF-00094 | Regularização com argamassa industrializada e = 0,5 cm | m2 | 325 | 0.2 |  |  | 16.9654 | 1102.75 | 26.42% |  |  | 21.45 | 1394.25
02.01.87 | SF-00095 | Selagem de trincas superficiais | m | 75 | 0.2 |  |  | 31.2714 | 469.07 | 26.42% |  |  | 39.53 | 592.95
02.01.88 | SF-00096 | Aplicação de fundo selador base água | m2 | 3750 | 0.2 |  |  | 4.6396 | 3479.73 | 26.42% |  |  | 5.87 | 4402.5
02.01.89 | SF-00097 | Fundo anticorrosivo e de aderência | m2 | 125 | 0.2 |  |  | 18.9746 | 474.37 | 26.42% |  |  | 23.99 | 599.75
02.01.90 | SF-00098 | Massa acrílica | m2 | 1000 | 0.2 |  |  | 18.8403 | 3768.07 | 26.42% |  |  | 23.82 | 4764
02.01.91 | SF-00099 | Massa corrida | m2 | 2500 | 0.2 |  |  | 18.487 | 9243.49 | 26.42% |  |  | 23.37 | 11685
02.01.92 | SF-00100 | Pintura com tinta látex acrílica Premium (paredes) | m2 | 8000 | 0.2 |  |  | 13.5238 | 21638.12 | 26.42% |  |  | 17.1 | 27360
02.01.93 | SF-00101 | Pintura em verniz sintético | m2 | 200 | 0.2 |  |  | 24.6987 | 987.95 | 26.42% |  |  | 31.22 | 1248.8
02.01.94 | SF-00102 | Pintura esmalte acetinado (metais e madeiras) | m2 | 250 | 0.2 |  |  | 20.8106 | 1040.53 | 26.42% |  |  | 26.31 | 1315.5
02.01.95 | SF-00103 | Pintura tinta látex acrílica standard (tetos) | m2 | 5500 | 0.2 |  |  | 15.9304 | 17523.41 | 26.42% |  |  | 20.14 | 22154
02.01.96 | SF-00104 | Cerâmica para revestimento de superfícies internas ou externas – Linha Administrativa | m2 | 150 | 0.2 |  |  | 98.2354 | 2947.06 | 26.42% |  |  | 124.19 | 3725.7
02.01.97 | SF-00105 | Contrapiso em argamassa | m2 | 425 | 0.2 |  |  | 61.6755 | 5242.42 | 26.42% |  |  | 77.97 | 6627.45
02.01.98 | SF-00106 | Contrapiso em argamassa (e = 2 cm) ou Regularização de contrapiso existente | m2 | 525 | 0.2 |  |  | 39.6945 | 4167.92 | 26.42% |  |  | 50.18 | 5268.9
02.01.99 | SF-00107 | Granito cinza andorinha para piso | m2 | 500 | 0.2 |  |  | 224.8923 | 22489.23 | 26.42% |  |  | 284.31 | 28431
02.01.100 | SF-00108 | Granito Cinza Andorinha para rodapé | m2 | 175 | 0.2 |  |  | 723.49 | 25322.15 | 26.42% |  |  | 914.64 | 32012.4
02.01.101 | SF-00109 | Granito Cinza Andorinha para soleira e peitoril | m2 | 15 | 0.2 |  |  | 508.7043 | 1526.11 | 26.42% |  |  | 643.1 | 1929.3
02.01.102 | SF-00110 | Granito Preto São Gabriel para piso | m2 | 25 | 0.2 |  |  | 514.1035 | 2570.52 | 26.42% |  |  | 649.93 | 3249.65
02.01.103 | SF-00111 | Granito Preto São Gabriel para rodapé | m2 | 5 | 0.2 |  |  | 961.9587 | 961.96 | 26.42% |  |  | 1216.11 | 1216.11
02.01.104 | SF-00112 | Granito Preto São Gabriel para soleira e peitoril | m2 | 5 | 0.2 |  |  | 659.2384 | 659.24 | 26.42% |  |  | 833.41 | 833.41
02.01.105 | SF-00113 | Instalação de rodapé de madeira reaproveitado | m | 50 | 0.2 |  |  | 15.4888 | 154.89 | 26.42% |  |  | 19.58 | 195.8
02.01.106 | SF-00114 | Mármore Bege Bahia para piso e parede | m2 | 15 | 0.2 |  |  | 366.5515 | 1099.65 | 26.42% |  |  | 463.39 | 1390.17
02.01.107 | SF-00115 | Mármore Branco Especial para piso e parede | m2 | 25 | 0.2 |  |  | 526.8635 | 2634.32 | 26.42% |  |  | 666.06 | 3330.3
02.01.108 | SF-00116 | Rodapé de madeira | m | 160 | 0.2 |  |  | 42.0365 | 1345.17 | 26.42% |  |  | 53.14 | 1700.48
02.01.109 | SF-00117 | Acabamento abaulado em placas de granito ou mármore reaproveitadas | m | 15 | 0.2 |  |  | 57.152 | 171.46 | 26.42% |  |  | 72.25 | 216.75
02.01.110 | SF-00118 | Acabamento em meia esquadria em placas de granito ou mármore reaproveitadas | m | 15 | 0.2 |  |  | 50.008 | 150.02 | 26.42% |  |  | 63.22 | 189.66
02.01.111 | SF-00119 | Acabamento reto em placas de granito ou mármore reaproveitadas | m | 15 | 0.2 |  |  | 28.576 | 85.73 | 26.42% |  |  | 36.13 | 108.39
02.01.112 | SF-00120 | Corte de peça de granito ou mármore reaproveitada | m | 15 | 0.2 |  |  | 35.72 | 107.16 | 26.42% |  |  | 45.16 | 135.48
02.01.113 | SF-00121 | Corte em placas de granito ou mármore reaproveitadas, para instalação de cubas | un | 15 | 0.2 |  |  | 107.16 | 321.48 | 26.42% |  |  | 135.47 | 406.41
02.01.114 | SF-00122 | Furo em placas de granito ou mármore reaproveitadas, para instalação de torneira ou misturador | un | 15 | 0.2 |  |  | 28.576 | 85.73 | 26.42% |  |  | 36.13 | 108.39
02.01.115 | SF-00123 | Granito Cinza Andorinha 20 mm para rodabancada | m2 | 60 | 0.2 |  |  | 461.3865 | 5536.64 | 26.42% |  |  | 583.28 | 6999.36
02.01.116 | SF-00124 | Granito Cinza Andorinha 20 mm para bancadas | m2 | 50 | 0.2 |  |  | 474.5439 | 4745.44 | 26.42% |  |  | 599.92 | 5999.2
02.01.117 | SF-00125 | Granito Cinza Andorinha 20 mm para divisória | m2 | 50 | 0.2 |  |  | 393.776 | 3937.76 | 26.42% |  |  | 497.81 | 4978.1
02.01.118 | SF-00126 | Granito Preto São Gabriel 20 mm para rodabancada | m2 | 15 | 0.2 |  |  | 617.8017 | 1853.41 | 26.42% |  |  | 781.02 | 2343.06
02.01.119 | SF-00127 | Granito Preto São Gabriel 20 mm para bancadas | m2 | 25 | 0.2 |  |  | 706.0917 | 3530.46 | 26.42% |  |  | 892.64 | 4463.2
02.01.120 | SF-00128 | Instalação de bancada de granito ou mármore reaproveitada | m2 | 25 | 0.2 |  |  | 139.9248 | 699.62 | 26.42% |  |  | 176.89 | 884.45
02.01.121 | SF-00129 | Instalação de rodapé/rodabanca reaproveitado(a), de mármore ou granito | m2 | 15 | 0.2 |  |  | 13.7972 | 41.39 | 26.42% |  |  | 17.44 | 52.32
02.01.122 | SF-00130 | Instalação de soleira ou peitoril, de mármore ou granito, reaproveitados | m2 | 8 | 0.2 |  |  | 62.3873 | 99.82 | 26.42% |  |  | 78.87 | 126.19
02.01.123 | SF-00131 | Mármore Branco Especial 20 mm para rodabancada | m2 | 3 | 0.2 |  |  | 722.9105 | 433.75 | 26.42% |  |  | 913.9 | 548.34
02.01.124 | SF-00139 | Alçapão em forro de gesso acartonado | m2 | 90 | 0.2 |  |  | 118.7355 | 2137.24 | 26.42% |  |  | 150.11 | 2701.98
02.01.125 | SF-00140 | Forro de PVC em réguas de 100 x 6000 mm | m2 | 115 | 0.2 |  |  | 52.2925 | 1202.73 | 26.42% |  |  | 66.11 | 1520.53
02.01.126 | SF-00141 | Forro de PVC em réguas de 100 x 6000 mm, sem estrutura | m2 | 50 | 0.2 |  |  | 23.4001 | 234 | 26.42% |  |  | 29.58 | 295.8
02.01.127 | SF-00142 | Forro de PVC modular em placas | m2 | 15 | 0.2 |  |  | 80.1897 | 240.57 | 26.42% |  |  | 101.38 | 304.14
02.01.128 | SF-00143 | Forro em chapas metálicas | m2 | 200 | 0.2 |  |  | 163.1215 | 6524.86 | 26.42% |  |  | 206.22 | 8248.8
02.01.129 | SF-00144 | Forro em gesso acartonado monolítico | m2 | 1300 | 0.2 |  |  | 65.7781 | 17102.32 | 26.42% |  |  | 83.16 | 21621.6
02.01.130 | SF-00145 | Forro em gesso acartonado monolítico, sem estrutura | m2 | 800 | 0.2 |  |  | 48.1427 | 7702.84 | 26.42% |  |  | 60.86 | 9737.6
02.01.131 | SF-00146 | Forro mineral modulado | m2 | 150 | 0.2 |  |  | 126.6635 | 3799.91 | 26.42% |  |  | 160.13 | 4803.9
02.01.132 | SF-00147 | Forro mineral modulado, sem estrutura | m2 | 60 | 0.2 |  |  | 35.0265 | 420.32 | 26.42% |  |  | 44.28 | 531.36
02.01.133 | SF-00148 | Instalação de forro de PVC reaproveitado | m2 | 50 | 0.2 |  |  | 4.2322 | 42.32 | 26.42% |  |  | 5.35 | 53.5
02.01.134 | SF-00149 | Instalação de forro mineral reaproveitado | m2 | 50 | 0.2 |  |  | 55.461 | 554.61 | 26.42% |  |  | 70.11 | 701.1
02.01.135 | SF-00150 | Tabica metálica em forro de gesso acartonado | m | 875 | 0.2 |  |  | 11.0274 | 1929.79 | 26.42% |  |  | 13.94 | 2439.5
02.01.136 | SF-00151 | Instalação de revestimento de piso têxtil (carpete) reaproveitado | m2 | 125 | 0.2 |  |  | 10.1755 | 254.39 | 26.42% |  |  | 12.86 | 321.5
02.01.137 | SF-00154 | Espelho cristal, e = 5 mm | m2 | 190 | 0.2 |  |  | 654.702 | 24878.68 | 26.42% |  |  | 827.67 | 31451.46
02.01.138 | SF-00157 | Vidro liso comum transparente 4 mm | m2 | 350 | 0.2 |  |  | 198.1977 | 13873.84 | 26.42% |  |  | 250.56 | 17539.2
02.01.139 | SF-00158 | Vidro liso comum transparente 6 mm | m2 | 50 | 0.2 |  |  | 242.7251 | 2427.25 | 26.42% |  |  | 306.85 | 3068.5
02.01.140 | SF-00161 | Instalação de persianas reaproveitadas | m | 325 | 0.2 |  |  | 7.5676 | 491.89 | 26.42% |  |  | 9.57 | 622.05
02.01.141 | SF-00165 | Película de poliéster jateada incolor | m2 | 300 | 0.2 |  |  | 93.9843 | 5639.06 | 26.42% |  |  | 118.81 | 7128.6
02.01.142 | SF-00166 | Tubo de ligação para bacia sanitária | un | 25 | 0.2 |  |  | 161.6815 | 808.41 | 26.42% |  |  | 204.4 | 1022
02.01.143 | SF-00167 | Tubo PVC esgoto ou aguas pluviais predial DN 100 mm | m | 115 | 0.2 |  |  | 50.3179 | 1157.31 | 26.42% |  |  | 63.61 | 1463.03
02.01.144 | SF-00168 | Tubo PVC esgoto ou aguas pluviais predial DN 40 mm | m | 50 | 0.2 |  |  | 17.2093 | 172.09 | 26.42% |  |  | 21.76 | 217.6
02.01.145 | SF-00169 | Tubo PVC esgoto ou aguas pluviais predial DN 50 mm | m | 60 | 0.2 |  |  | 23.2752 | 279.3 | 26.42% |  |  | 29.42 | 353.04
02.01.146 | SF-00170 | Tubo PVC esgoto ou aguas pluviais predial DN 75 mm | m | 50 | 0.2 |  |  | 39.6877 | 396.88 | 26.42% |  |  | 50.17 | 501.7
02.01.147 | SF-00171 | Tubo PVC soldável água fria DN 25 mm | m | 250 | 0.2 |  |  | 5.8563 | 292.81 | 26.42% |  |  | 7.4 | 370
02.01.148 | SF-00172 | Tubo PVC soldável água fria DN 32 mm | m | 110 | 0.2 |  |  | 11.6207 | 255.66 | 26.42% |  |  | 14.69 | 323.18
02.01.149 | SF-00173 | Tubo PVC soldável água fria DN 40 mm | m | 50 | 0.2 |  |  | 17.8975 | 178.98 | 26.42% |  |  | 22.63 | 226.3
02.01.150 | SF-00174 | Tubo PVC soldável água fria DN 50 mm | m | 60 | 0.2 |  |  | 19.7664 | 237.2 | 26.42% |  |  | 24.99 | 299.88
02.01.151 | SF-00175 | Base registro gaveta 3/4" | un | 35 | 0.2 |  |  | 48.9634 | 342.74 | 26.42% |  |  | 61.9 | 433.3
02.01.152 | SF-00176 | Caixa sifonada de PVC DN 150 mm | un | 25 | 0.2 |  |  | 127.7707 | 638.85 | 26.42% |  |  | 161.53 | 807.65
02.01.153 | SF-00177 | Caixa sifonada de PVC DN 250 mm | un | 25 | 0.2 |  |  | 170.2737 | 851.37 | 26.42% |  |  | 215.26 | 1076.3
02.01.154 | SF-00178 | Grelha quadrada para ralo 10 x 10 cm | un | 25 | 0.2 |  |  | 44.6546 | 223.27 | 26.42% |  |  | 56.45 | 282.25
02.01.155 | SF-00179 | Grelha quadrada para ralo 15 x 15 cm | un | 35 | 0.2 |  |  | 43.9645 | 307.75 | 26.42% |  |  | 55.58 | 389.06
02.01.156 | SF-00180 | Ralo seco PVC DN 100 x 40 mm | un | 25 | 0.2 |  |  | 21.8199 | 109.1 | 26.42% |  |  | 27.58 | 137.9
02.01.157 | SF-00181 | Assento para bacia convencional | un | 25 | 0.2 |  |  | 525.7197 | 2628.6 | 26.42% |  |  | 664.61 | 3323.05
02.01.158 | SF-00182 | Bacia convencional – Linha Administrativa | un | 25 | 0.2 |  |  | 418.1732 | 2090.87 | 26.42% |  |  | 528.65 | 2643.25
02.01.159 | SF-00183 | Bacia convencional com saída horizontal | un | 12 | 0.2 |  |  | 464.7982 | 1115.52 | 26.42% |  |  | 587.6 | 1410.24
02.01.160 | SF-00184 | Cuba oval de embutir | un | 25 | 0.2 |  |  | 149.4902 | 747.45 | 26.42% |  |  | 188.99 | 944.95
02.01.161 | SF-00185 | Cuba retangular em aço inox | un | 25 | 0.2 |  |  | 263.1767 | 1315.88 | 26.42% |  |  | 332.71 | 1663.55
02.01.162 | SF-00186 | Cuba semiencaixe quadrada com mesa | un | 12 | 0.2 |  |  | 822.7502 | 1974.6 | 26.42% |  |  | 1040.12 | 2496.29
02.01.163 | SF-00187 | Instalação de lavatório reaproveitado | un | 25 | 0.2 |  |  | 46.4519 | 232.26 | 26.42% |  |  | 58.72 | 293.6
02.01.164 | SF-00188 | Instalação de mictório reaproveitado | un | 25 | 0.2 |  |  | 47.0577 | 235.29 | 26.42% |  |  | 59.49 | 297.45
02.01.165 | SF-00189 | Instalação de vaso sanitário reaproveitado | un | 25 | 0.2 |  |  | 82.7082 | 413.54 | 26.42% |  |  | 104.56 | 522.8
02.01.166 | SF-00190 | Lavatório suspenso | un | 12 | 0.2 |  |  | 134.5739 | 322.98 | 26.42% |  |  | 170.13 | 408.31
02.01.167 | SF-00191 | Mictório – Linha Administrativa | un | 12 | 0.2 |  |  | 385.9607 | 926.31 | 26.42% |  |  | 487.93 | 1171.03
02.01.168 | SF-00192 | Tanque 38 litros | un | 12 | 0.2 |  |  | 578.943 | 1389.46 | 26.42% |  |  | 731.9 | 1756.56
02.01.169 | SF-00193 | Acabamento para registro GD | un | 25 | 0.2 |  |  | 54.582 | 272.91 | 26.42% |  |  | 69 | 345
02.01.170 | SF-00194 | Acabamento para registro PQ | un | 35 | 0.2 |  |  | 43.152 | 302.06 | 26.42% |  |  | 54.55 | 381.85
02.01.171 | SF-00195 | Ducha higiênica | un | 35 | 0.2 |  |  | 333.735 | 2336.15 | 26.42% |  |  | 421.91 | 2953.37
02.01.172 | SF-00196 | Instalação de metais e acessórios reaproveitados | un | 250 | 0.2 |  |  | 11.0851 | 554.25 | 26.42% |  |  | 14.01 | 700.5
02.01.173 | SF-00197 | Ligação flexível 1/2” x 40 cm | un | 50 | 0.2 |  |  | 39.4549 | 394.55 | 26.42% |  |  | 49.88 | 498.8
02.01.174 | SF-00198 | Sifão articulado para cozinha | un | 25 | 0.2 |  |  | 269.6093 | 1348.05 | 26.42% |  |  | 340.84 | 1704.2
02.01.175 | SF-00199 | Sifão para lavatório 1 1/2" | un | 35 | 0.2 |  |  | 145.4543 | 1018.18 | 26.42% |  |  | 183.88 | 1287.16
02.01.176 | SF-00200 | Sifão para tanque | un | 25 | 0.2 |  |  | 153.4723 | 767.36 | 26.42% |  |  | 194.02 | 970.1
02.01.177 | SF-00202 | Torneira de mesa para cozinha bica móvel | un | 25 | 0.2 |  |  | 219.4756 | 1097.38 | 26.42% |  |  | 277.46 | 1387.3
02.01.178 | SF-00203 | Torneira de mesa para lavatório – Linha Acessibilidade | un | 12 | 0.2 |  |  | 450.4937 | 1081.18 | 26.42% |  |  | 569.51 | 1366.82
02.01.179 | SF-00204 | Torneira de mesa para lavatório bica alta | un | 35 | 0.2 |  |  | 230.0837 | 1610.59 | 26.42% |  |  | 290.87 | 2036.09
02.01.180 | SF-00205 | Torneira de mesa para lavatório bica baixa | un | 35 | 0.2 |  |  | 324.1237 | 2268.87 | 26.42% |  |  | 409.76 | 2868.32
02.01.181 | SF-00206 | Torneira de mesa para lavatório com fechamento automático – Linha Administrativa | un | 35 | 0.2 |  |  | 157.5812 | 1103.07 | 26.42% |  |  | 199.21 | 1394.47
02.01.182 | SF-00207 | Torneira de parede para cozinha | un | 25 | 0.2 |  |  | 167.5569 | 837.78 | 26.42% |  |  | 211.83 | 1059.15
02.01.183 | SF-00208 | Torneira de parede para tanque | un | 12 | 0.2 |  |  | 67.066 | 160.96 | 26.42% |  |  | 84.78 | 203.47
02.01.184 | SF-00209 | Acabamento para válvula de descarga 1 1/2" – Linha Acessibilidade | un | 12 | 0.2 |  |  | 525.075 | 1260.18 | 26.42% |  |  | 663.8 | 1593.12
02.01.185 | SF-00210 | Acabamento para válvula de descarga 1 1/2" | un | 35 | 0.2 |  |  | 291.985 | 2043.9 | 26.42% |  |  | 369.13 | 2583.91
02.01.186 | SF-00211 | Acabamento para válvula de descarga 1 1/4" – Linha Acessibilidade | un | 12 | 0.2 |  |  | 544.575 | 1306.98 | 26.42% |  |  | 688.45 | 1652.28
02.01.187 | SF-00212 | Acabamento para válvula de descarga 1 1/4" | un | 25 | 0.2 |  |  | 291.985 | 1459.93 | 26.42% |  |  | 369.13 | 1845.65
02.01.188 | SF-00213 | Válvula de escoamento para lavatório | un | 35 | 0.2 |  |  | 40.2128 | 281.49 | 26.42% |  |  | 50.84 | 355.88
02.01.189 | SF-00214 | Válvula de escoamento para tanque | un | 15 | 0.2 |  |  | 47.145 | 141.44 | 26.42% |  |  | 59.6 | 178.8
02.01.190 | SF-00215 | Válvula descarga para mictório – Linha Administrativa | un | 25 | 0.2 |  |  | 348.6188 | 1743.09 | 26.42% |  |  | 440.72 | 2203.6
02.01.191 | SF-00216 | Alarme de emergência para sanitários PNE | un | 15 | 0.2 |  |  | 244.2063 | 732.62 | 26.42% |  |  | 308.73 | 926.19
02.01.192 | SF-00217 | Barra de apoio 40 cm – Linha Acessibilidade | un | 15 | 0.2 |  |  | 95.9595 | 287.88 | 26.42% |  |  | 121.31 | 363.93
02.01.193 | SF-00218 | Barra de apoio 70 cm – Linha Acessibilidade | un | 15 | 0.2 |  |  | 107.4095 | 322.23 | 26.42% |  |  | 135.79 | 407.37
02.01.194 | SF-00219 | Barra de apoio 80 cm – Linha Acessibilidade | un | 15 | 0.2 |  |  | 111.5695 | 334.71 | 26.42% |  |  | 141.05 | 423.15
02.01.195 | SF-00220 | Barra de apoio lateral fixa 30 cm – Linha Acessibilidade | un | 15 | 0.2 |  |  | 229.7695 | 689.31 | 26.42% |  |  | 290.47 | 871.41
02.01.196 | SF-00221 | Lavatório suspenso – Linha Acessibilidade | un | 15 | 0.2 |  |  | 341.3519 | 1024.06 | 26.42% |  |  | 431.54 | 1294.62
02.01.197 | SF-00222 | Lavatório suspenso com Coluna – Linha Acessibilidade | un | 15 | 0.2 |  |  | 725.9713 | 2177.91 | 26.42% |  |  | 917.77 | 2753.31
02.01.198 | SF-00223 | Cabide | un | 35 | 0.2 |  |  | 103.0124 | 721.09 | 26.42% |  |  | 130.23 | 911.61
02.01.199 | SF-00224 | Papeleira | un | 50 | 0.2 |  |  | 132.4424 | 1324.42 | 26.42% |  |  | 167.43 | 1674.3
02.01.200 | SF-00225 | Porta toalha argola | un | 50 | 0.2 |  |  | 173.6424 | 1736.42 | 26.42% |  |  | 219.52 | 2195.2
02.01.201 | SF-00226 | Porta toalha barra | un | 50 | 0.2 |  |  | 244.9219 | 2449.22 | 26.42% |  |  | 309.63 | 3096.3
02.01.202 | SF-00844 | Instalação de vidro (comum, temperado, aramado ou laminado) reaproveitado | m2 | 65 | 0.2 |  |  | 45.733 | 594.53 | 26.42% |  |  | 57.82 | 751.66
02.01.203 | SF-00846 | Vidro liso comum transparente 5mm | m2 | 700 | 0.2 |  |  | 221.3975 | 30995.65 | 26.42% |  |  | 279.89 | 39184.6
02.01.204 | SF-00847 | Corte / furo em vidro ou espelho reaproveitado | m | 15 | 0.2 |  |  | 24.3295 | 72.99 | 26.42% |  |  | 30.76 | 92.28
02.01.205 | SF-00848 | Lapidação de vidro / espelho reaproveitado | m | 35 | 0.2 |  |  | 36.4943 | 255.46 | 26.42% |  |  | 46.14 | 322.98
02.01.206 | SF-00881 | Vidro laminado incolor de 8mm de espessura | m2 | 125 | 0.2 |  |  | 893.1844 | 22329.61 | 26.42% |  |  | 1129.16 | 28229
02.01.207 | SF-00896 | Vidro fumê / bronze temperado 10 mm | m2 | 90 | 0.2 |  |  | 503.0521 | 9054.94 | 26.42% |  |  | 635.96 | 11447.28
02.01.208 | SF-00898 | Armação de aço CA-50 bitolas de 5,0 mm a 8,00 mm | kg | 110 | 0.2 |  |  | 11.6398 | 256.07 | 26.42% |  |  | 14.71 | 323.62
02.01.209 | SF-00908 | Transporte manual de vidros reaproveitáveis | m2 x km | 75 | 0.2 |  |  | 64.5453 | 968.18 | 26.42% |  |  | 81.6 | 1224
02.01.210 | SF-00909 | Vidro fantasia 4 mm (canelado, martelado, pontilhado e mini-boreal) | m2 | 15 | 0.2 |  |  | 187.416 | 562.25 | 26.42% |  |  | 236.93 | 710.79
02.01.211 | SF-00910 | Vidro fumê/bronze 5 mm | m2 | 220 | 0.2 |  |  | 278.6635 | 12261.19 | 26.42% |  |  | 352.29 | 15500.76
02.01.212 | SF-00912 | Instalação de espelho reaproveitado | m2 | 40 | 0.2 |  |  | 61.94 | 495.52 | 26.42% |  |  | 78.3 | 626.4
02.01.213 | SF-00913 | Espelho fumê/bronze 4mm lapidado | m2 | 15 | 0.2 |  |  | 591.94 | 1775.82 | 26.42% |  |  | 748.33 | 2244.99
02.01.214 | SF-00915 | Graute industrializado, 50 MPa ≤ fck ≤ 60 MPa | m3 | 3 | 0.2 |  |  | 4808.5056 | 2885.1 | 26.42% |  |  | 6078.91 | 3647.35
02.01.215 | SF-00916 | Armação de aço CA-50 bitolas de 10,0 mm a 12,5 mm | kg | 65 | 0.2 |  |  | 8.6218 | 112.08 | 26.42% |  |  | 10.9 | 141.7
02.01.216 | SF-00917 | Armação de aço CA-50 bitolas de 16,0 mm a 25,0 mm | kg | 65 | 0.2 |  |  | 8.303 | 107.94 | 26.42% |  |  | 10.5 | 136.5
02.01.217 | SF-00918 | Remoção de mola hidráulica de piso | un | 15 | 0.2 |  |  | 41.3716 | 124.11 | 26.42% |  |  | 52.3 | 156.9
02.01.218 | SF-00919 | Escavação manual de valas | m3 | 35 | 0.2 |  |  | 87.4106 | 611.87 | 26.42% |  |  | 110.5 | 773.5
02.01.219 | SF-00920 | Reaterro de vala com compactação mecanizada | m3 | 15 | 0.2 |  |  | 25.4243 | 76.27 | 26.42% |  |  | 32.14 | 96.42
02.01.220 | SF-00921 | Aterro manual de vala com compactação mecanizada | m3 | 15 | 0.2 |  |  | 167.9915 | 503.97 | 26.42% |  |  | 212.37 | 637.11
02.01.221 | SF-00922 | Tubo de cobre classe "E" 22 mm | m | 15 | 0.2 |  |  | 94.9833 | 284.95 | 26.42% |  |  | 120.08 | 360.24
02.01.222 | SF-00923 | Tubo de cobre classe "E" 28 mm | m | 15 | 0.2 |  |  | 119.3239 | 357.97 | 26.42% |  |  | 150.85 | 452.55
02.01.223 | SF-00924 | Tubo de cobre classe "E" 42 mm | m | 15 | 0.2 |  |  | 221.1029 | 663.31 | 26.42% |  |  | 279.52 | 838.56
02.01.224 | SF-00925 | Bacia conforto (h=44 cm) – Linha Acessibilidade | un | 12 | 0.2 |  |  | 858.8993 | 2061.36 | 26.42% |  |  | 1085.82 | 2605.97
02.01.225 | SF-00926 | Assento para bacia convencional - Linha Acessibilidade | un | 12 | 0.2 |  |  | 1287.3397 | 3089.62 | 26.42% |  |  | 1627.45 | 3905.88
02.01.226 | SF-00927 | Base registro gaveta em latão forjado 1 1/2” | un | 12 | 0.2 |  |  | 131.8897 | 316.54 | 26.42% |  |  | 166.73 | 400.15
02.01.227 | SF-00937 | Montagem e desmontagem de andaime fachadeiro | m2 | 375 | 0.2 |  |  | 17.6405 | 1323.04 | 26.42% |  |  | 22.3 | 1672.5
02.01.228 | SF-00938 | Montagem e desmontagem de andaime tubular | m | 75 | 0.2 |  |  | 24.7808 | 371.71 | 26.42% |  |  | 31.33 | 469.95
02.01.229 | SF-00939 | Tensor com indicador de tensão para linha de vida | un | 3 | 0.2 |  |  | 1280.23 | 768.14 | 26.42% |  |  | 1618.47 | 971.08
02.01.230 | SF-00940 | Tela de proteção para andaime | m2 x mês | 175 | 0.2 |  |  | 4.5605 | 159.62 | 26.42% |  |  | 5.77 | 201.95
02.01.231 | SF-00941 | Plataforma elevatória de Trabalho Aéreo (PTA) tipo tesoura, com transporte | dia | 30 | 0.2 |  |  | 817.5 | 4905 | 26.42% |  |  | 1033.48 | 6200.88
02.01.232 | SF-00945 | Porta para box de banheiro em laminado estrutural | un | 12 | 0.2 |  |  | 626.37 | 1503.29 | 26.42% |  |  | 791.86 | 1900.46
02.01.233 | SF-00948 | Locação de andaime suspenso tipo leve (balancim manual), plataforma de 1,50 m x 0,90 m | un x mês | 3 | 0.2 |  |  | 819.375 | 491.63 | 26.42% |  |  | 1035.85 | 621.51
02.01.234 | SF-00978 | Adesivo Selante Poliuretano - Aplicação/Substituição | m | 15 | 0.2 |  |  | 32.998 | 98.99 | 26.42% |  |  | 41.72 | 125.16
02.01.235 | SF-00981 | Lastro em concreto magro | m3 | 5 | 0.2 |  |  | 1005.4496 | 1005.45 | 26.42% |  |  | 1271.09 | 1271.09
02.01.236 | SF-00995 | Montagem e desmontagem de andaime suspenso tipo leve (balancim) | un | 12 | 0.2 |  |  | 1100 | 2640 | 26.42% |  |  | 1390.62 | 3337.49
02.01.237 | SF-00996 | Deslocamento de andaime suspenso tipo leve (balancim) | un | 12 | 0.2 |  |  | 700 | 1680 | 26.42% |  |  | 884.94 | 2123.86
02.01.238 | SF-01014 | Piso vinílico semiflexível | m2 | 325 | 0.2 |  |  | 113.9872 | 7409.17 | 26.42% |  |  | 144.1 | 9366.5
02.01.239 | SF-01072 | Piso tátil de borracha | m2 | 10 | 0.2 |  |  | 154.6863 | 309.37 | 26.42% |  |  | 195.55 | 391.1
02.01.240 | SF-01075 | Sondagem | un | 13 | 0.2 |  |  | 850 | 2210 | 26.42% |  |  | 1074.57 | 2793.88
02.01.241 | SF-01105 | Laminado decorativo de alta pressão (LDAP) | m2 | 90 | 0.2 |  |  | 180.1685 | 3243.03 | 26.42% |  |  | 227.77 | 4099.86
02.01.242 | SF-01106 | Granito Preto Absoluto para revestimento de superfícies internas e externas – Linha Administrativa | m2 | 100 | 0.2 |  |  | 1036.5095 | 20730.19 | 26.42% |  |  | 1310.36 | 26207.2
02.01.243 | SF-01107 | Granito Arabesco para revestimento de superfícies internas e externas – Linha Administrativa | m2 | 25 | 0.2 |  |  | 322.7267 | 1613.63 | 26.42% |  |  | 407.99 | 2039.95
02.01.244 | SF-01108 | Porcelanato Esmaltado para revestimento de superfícies internas e externas – Linha Residencial | m2 | 375 | 0.2 |  |  | 113.5142 | 8513.57 | 26.42% |  |  | 143.5 | 10762.5
02.01.245 | SF-01109 | Granitina para revestimento de pisos | m2 | 250 | 0.2 |  |  | 112.575 | 5628.75 | 26.42% |  |  | 142.32 | 7116
02.01.246 | SF-01110 | Piso vinílico flexível em manta constituído por camadas homogêneas | m2 | 250 | 0.2 |  |  | 313.8117 | 15690.59 | 26.42% |  |  | 396.72 | 19836
02.01.247 | SF-01112 | Recuperação / Reparo superficial de piso para posterior aplicação de revestimento ou pintura | m2 | 250 | 0.2 |  |  | 111.8654 | 5593.27 | 26.42% |  |  | 141.42 | 7071
02.01.248 | SF-01113 | Lixamento, calafetação e aplicação de sinteco em piso de madeira – Linha Residencial | m2 | 375 | 0.2 |  |  | 49.5235 | 3714.26 | 26.42% |  |  | 62.61 | 4695.75
02.01.249 | SF-01114 | Piso em taco de madeira – Linha Residencial | m2 | 250 | 0.2 |  |  | 378.9798 | 18948.99 | 26.42% |  |  | 479.11 | 23955.5
02.01.250 | SF-01115 | Piso de borracha antiderrapante tipo moeda ou canelado | m2 | 65 | 0.2 |  |  | 104.8987 | 1363.68 | 26.42% |  |  | 132.61 | 1723.93
02.01.251 | SF-01116 | Piso sintético flutuante – Linha Residencial | m2 | 250 | 0.2 |  |  | 82.8074 | 4140.37 | 26.42% |  |  | 104.69 | 5234.5
02.01.252 | SF-01119 | Forro monolítico de gesso em placas | m2 | 65 | 0.2 |  |  | 50.7352 | 659.56 | 26.42% |  |  | 64.14 | 833.82
02.01.253 | SF-01120 | Textura acrílica – Linha Administrativa | m2 | 1000 | 0.2 |  |  | 14.3363 | 2867.26 | 26.42% |  |  | 18.12 | 3624
02.01.254 | SF-01121 | Pintura com tinta látex acrílica Premium – cores especiais (sistema tintométrico) | m2 | 5000 | 0.2 |  |  | 14.6317 | 14631.71 | 26.42% |  |  | 18.5 | 18500
02.01.255 | SF-01123 | Pintura com tinta látex acrílica para piso | m2 | 5500 | 0.2 |  |  | 26.6899 | 29358.91 | 26.42% |  |  | 33.74 | 37114
02.01.256 | SF-01124 | Pintura com tinta epóxi de alto desempenho (pisos) | m2 | 625 | 0.2 |  |  | 71.1951 | 8899.39 | 26.42% |  |  | 90 | 11250
02.01.257 | SF-01125 | Verniz de poliuretano sobre pintura epóxi de alto desempenho | m2 | 625 | 0.2 |  |  | 90.3034 | 11287.92 | 26.42% |  |  | 114.16 | 14270
02.01.258 | SF-01126 | Tratamento antiderrapante em verniz de poliuretano sobre pintura epóxi | m2 | 625 | 0.2 |  |  | 6.5647 | 820.59 | 26.42% |  |  | 8.3 | 1037.5
02.01.259 | SF-01127 | Pintura para superfícies galvanizadas | m2 | 25 | 0.2 |  |  | 37.1221 | 185.61 | 26.42% |  |  | 46.93 | 234.65
02.01.260 | SF-01133 | Telha trapezoidal em aço galvanizado ou galvalume (e=0,43mm) - altura 40mm | m2 | 400 | 0.2 |  |  | 63.5345 | 5082.76 | 26.42% |  |  | 80.32 | 6425.6
02.01.261 | SF-01134 | Cumeeira em aço galvanizado ou galvalume para telha trapezoidal (e=0,43mm) - altura 40mm | m | 400 | 0.2 |  |  | 61.0157 | 4881.26 | 26.42% |  |  | 77.14 | 6171.2
02.01.262 | SF-01135 | Telha trapezoidal em aço galvanizado ou galvalume (e=0,43mm) - altura 25mm | m2 | 600 | 0.2 |  |  | 55.7008 | 6684.09 | 26.42% |  |  | 70.42 | 8450.4
02.01.263 | SF-01136 | Cumeeira em aço galvanizado ou galvalume para telha trapezoidal (e=0,43mm) - altura 25mm | m | 400 | 0.2 |  |  | 62.5592 | 5004.74 | 26.42% |  |  | 79.09 | 6327.2
02.01.264 | SF-01137 | Telha de fibrocimento modulada - espessura 8 mm | m2 | 100 | 0.2 |  |  | 121.0504 | 2421.01 | 26.42% |  |  | 153.03 | 3060.6
02.01.265 | SF-01138 | Cumeeira articulada ABA SUPERIOR de fibrocimento para telha modulada - espessura 6 mm | m | 50 | 0.2 |  |  | 84.8508 | 848.51 | 26.42% |  |  | 107.27 | 1072.7
02.01.266 | SF-01139 | Cumeeira articulada ABA INFERIOR de fibrocimento para telha modulada - espessura 6 mm | m | 50 | 0.2 |  |  | 84.8312 | 848.31 | 26.42% |  |  | 107.24 | 1072.4
02.01.267 | SF-01140 | Telha de fibrocimento ondulada - espessura 6 mm | m2 | 770 | 0.2 |  |  | 38.4499 | 5921.28 | 26.42% |  |  | 48.61 | 7485.94
02.01.268 | SF-01141 | Cumeeira UNIVERSAL para telha de fibrocimento ondulada - espessura 6 mm | m | 200 | 0.2 |  |  | 66.0628 | 2642.51 | 26.42% |  |  | 83.52 | 3340.8
02.01.269 | SF-01142 | Cumeeira TIPO SHED para telha de fibrocimento ondulada - espessura 6 mm | m | 200 | 0.2 |  |  | 70.8312 | 2833.25 | 26.42% |  |  | 89.54 | 3581.6
02.01.270 | SF-01143 | Telha de fibrocimento - Canalete 49 Eternit | m2 | 200 | 0.2 |  |  | 154.0643 | 6162.57 | 26.42% |  |  | 194.77 | 7790.8
02.01.271 | SF-01144 | Passarela móvel para telhado (sem degraus) | un | 25 | 0.2 |  |  | 1303.12 | 6515.6 | 26.42% |  |  | 1647.4 | 8237
02.01.272 | SF-01145 | Passarela móvel para telhado (com degraus) | un | 25 | 0.2 |  |  | 1204.74 | 6023.7 | 26.42% |  |  | 1523.03 | 7615.15
02.01.273 | SF-01146 | Locação de guincho elétrico de coluna | conj x mês | 12 | 0.2 |  |  | 520 | 1248 | 26.42% |  |  | 657.38 | 1577.71
02.01.274 | SF-01147 | Escada tipo marinheiro COM proteção | m | 25 | 0.2 |  |  | 313.3902 | 1566.95 | 26.42% |  |  | 396.19 | 1980.95
02.01.275 | SF-01148 | Escada tipo marinheiro SEM proteção | m | 25 | 0.2 |  |  | 70.6704 | 353.35 | 26.42% |  |  | 89.34 | 446.7
02.01.276 | SF-01149 | Limpeza e Preparação do Substrato para Impermeabilização | m2 | 18700 | 0.2 |  |  | 17.0799 | 63878.68 | 26.42% |  |  | 21.59 | 80746.6
02.01.277 | SF-01150 | Substituição de Coletores de Águas Pluviais | un | 1200 | 0.2 |  |  | 234.6206 | 56308.94 | 26.42% |  |  | 296.61 | 71186.4
02.01.278 | SF-01151 | Tratamento de Tubulação Passante para Impermeabilização | un | 570 | 0.2 |  |  | 54.7053 | 6236.4 | 26.42% |  |  | 69.16 | 7884.24
02.01.279 | SF-01152 | Regularização de substrato para Impermeabilização - 3 cm | m2 | 17500 | 0.2 |  |  | 46.6726 | 163354.07 | 26.42% |  |  | 59 | 206500
02.01.280 | SF-01153 | Regularização de substrato para Impermeabilização - 6 cm | m2 | 575 | 0.2 |  |  | 63.2507 | 7273.83 | 26.42% |  |  | 79.96 | 9195.4
02.01.281 | SF-01160 | Calha em Chapa de Aço Galvanizado nº 24 | m2 | 85 | 0.2 |  |  | 162.0352 | 2754.6 | 26.42% |  |  | 204.84 | 3482.28
02.01.282 | SF-01161 | Rufo em Chapa de Aço Galvanizado nº 24 | m2 | 25 | 0.2 |  |  | 187.8388 | 939.19 | 26.42% |  |  | 237.47 | 1187.35
02.01.283 | SF-01163 | Chapim Pré-Moldado de Concreto Aparente | m | 500 | 0.2 |  |  | 167.936 | 16793.6 | 26.42% |  |  | 212.3 | 21230
02.01.284 | SF-01164 | Armação em tela de aço soldado nervurada (malha pop), Ø fio BWG 8 (4,2 mm), malha 15 cm x 15 cm | m2 | 1200 | 0.2 |  |  | 13.521 | 3245.03 | 26.42% |  |  | 17.09 | 4101.6
02.01.285 | SF-01165 | Trama de aço composta por terças para telhados de até 2 águas | m2 | 175 | 0.2 |  |  | 44.536 | 1558.76 | 26.42% |  |  | 56.3 | 1970.5
02.01.286 | SF-01166 | Revestimento impermeabilizante bloqueador de umidade | m2 | 450 | 0.2 |  |  | 18.1311 | 1631.8 | 26.42% |  |  | 22.92 | 2062.8
02.01.287 | SF-01168 | Camada de enchimento com Concreto leve com poliestireno expandido | m3 | 115 | 0.2 |  |  | 1068.0295 | 24564.68 | 26.42% |  |  | 1350.2 | 31054.6
02.01.288 | SF-01223 | Sondagem - Perfuração adicional de furo | m | 60 | 0.2 |  |  | 68 | 816 | 26.42% |  |  | 85.97 | 1031.64
02.01.289 | SF-01251 | Bacia convencional – Linha Residencial | un | 12 | 0.2 |  |  | 992.3482 | 2381.64 | 26.42% |  |  | 1254.53 | 3010.87
02.01.290 | SF-01252 | Bidê 3 furos - Linha Residencial | un | 3 | 0.2 |  |  | 720.4682 | 432.28 | 26.42% |  |  | 910.82 | 546.49
02.01.291 | SF-01255 | Chuveiro de metal com tubo de parede – Linha Residencial | un | 12 | 0.2 |  |  | 429.4516 | 1030.68 | 26.42% |  |  | 542.91 | 1302.98
02.01.292 | SF-01256 | Misturador para bidê – Linha Residencial | un | 12 | 0.2 |  |  | 1136.4177 | 2727.4 | 26.42% |  |  | 1436.66 | 3447.98
02.01.293 | SF-01257 | Misturador de mesa para cozinha bica móvel – Linha Residencial | un | 12 | 0.2 |  |  | 766.4058 | 1839.37 | 26.42% |  |  | 968.89 | 2325.34
02.01.294 | SF-01258 | Misturador de mesa para lavatório bica alta – Linha Residencial | un | 12 | 0.2 |  |  | 804.8677 | 1931.68 | 26.42% |  |  | 1017.51 | 2442.02
02.01.295 | SF-01259 | Misturador de parede para cozinha bica móvel – Linha Residencial | un | 12 | 0.2 |  |  | 880.6858 | 2113.65 | 26.42% |  |  | 1113.36 | 2672.06
02.01.296 | SF-01262 | Tê misturador de transição 1/2” ou 3/4” – Linha Residencial | un | 12 | 0.2 |  |  | 46.8624 | 112.47 | 26.42% |  |  | 59.24 | 142.18
02.01.297 | SF-01263 | Base para válvula de descarga 1 1/2” | un | 12 | 0.2 |  |  | 176.1665 | 422.8 | 26.42% |  |  | 222.71 | 534.5
02.01.298 | SF-01264 | Base para válvula de descarga 1 1/4” | un | 12 | 0.2 |  |  | 173.6965 | 416.87 | 26.42% |  |  | 219.59 | 527.02
02.01.299 | SF-01265 | Anel de Vedação para bacia sanitária | un | 12 | 0.2 |  |  | 18.069 | 43.37 | 26.42% |  |  | 22.84 | 54.82
02.01.300 | SF-01266 | Folha de porta em madeira e MDF 2,10 m x 0,60 m | un | 12 | 0.2 |  |  | 289.5509 | 694.92 | 26.42% |  |  | 366.05 | 878.52
02.01.301 | SF-01267 | Folha de porta em madeira e MDF 2,10 m x 0,70 m | un | 12 | 0.2 |  |  | 315.3628 | 756.87 | 26.42% |  |  | 398.68 | 956.83
02.01.302 | SF-01268 | Folha de porta em madeira e MDF 2,10 m x 0,80 m | un | 12 | 0.2 |  |  | 354.6171 | 851.08 | 26.42% |  |  | 448.31 | 1075.94
02.01.303 | SF-01269 | Folha de porta em madeira e MDF 2,10 m x 0,90 m | un | 12 | 0.2 |  |  | 394.7835 | 947.48 | 26.42% |  |  | 499.09 | 1197.82
02.01.304 | SF-01270 | Remoção de boiler | un | 12 | 0.2 |  |  | 91.7985 | 220.32 | 26.42% |  |  | 116.05 | 278.52
02.01.305 | SF-01271 | Remoção de tacos de madeira | m2 | 250 | 0.2 |  |  | 30.4859 | 1524.29 | 26.42% |  |  | 38.54 | 1927
02.01.306 | SF-01273 | Instalação de tacos de madeira reaproveitados | m2 | 75 | 0.2 |  |  | 97.605 | 1464.08 | 26.42% |  |  | 123.39 | 1850.85
02.01.307 | SF-01278 | Instalação de cortinas reaproveitadas | m | 25 | 0.2 |  |  | 11.3525 | 56.76 | 26.42% |  |  | 14.35 | 71.75
02.01.308 | SF-01279 | Tubo CPVC soldável 22 mm – Linha Residencial | m | 25 | 0.2 |  |  | 36.4869 | 182.43 | 26.42% |  |  | 46.13 | 230.65
02.01.309 | SF-01280 | Tubo CPVC soldável 28 mm – Linha Residencial | m | 25 | 0.2 |  |  | 53.3154 | 266.58 | 26.42% |  |  | 67.4 | 337
02.01.310 | SF-01281 | Instalação de bidê reaproveitado | un | 5 | 0.2 |  |  | 82.7082 | 82.71 | 26.42% |  |  | 104.56 | 104.56
02.01.311 | SF-01282 | Aquecedor elétrico para pia – Linha Residencial | un | 13 | 0.2 |  |  | 865.2133 | 2249.55 | 26.42% |  |  | 1093.8 | 2843.88
02.01.312 | SF-01283 | Chuveiro elétrico – Linha Residencial | un | 25 | 0.2 |  |  | 381.2016 | 1906.01 | 26.42% |  |  | 481.92 | 2409.6
02.01.313 | SF-01284 | Instalação de boiler reaproveitado | un | 13 | 0.2 |  |  | 306.3482 | 796.51 | 26.42% |  |  | 387.29 | 1006.95
02.01.314 | SF-01285 | Prateleira – Linha Residencial | un | 25 | 0.2 |  |  | 367.5019 | 1837.51 | 26.42% |  |  | 464.6 | 2323
02.01.315 | SF-01286 | Saboneteira – Linha Residencial | un | 25 | 0.2 |  |  | 163.4624 | 817.31 | 26.42% |  |  | 206.65 | 1033.25
02.01.316 | SF-02689 | Demolição de revestimento de piso vinílico | m2 | 500 | 0.2 |  |  | 22.4703 | 2247.03 | 26.42% |  |  | 28.41 | 2841
02.01.317 | SF-02690 | Remoção de telhas de fibrocimento, metálica ou cerâmica | m2 | 400 | 0.2 |  |  | 3.6924 | 295.39 | 26.42% |  |  | 4.67 | 373.6
02.01.318 | SF-03264 | Cerâmica para revestimento de PAREDES de superfícies internas | m2 | 200 | 0.2 |  |  | 93.7699 | 3750.8 | 26.42% |  |  | 118.54 | 4741.6
02.01.319 | SF-03265 | Cerâmica para revestimento de PISOS de superfícies internas | m2 | 275 | 0.2 |  |  | 76.4175 | 4202.96 | 26.42% |  |  | 96.61 | 5313.55
02.01.320 | SF-03266 | Cerâmica de linha industrial para revestimento de PISOS E PAREDES de superfícies internas e externas | m2 | 200 | 0.2 |  |  | 164.2053 | 6568.21 | 26.42% |  |  | 207.59 | 8303.6
02.01.321 | SF-03471 | Perfil em MDF para acabamento de piso sintético laminado flutuante | m | 650 | 0.2 |  |  | 31.9244 | 4150.17 | 26.42% |  |  | 40.36 | 5246.8
02.02 |  | Elétrico, Dados e Rede | [6 empty] | 477553.09 |  |  |  |  | 284758.11
02.02.01 | SF-00227 | Caixa 4" x 2" de embutir para alvenaria | un | 625 | 0.2 |  |  | 10.8836 | 1360.45 | 26.42% |  |  | 13.76 | 1720
02.02.02 | SF-00228 | Caixa 4" x 2" para drywall | un | 225 | 0.2 |  |  | 11.5031 | 517.64 | 26.42% |  |  | 14.54 | 654.3
02.02.03 | SF-00229 | Caixa 4" x 4" de embutir para alvenaria | un | 275 | 0.2 |  |  | 14.9299 | 821.14 | 26.42% |  |  | 18.87 | 1037.85
02.02.04 | SF-00230 | Caixa 4" x 4" para drywall | un | 75 | 0.2 |  |  | 14.1983 | 212.97 | 26.42% |  |  | 17.95 | 269.25
02.02.05 | SF-00231 | Caixa de passagem em alumínio 100 x 100 x 50 mm | un | 625 | 0.2 |  |  | 49.9949 | 6249.37 | 26.42% |  |  | 63.2 | 7900
02.02.06 | SF-00232 | Caixa de passagem em alumínio 200 x 200 x 100 mm | un | 250 | 0.2 |  |  | 107.0449 | 5352.25 | 26.42% |  |  | 135.33 | 6766.5
02.02.07 | SF-00233 | Caixa de passagem em PVC 150 x 150 x 75 mm | un | 625 | 0.2 |  |  | 96.5662 | 12070.78 | 26.42% |  |  | 122.08 | 15260
02.02.08 | SF-00234 | Caixa para piso elevado | un | 90 | 0.2 |  |  | 257.9649 | 4643.37 | 26.42% |  |  | 326.12 | 5870.16
02.02.09 | SF-00235 | Canaleta em alumínio aparente 73 mm x 25 mm | m | 325 | 0.2 |  |  | 189.1931 | 12297.55 | 26.42% |  |  | 239.18 | 15546.7
02.02.10 | SF-00236 | Condulete de alumínio de 1" | un | 750 | 0.2 |  |  | 46.0876 | 6913.14 | 26.42% |  |  | 58.26 | 8739
02.02.11 | SF-00237 | Eletrocalha 100 x 50 mm | m | 500 | 0.2 |  |  | 63.3437 | 6334.37 | 26.42% |  |  | 80.08 | 8008
02.02.12 | SF-00238 | Eletrocalha 200 x 100 mm | m | 500 | 0.2 |  |  | 125.4144 | 12541.44 | 26.42% |  |  | 158.55 | 15855
02.02.13 | SF-00239 | Eletrocalha 200 x 50 mm | m | 500 | 0.2 |  |  | 99.2323 | 9923.23 | 26.42% |  |  | 125.45 | 12545
02.02.14 | SF-00240 | Eletrocalha 300 x 100 mm | m | 500 | 0.2 |  |  | 173.0323 | 17303.23 | 26.42% |  |  | 218.75 | 21875
02.02.15 | SF-00241 | Eletrocalha 300 x 50 mm | m | 500 | 0.2 |  |  | 122.5193 | 12251.93 | 26.42% |  |  | 154.89 | 15489
02.02.16 | SF-00242 | Eletrocalha 400 x 50 mm | m | 500 | 0.2 |  |  | 148.3359 | 14833.59 | 26.42% |  |  | 187.53 | 18753
02.02.17 | SF-00243 | Eletrocalha 50 x 50 mm | m | 625 | 0.2 |  |  | 55.7263 | 6965.79 | 26.42% |  |  | 70.45 | 8806.25
02.02.18 | SF-00244 | Eletroduto de aço galvanizado de 1 1/2" | m | 1800 | 0.2 |  |  | 65.1781 | 23464.11 | 26.42% |  |  | 82.4 | 29664
02.02.19 | SF-00245 | Eletroduto de aço galvanizado de 1 1/4" | m | 1800 | 0.2 |  |  | 62.5347 | 22512.49 | 26.42% |  |  | 79.06 | 28461.6
02.02.20 | SF-00246 | Eletroduto de aço galvanizado de 1" | m | 1875 | 0.2 |  |  | 39.4255 | 14784.55 | 26.42% |  |  | 49.84 | 18690
02.02.21 | SF-00247 | Eletroduto de aço galvanizado de 2" | m | 1250 | 0.2 |  |  | 80.1106 | 20027.66 | 26.42% |  |  | 101.28 | 25320
02.02.22 | SF-00248 | Eletroduto de aço galvanizado de 3/4" | m | 1875 | 0.2 |  |  | 36.9716 | 13864.36 | 26.42% |  |  | 46.74 | 17527.5
02.02.23 | SF-00249 | Eletroduto de PVC Corrugado Reforçado 1'' (DE 32 mm) | m | 625 | 0.2 |  |  | 26.3748 | 3296.85 | 26.42% |  |  | 33.34 | 4167.5
02.02.24 | SF-00250 | Eletroduto de PVC Corrugado Reforçado 3/4'' (DE 25 mm) | m | 750 | 0.2 |  |  | 20.4908 | 3073.62 | 26.42% |  |  | 25.9 | 3885
02.02.25 | SF-00251 | Eletroduto flexível metálico com capa de PVC 1’’ | m | 1350 | 0.2 |  |  | 16.0261 | 4327.04 | 26.42% |  |  | 20.26 | 5470.2
02.02.26 | SF-00252 | Eletroduto flexível metálico com capa de PVC 3/4" | m | 1350 | 0.2 |  |  | 13.1105 | 3539.84 | 26.42% |  |  | 16.57 | 4473.9
02.02.27 | SF-00253 | Perfilado 38 x 38 mm | m | 320 | 0.2 |  |  | 65.5281 | 4193.8 | 26.42% |  |  | 82.84 | 5301.76
02.02.28 | SF-00254 | Espelho 4" x 2" | un | 1350 | 0.2 |  |  | 10.8771 | 2936.81 | 26.42% |  |  | 13.75 | 3712.5
02.02.29 | SF-00255 | Espelho 4" x 4" | un | 350 | 0.2 |  |  | 17.1953 | 1203.67 | 26.42% |  |  | 21.74 | 1521.8
02.02.30 | SF-00256 | Espelho cego redondo | un | 10 | 0.2 |  |  | 15.6058 | 31.21 | 26.42% |  |  | 19.73 | 39.46
02.02.31 | SF-00257 | Interruptor para condulete | un | 50 | 0.2 |  |  | 23.7146 | 237.15 | 26.42% |  |  | 29.98 | 299.8
02.02.32 | SF-00258 | Módulo cego | un | 375 | 0.2 |  |  | 4.8051 | 360.38 | 26.42% |  |  | 6.07 | 455.25
02.02.33 | SF-00259 | Módulo interruptor paralelo | un | 65 | 0.2 |  |  | 28.9568 | 376.44 | 26.42% |  |  | 36.61 | 475.93
02.02.34 | SF-00260 | Módulo interruptor simples | un | 300 | 0.2 |  |  | 21.633 | 1297.98 | 26.42% |  |  | 27.35 | 1641
02.02.35 | SF-00261 | Módulo para saída de fio | un | 65 | 0.2 |  |  | 4.5551 | 59.22 | 26.42% |  |  | 5.76 | 74.88
02.02.36 | SF-00262 | Módulo sensor de presença | un | 25 | 0.2 |  |  | 129.4283 | 647.14 | 26.42% |  |  | 163.62 | 818.1
02.02.37 | SF-00263 | Módulo tomada 10 A | un | 1200 | 0.2 |  |  | 23.4765 | 5634.36 | 26.42% |  |  | 29.68 | 7123.2
02.02.38 | SF-00264 | Módulo tomada 20 A | un | 275 | 0.2 |  |  | 26.4975 | 1457.36 | 26.42% |  |  | 33.5 | 1842.5
02.02.39 | SF-00265 | Porta equipamentos para canaleta de alumínio aparente | un | 65 | 0.2 |  |  | 41.5721 | 540.44 | 26.42% |  |  | 52.56 | 683.28
02.02.40 | SF-00266 | Tampa cega metálica para caixas de piso 4" x 2" | un | 25 | 0.2 |  |  | 13.4146 | 67.07 | 26.42% |  |  | 16.96 | 84.8
02.02.41 | SF-00267 | Tampa cega metálica para caixas de piso 4" x 4" | un | 25 | 0.2 |  |  | 18.2546 | 91.27 | 26.42% |  |  | 23.08 | 115.4
02.02.42 | SF-00268 | Tampa cega para condulete | un | 75 | 0.2 |  |  | 7.427 | 111.4 | 26.42% |  |  | 9.39 | 140.85
02.02.43 | SF-00269 | Tampa RJ45 dupla para condulete | un | 275 | 0.2 |  |  | 16.5746 | 911.6 | 26.42% |  |  | 20.95 | 1152.25
02.02.44 | SF-00270 | Tomada para condulete | un | 375 | 0.2 |  |  | 27.0883 | 2031.62 | 26.42% |  |  | 34.25 | 2568.75
02.02.45 | SF-00271 | Tomada para perfilado e eletrocalha | un | 50 | 0.2 |  |  | 53.6109 | 536.11 | 26.42% |  |  | 67.77 | 677.7
02.02.46 | SF-00272 | Bloco autônomo de emergência | un | 50 | 0.2 |  |  | 166.0968 | 1660.97 | 26.42% |  |  | 209.98 | 2099.8
02.02.47 | SF-00273 | Instalação de luminária reaproveitada | un | 425 | 0.2 |  |  | 36.6577 | 3115.9 | 26.42% |  |  | 46.34 | 3938.9
02.02.48 | SF-00278 | Condutor 10 mm² | m | 1000 | 0.2 |  |  | 24.0493 | 4809.85 | 26.42% |  |  | 30.4 | 6080
02.02.49 | SF-00279 | Condutor 16 mm² | m | 1000 | 0.2 |  |  | 35.1793 | 7035.86 | 26.42% |  |  | 44.47 | 8894
02.02.50 | SF-00280 | Condutor 2,5 mm² | m | 16250 | 0.2 |  |  | 4.4796 | 14558.72 | 26.42% |  |  | 5.66 | 18395
02.02.51 | SF-00281 | Condutor 3 x 2,5 mm² | m | 2000 | 0.2 |  |  | 9.9945 | 3997.79 | 26.42% |  |  | 12.64 | 5056
02.02.52 | SF-00282 | Condutor 4 mm² | m | 4500 | 0.2 |  |  | 6.8304 | 6147.34 | 26.42% |  |  | 8.63 | 7767
02.02.53 | SF-00283 | Condutor 4 x 2,5 mm² | m | 2000 | 0.2 |  |  | 14.0871 | 5634.86 | 26.42% |  |  | 17.81 | 7124
02.02.54 | SF-00284 | Condutor 6 mm² | m | 2250 | 0.2 |  |  | 9.0868 | 4089.06 | 26.42% |  |  | 11.49 | 5170.5
02.02.55 | SF-00285 | Quadro elétrico TTA | un | 45 | 0.2 |  |  | 6268.0378 | 56412.34 | 18.61% |  |  | 7434.52 | 66910.68
02.02.56 | SF-00354 | Instalação de armários reaproveitados | m2 | 125 | 0.2 |  |  | 119.8881 | 2997.2 | 26.42% |  |  | 151.56 | 3789
02.02.57 | SF-00356 | Painel de TV em Compensado - Linha Residencial / Gabinete Parlamentar | m2 | 25 | 0.2 |  |  | 228.1126 | 1140.56 | 26.42% |  |  | 288.38 | 1441.9
02.02.58 | SF-00357 | Painel de TV em MDF | m2 | 50 | 0.2 |  |  | 189.3654 | 1893.65 | 26.42% |  |  | 239.4 | 2394
02.02.59 | SF-00359 | Batentes e Guarnições em madeira, com verniz ou esmalte | un | 50 | 0.2 |  |  | 363.5324 | 3635.32 | 26.42% |  |  | 459.58 | 4595.8
02.02.60 | SF-00360 | Chapa de proteção para porta – Linha Acessibilidade | m2 | 5 | 0.2 |  |  | 270.5503 | 270.55 | 26.42% |  |  | 342.03 | 342.03
02.02.61 | SF-00361 | Folha de porta em madeira 2,10 m x 0,60 m, pintada | un | 12 | 0.2 |  |  | 341.1068 | 818.66 | 26.42% |  |  | 431.23 | 1034.95
02.02.62 | SF-00362 | Folha de porta em madeira 2,10 m x 0,70 m, pintada | un | 25 | 0.2 |  |  | 358.1165 | 1790.58 | 26.42% |  |  | 452.73 | 2263.65
02.02.63 | SF-00363 | Folha de porta em madeira 2,10 m x 0,80 m, pintada | un | 25 | 0.2 |  |  | 430.4793 | 2152.4 | 26.42% |  |  | 544.21 | 2721.05
02.02.64 | SF-00364 | Folha de porta em madeira 2,10 m x 0,90 m, pintada | un | 12 | 0.2 |  |  | 488.1425 | 1171.54 | 26.42% |  |  | 617.11 | 1481.06
02.02.65 | SF-00365 | Folha de porta em madeira 2,10 m x 1,00 m, pintada | un | 12 | 0.2 |  |  | 522.9419 | 1255.06 | 26.42% |  |  | 661.1 | 1586.64
02.02.66 | SF-00366 | Instalação de batentes de madeira reaproveitados | un | 12 | 0.2 |  |  | 105.219 | 252.53 | 26.42% |  |  | 133.02 | 319.25
02.02.67 | SF-00367 | Instalação de folhas de portas e dobradiças reaproveitadas | un | 25 | 0.2 |  |  | 76.5527 | 382.76 | 26.42% |  |  | 96.78 | 483.9
02.02.68 | SF-00368 | Dobradiça para porta | un | 325 | 0.2 |  |  | 62.4046 | 4056.3 | 26.42% |  |  | 78.89 | 5127.85
02.02.69 | SF-00369 | Fechadura para banheiro maçaneta em barra | un | 15 | 0.2 |  |  | 169.2392 | 507.72 | 26.42% |  |  | 213.95 | 641.85
02.02.70 | SF-00370 | Fechadura para porta externa maçaneta em barra | un | 15 | 0.2 |  |  | 158.784 | 476.35 | 26.42% |  |  | 200.73 | 602.19
02.02.71 | SF-00371 | Fechadura para porta interna maçaneta tubular | un | 125 | 0.2 |  |  | 126.154 | 3153.85 | 26.42% |  |  | 159.48 | 3987
02.02.72 | SF-00372 | Instalação de fechadura/puxador de porta reaproveitados | un | 25 | 0.2 |  |  | 38.314 | 191.57 | 26.42% |  |  | 48.44 | 242.2
02.02.73 | SF-00373 | Mola hidráulica aérea | un | 12 | 0.2 |  |  | 334.934 | 803.84 | 26.42% |  |  | 423.42 | 1016.21
02.02.74 | SF-00374 | Pivô em latão com acabamento cromado para portas pivotantes | un | 12 | 0.2 |  |  | 73.352 | 176.04 | 26.42% |  |  | 92.73 | 222.55
02.02.75 | SF-00375 | Cabo de dados tipo UTP, tipo LSZH, categoria 6 | m | 6250 | 0.2 |  |  | 6.5094 | 8136.79 | 26.42% |  |  | 8.23 | 10287.5
02.02.76 | SF-00376 | Módulo (tomada) de rede RJ45, categoria 6, com conectorização e certificação | un | 250 | 0.2 |  |  | 77.5975 | 3879.87 | 26.42% |  |  | 98.1 | 4905
02.02.77 | SF-00377 | Painel de distribuição (patch panel) de 24 portas, categoria 6 | un | 25 | 0.2 |  |  | 1881.7211 | 9408.61 | 26.42% |  |  | 2378.87 | 11894.35
02.02.78 | SF-00378 | Cabo de telefonia tipo CCI 50x2 | m | 6000 | 0.2 |  |  | 4.8984 | 5878.07 | 26.42% |  |  | 6.19 | 7428
02.02.79 | SF-00379 | Módulo (tomada) de rede RJ45, para telefonia | un | 500 | 0.2 |  |  | 59.5197 | 5951.97 | 26.42% |  |  | 75.24 | 7524
02.02.80 | SF-01261 | Luminária tipo arandela – Linha Residencial | un | 25 | 0.2 |  |  | 61.4934 | 307.47 | 26.42% |  |  | 77.74 | 388.7
02.02.81 | SF-01287 | Módulo campainha eletrônica – Linha Residencial | un | 12 | 0.2 |  |  | 140.0594 | 336.14 | 26.42% |  |  | 177.06 | 424.94
02.02.82 | SF-01288 | Módulo pulsador – Linha Residencial | un | 12 | 0.2 |  |  | 20.094 | 48.23 | 26.42% |  |  | 25.4 | 60.96
02.02.83 | SF-01289 | Luminária redonda de sobrepor (plafond) – Linha Residencial | un | 37 | 0.2 |  |  | 54.4827 | 403.17 | 26.42% |  |  | 68.88 | 509.71
02.02.84 | SF-01295 | Bandeira de porta, em madeira e MDF | m2 | 15 | 0.2 |  |  | 236.9101 | 710.73 | 26.42% |  |  | 299.5 | 898.5
02.02.85 | SF-01296 | Bandeira de porta, em madeira pintada | m2 | 12 | 0.2 |  |  | 257.3677 | 617.68 | 26.42% |  |  | 325.36 | 780.86
02.02.86 | SF-01336 | Eletroduto PEAD 2” | m | 275 | 0.2 |  |  | 11.4734 | 631.04 | 26.42% |  |  | 14.5 | 797.5
02.02.87 | SF-01352 | Condulete de alumínio de 2” | un | 135 | 0.2 |  |  | 81.9198 | 2211.83 | 26.42% |  |  | 103.56 | 2796.12
02.02.88 | SF-03260 | Quadro elétrico TTA - 18 disjuntores terminais | un | 12 | 0.2 |  |  | 5366.6578 | 12879.98 | 18.61% |  |  | 6365.39 | 15276.94
02.02.89 | SF-03261 | Condulete de alumínio de 3/4’’ | un | 475 | 0.2 |  |  | 37.0158 | 3516.5 | 26.42% |  |  | 46.8 | 4446
02.02.90 | SF-03552 | Luminária Plafon LED Slim 15 W | un | 100 | 0.2 |  |  | 87.2204 | 1744.41 | 26.42% |  |  | 110.26 | 2205.2
02.02.91 | SF-03553 | Luminária Plafon LED Slim 24 W | un | 100 | 0.2 |  |  | 106.7804 | 2135.61 | 26.42% |  |  | 134.99 | 2699.8
02.02.92 | SF-03554 | Tampa unha simples metálica para caixas de piso 4" x 2" | un | 75 | 0.2 |  |  | 27.4146 | 411.22 | 26.42% |  |  | 34.66 | 519.9
02.02.93 | SF-03555 | Tampa unha simples metálica para caixas de piso 4" x 4" | un | 75 | 0.2 |  |  | 28.5546 | 428.32 | 26.42% |  |  | 36.1 | 541.5
02.02.94 | SF-03556 | Tampa unha dupla metálica para caixas de piso 4" x 4" | un | 75 | 0.2 |  |  | 55.3946 | 830.92 | 26.42% |  |  | 70.03 | 1050.45
02.02.95 | SF-03557 | Tomada 10 A para móveis | un | 100 | 0.2 |  |  | 30.1283 | 602.57 | 26.42% |  |  | 38.09 | 761.8
02.02.96 | SF-03558 | Caixa de piso 4" x 2" | un | 75 | 0.2 |  |  | 50.7749 | 761.62 | 26.42% |  |  | 64.19 | 962.85
02.02.97 | SF-03559 | Caixa de piso 4" x 4" | un | 38 | 0.2 |  |  | 56.6849 | 430.81 | 26.42% |  |  | 71.66 | 544.62
02.02.98 | SF-04680 | Luminária T8 2 x 32 W de sobrepor | un | 75 | 0.2 |  |  | 234.0877 | 3511.32 | 26.42% |  |  | 295.93 | 4438.95
02.02.99 | SF-04686 | Luminária T8 2 x 32 W de embutir | un | 275 | 0.2 |  |  | 246.5477 | 13560.12 | 26.42% |  |  | 311.69 | 17142.95
02.02.100 | SF-04687 | Luminária T8 2 x 16 W de sobrepor | un | 13 | 0.2 |  |  | 197.9977 | 514.79 | 26.42% |  |  | 250.31 | 650.81
02.02.101 | SF-04688 | Luminária T8 2 x 16 W de embutir | un | 25 | 0.2 |  |  | 181.2677 | 906.34 | 26.42% |  |  | 229.16 | 1145.8
02.03 |  | Climatização | [6 empty] | 227125.04 |  |  |  |  | 277216.97
02.03.01 | SF-00286 | Ar-condicionado do tipo split piso-teto inverter 54.000 BTU/h | un | 3 | 0.2 |  |  | 12387.8079 | 7432.68 | 18.61% |  |  | 14693.18 | 8815.91
02.03.02 | SF-00287 | Ar-condicionado fancolete hidrônico dutado 2,5 TR | un | 12 | 0.2 |  |  | 4318.6807 | 10364.83 | 18.61% |  |  | 5122.39 | 12293.74
02.03.03 | SF-00288 | Ar-condicionado fancolete hidrônico dutado 4,5 TR | un | 8 | 0.2 |  |  | 5713.7579 | 9142.01 | 18.61% |  |  | 6777.09 | 10843.34
02.03.04 | SF-00289 | Ar-condicionado fancolete hidrônico hi-wall 1,4 TR | un | 5 | 0.2 |  |  | 3502.9079 | 3502.91 | 18.61% |  |  | 4154.8 | 4154.8
02.03.05 | SF-00290 | Ar-condicionado split dutado inverter 30.000 BTU/h | un | 12 | 0.2 |  |  | 14102.4607 | 33845.91 | 18.61% |  |  | 16726.93 | 40144.63
02.03.06 | SF-00291 | Ar-condicionado split hi-wall inverter 12.000 BTU/h | un | 25 | 0.2 |  |  | 2400.8267 | 12004.13 | 18.61% |  |  | 2847.62 | 14238.1
02.03.07 | SF-00292 | Ar-condicionado split hi-wall inverter 24.000 BTU/h | un | 25 | 0.2 |  |  | 4310.0907 | 21550.45 | 18.61% |  |  | 5112.2 | 25561
02.03.08 | SF-00293 | Instalação de fancolete reaproveitado | un | 15 | 0.2 |  |  | 96.311 | 288.93 | 26.42% |  |  | 121.76 | 365.28
02.03.09 | SF-00294 | Instalação de split reaproveitado | un | 25 | 0.2 |  |  | 144.4665 | 722.33 | 26.42% |  |  | 182.63 | 913.15
02.03.10 | SF-00295 | Exaustor axial 340 m3/h | un | 25 | 0.2 |  |  | 176.6975 | 883.49 | 26.42% |  |  | 223.38 | 1116.9
02.03.11 | SF-00296 | Exaustor axial 865 m3/h | un | 5 | 0.2 |  |  | 835.6675 | 835.67 | 26.42% |  |  | 1056.45 | 1056.45
02.03.12 | SF-00297 | Duto chapa galvanizada # 22 | m2 | 375 | 0.2 |  |  | 259.4172 | 19456.29 | 26.42% |  |  | 327.96 | 24597
02.03.13 | SF-00298 | Duto flexível 6” | m | 25 | 0.2 |  |  | 36.0368 | 180.18 | 26.42% |  |  | 45.56 | 227.8
02.03.14 | SF-00299 | Duto flexível 8” | m | 15 | 0.2 |  |  | 43.6808 | 131.04 | 26.42% |  |  | 55.22 | 165.66
02.03.15 | SF-00300 | Difusor de ar quadrado 360 mm x 360 mm | un | 75 | 0.2 |  |  | 299.2487 | 4488.73 | 26.42% |  |  | 378.31 | 5674.65
02.03.16 | SF-00301 | Difusor de ar quadrado com caixa plenum AK6 360 x 360 mm | un | 15 | 0.2 |  |  | 525.7287 | 1577.19 | 26.42% |  |  | 664.63 | 1993.89
02.03.17 | SF-00302 | Difusor de ar quadrado para insuflamento em duas direções perpendiculares 376 x 376 mm | un | 15 | 0.2 |  |  | 369.3388 | 1108.02 | 26.42% |  |  | 466.92 | 1400.76
02.03.18 | SF-00303 | Difusor de ar retangular para insuflamento em duas direções 371 mm x 208 mm | un | 3 | 0.2 |  |  | 262.7188 | 157.63 | 26.42% |  |  | 332.13 | 199.28
02.03.19 | SF-00304 | Difusor de ar retangular para insuflamento em três direções 264 mm x 432 mm | un | 3 | 0.2 |  |  | 350.6687 | 210.4 | 26.42% |  |  | 443.32 | 265.99
02.03.20 | SF-00305 | Difusor de ar retangular para insuflamento em três direções 320 mm x 562 mm | un | 3 | 0.2 |  |  | 453.2387 | 271.94 | 26.42% |  |  | 572.98 | 343.79
02.03.21 | SF-00306 | Difusor de ar retangular para insuflamento em três direções 371 mm x 208 mm | un | 3 | 0.2 |  |  | 259.5987 | 155.76 | 26.42% |  |  | 328.18 | 196.91
02.03.22 | SF-00307 | Difusor de ar retangular para insuflamento em uma direção 371 mm x 208 mm | un | 12 | 0.2 |  |  | 256.4987 | 615.6 | 26.42% |  |  | 324.27 | 778.25
02.03.23 | SF-00308 | Grelha para retorno retangular 425 x 225 mm | un | 85 | 0.2 |  |  | 214.5337 | 3647.07 | 26.42% |  |  | 271.21 | 4610.57
02.03.24 | SF-00309 | Grelha para retorno retangular 525 x 325 mm | un | 12 | 0.2 |  |  | 236.4787 | 567.55 | 26.42% |  |  | 298.96 | 717.5
02.03.25 | SF-00310 | Instalação de difusores, grelhas e acessórios de climatização reaproveitados | un | 75 | 0.2 |  |  | 120.3887 | 1805.83 | 26.42% |  |  | 152.2 | 2283
02.03.26 | SF-00311 | Instalação de exaustor reaproveitado | un | 15 | 0.2 |  |  | 52.2975 | 156.89 | 26.42% |  |  | 66.11 | 198.33
02.03.27 | SF-00312 | Preparação para instalação de difusores/grelhas de ar em portas | un | 12 | 0.2 |  |  | 37.1925 | 89.26 | 26.42% |  |  | 47.02 | 112.85
02.03.28 | SF-00313 | Bomba para condensado de ar-condicionado para instalação oculta | un | 12 | 0.2 |  |  | 599.375 | 1438.5 | 26.42% |  |  | 757.73 | 1818.55
02.03.29 | SF-00314 | Fita aluminizada para refrigeração 48 mm | m | 250 | 0.2 |  |  | 1.2595 | 62.98 | 26.42% |  |  | 1.59 | 79.5
02.03.30 | SF-00315 | Fita PVC 100 mm para acabamento em refrigeração | m | 4250 | 0.2 |  |  | 1.5495 | 1317.1 | 26.42% |  |  | 1.96 | 1666
02.03.31 | SF-00316 | Mangueira emborrachada 3/4” para água gelada | m | 40 | 0.2 |  |  | 135.7195 | 1085.76 | 26.42% |  |  | 171.58 | 1372.64
02.03.32 | SF-00317 | Suporte para unidade condensadora de aparelho split | un | 75 | 0.2 |  |  | 125.175 | 1877.63 | 26.42% |  |  | 158.25 | 2373.75
02.03.33 | SF-00318 | Suporte para unidade evaporadora de aparelho split ou fancolete | un | 100 | 0.2 |  |  | 127.305 | 2546.1 | 26.42% |  |  | 160.94 | 3218.8
02.03.34 | SF-00319 | Filtro em Y 1” | un | 15 | 0.2 |  |  | 127.3912 | 382.17 | 26.42% |  |  | 161.05 | 483.15
02.03.35 | SF-00320 | Filtro em Y 3/4” | un | 35 | 0.2 |  |  | 94.5246 | 661.67 | 26.42% |  |  | 119.5 | 836.5
02.03.36 | SF-00321 | Válvula de balanceamento e controle independente da pressão (PIBCV) 2 vias 1” | un | 15 | 0.2 |  |  | 745.0512 | 2235.15 | 26.42% |  |  | 941.89 | 2825.67
02.03.37 | SF-00322 | Válvula de balanceamento e controle independente da pressão (PIBCV) 2 vias 3/4” | un | 35 | 0.2 |  |  | 645.5246 | 4518.67 | 26.42% |  |  | 816.07 | 5712.49
02.03.38 | SF-00323 | Válvula de esfera em bronze 1 1/2" | un | 15 | 0.2 |  |  | 145.0357 | 435.11 | 26.42% |  |  | 183.35 | 550.05
02.03.39 | SF-00324 | Válvula de esfera em bronze 1 1/4" | un | 15 | 0.2 |  |  | 119.5495 | 358.65 | 26.42% |  |  | 151.13 | 453.39
02.03.40 | SF-00325 | Válvula de esfera em bronze 1" | un | 15 | 0.2 |  |  | 80.8877 | 242.66 | 26.42% |  |  | 102.26 | 306.78
02.03.41 | SF-00326 | Válvula de esfera em bronze 3/4" | un | 75 | 0.2 |  |  | 59.9306 | 898.96 | 26.42% |  |  | 75.76 | 1136.4
02.03.42 | SF-00327 | Isolamento elastomérico em formato de prancha autoadesiva | m2 | 375 | 0.2 |  |  | 135.949 | 10196.18 | 26.42% |  |  | 171.87 | 12890.25
02.03.43 | SF-00328 | Isolamento elastomérico para tubulações de cobre de 1 1/8" / tubulações de ferro de 3/4" | m | 375 | 0.2 |  |  | 20.3778 | 1528.34 | 26.42% |  |  | 25.76 | 1932
02.03.44 | SF-00329 | Isolamento elastomérico para tubulações de cobre de 1/2" | m | 250 | 0.2 |  |  | 9.4884 | 474.42 | 26.42% |  |  | 12 | 600
02.03.45 | SF-00330 | Isolamento elastomérico para tubulações de cobre de 1/4" | m | 250 | 0.2 |  |  | 9.5261 | 476.3 | 26.42% |  |  | 12.04 | 602
02.03.46 | SF-00331 | Isolamento elastomérico para tubulações de cobre de 3/4" | m | 200 | 0.2 |  |  | 15.7727 | 630.91 | 26.42% |  |  | 19.94 | 797.6
02.03.47 | SF-00332 | Isolamento elastomérico para tubulações de cobre de 3/8" | m | 450 | 0.2 |  |  | 10.8167 | 973.5 | 26.42% |  |  | 13.67 | 1230.3
02.03.48 | SF-00333 | Isolamento elastomérico para tubulações de cobre de 5/8" | m | 225 | 0.2 |  |  | 14.0674 | 633.03 | 26.42% |  |  | 17.78 | 800.1
02.03.49 | SF-00334 | Isolamento elastomérico para tubulações de cobre de 7/8" / tubulações de ferro de 1/2" | m | 50 | 0.2 |  |  | 18.2233 | 182.23 | 26.42% |  |  | 23.04 | 230.4
02.03.50 | SF-00335 | Isolamento elastomérico para tubulações de cobre de 1" | m | 13 | 0.2 |  |  | 19.9183 | 51.79 | 26.42% |  |  | 25.18 | 65.47
02.03.51 | SF-00336 | Isolamento elastomérico para tubulações de ferro de 1 1/2" | m | 50 | 0.2 |  |  | 37.2566 | 372.57 | 26.42% |  |  | 47.1 | 471
02.03.52 | SF-00337 | Isolamento elastomérico para tubulações de cobre 1 5/8" / tubulações de ferro de 1 1/4" | m | 50 | 0.2 |  |  | 32.6719 | 326.72 | 26.42% |  |  | 41.3 | 413
02.03.53 | SF-00338 | Isolamento elastomérico para tubulações de cobre 1 3/8" / tubulações de ferro de 1" | m | 50 | 0.2 |  |  | 23.9108 | 239.11 | 26.42% |  |  | 30.23 | 302.3
02.03.54 | SF-00339 | Proteção mecânica em alumínio | m2 | 50 | 0.2 |  |  | 34.8815 | 348.82 | 26.42% |  |  | 44.1 | 441
02.03.55 | SF-00340 | Tubo de aço-carbono galvanizado 1 1/2” | m | 50 | 0.2 |  |  | 106.9025 | 1069.03 | 26.42% |  |  | 135.15 | 1351.5
02.03.56 | SF-00341 | Tubo de aço-carbono galvanizado 1 1/4” | m | 50 | 0.2 |  |  | 98.4562 | 984.56 | 26.42% |  |  | 124.47 | 1244.7
02.03.57 | SF-00342 | Tubo de aço-carbono galvanizado 1” | m | 50 | 0.2 |  |  | 78.0955 | 780.96 | 26.42% |  |  | 98.73 | 987.3
02.03.58 | SF-00343 | Tubo de aço-carbono galvanizado 3/4” | m | 325 | 0.2 |  |  | 71.0579 | 4618.76 | 26.42% |  |  | 89.83 | 5838.95
02.03.59 | SF-00344 | Tubo de cobre de 1/2” | m | 250 | 0.2 |  |  | 68.7629 | 3438.15 | 26.42% |  |  | 86.93 | 4346.5
02.03.60 | SF-00345 | Tubo de cobre de 1/4” | m | 250 | 0.2 |  |  | 33.7569 | 1687.85 | 26.42% |  |  | 42.68 | 2134
02.03.61 | SF-00346 | Tubo de cobre de 3/4” | m | 200 | 0.2 |  |  | 102.4613 | 4098.45 | 26.42% |  |  | 129.53 | 5181.2
02.03.62 | SF-00347 | Tubo de cobre de 3/8” | m | 450 | 0.2 |  |  | 51.1223 | 4601.01 | 26.42% |  |  | 64.63 | 5816.7
02.03.63 | SF-00348 | Tubo de cobre de 5/8” | m | 225 | 0.2 |  |  | 85.1072 | 3829.83 | 26.42% |  |  | 107.59 | 4841.55
02.03.64 | SF-00349 | Tubo de cobre de 7/8” | m | 50 | 0.2 |  |  | 57.7132 | 577.13 | 26.42% |  |  | 72.96 | 729.6
02.03.65 | SF-00350 | Tubo de cobre de 1” | m | 13 | 0.2 |  |  | 57.7132 | 150.05 | 26.42% |  |  | 72.96 | 189.7
02.03.66 | SF-00351 | Tubo de cobre de 1 1/8” | m | 25 | 0.2 |  |  | 72.6615 | 363.31 | 26.42% |  |  | 91.86 | 459.3
02.03.67 | SF-00380 | Grelha para retorno para portas, divisórias e paredes 525 mm x 325 mm | un | 35 | 0.2 |  |  | 303.0743 | 2121.52 | 26.42% |  |  | 383.15 | 2682.05
02.03.68 | SF-01330 | Ar-condicionado split hi-wall inverter 18.000 BTU/h | un | 25 | 0.2 |  |  | 3352.7084 | 16763.54 | 18.61% |  |  | 3976.65 | 19883.25
02.03.69 | SF-03263 | Ar-condicionado split dutado 24.000 BTU/h | un | 12 | 0.2 |  |  | 5147.1407 | 12353.14 | 18.61% |  |  | 6105.02 | 14652.05
3 |  | Materiais e Insumos | [6 empty] | 2239077.54 |  |  |  |  | 2655772.56
03.01 |  | Civil | [6 empty] | 44709.07 |  |  |  |  | 53035.52
03.01.01 | SF-00592 | Lona Plástica (e ≥ 200µ) | m2 | 600 | 0.2 |  |  | 2.109 | 253.08 | 18.61% |  |  | 2.5 | 300
03.01.02 | SF-00384 | Massa para calafetar madeira | kg | 19 | 0.2 |  |  | 17.04 | 64.75 | 18.61% |  |  | 20.21 | 76.8
03.01.03 | SF-00563 | Argamassa Para Contrapiso | 40 kg | 75 | 0.2 |  |  | 23.94 | 359.1 | 18.61% |  |  | 28.4 | 426
03.01.04 | SF-00564 | Argamassa Múltiplo Uso | 40 kg | 100 | 0.2 |  |  | 25.08 | 501.6 | 18.61% |  |  | 29.75 | 595
03.01.05 | SF-00565 | Cimento Portland CP II E 32 | 50 kg | 85 | 0.2 |  |  | 32.3 | 549.1 | 18.61% |  |  | 38.31 | 651.27
03.01.06 | SF-00566 | Argamassa Colante tipo AC-III | 20 kg | 40 | 0.2 |  |  | 35.53 | 284.24 | 18.61% |  |  | 42.14 | 337.12
03.01.07 | SF-00567 | Gesso Para Uso Geral | 40 kg | 8 | 0.2 |  |  | 28.5 | 45.6 | 18.61% |  |  | 33.8 | 54.08
03.01.08 | SF-00568 | Areia Média | m3 | 38 | 0.2 |  |  | 246.5204 | 1873.55 | 18.61% |  |  | 292.4 | 2222.24
03.01.09 | SF-00569 | Brita Nº 0 | m3 | 7 | 0.2 |  |  | 271.7429 | 380.44 | 18.61% |  |  | 322.31 | 451.23
03.01.10 | SF-00570 | Brita Nº 1 | m3 | 8 | 0.2 |  |  | 241.6374 | 386.62 | 18.61% |  |  | 286.61 | 458.58
03.01.11 | SF-00571 | Bloco Cerâmico De 08 Furos | un | 15750 | 0.2 |  |  | 1.045 | 3291.75 | 18.61% |  |  | 1.24 | 3906
03.01.12 | SF-00572 | Tijolo Maciço | un | 6000 | 0.2 |  |  | 0.7125 | 855 | 18.61% |  |  | 0.85 | 1020
03.01.13 | SF-00573 | Bloco vazado de concreto simples com 02 furos (9x19x39 - Classe C) | un | 375 | 0.2 |  |  | 3.4105 | 255.79 | 18.61% |  |  | 4.05 | 303.75
03.01.14 | SF-00574 | Bloco vazado de concreto simples tipo canaleta (19x19x39 - Classe C) | un | 150 | 0.2 |  |  | 3.952 | 118.56 | 18.61% |  |  | 4.69 | 140.7
03.01.15 | SF-00575 | Vergalhão Ca-60 Diâmetro 5,0 Mm | m | 65 | 0.2 |  |  | 1.0738 | 13.96 | 18.61% |  |  | 1.27 | 16.51
03.01.16 | SF-00576 | Vergalhão Ca-50 Diâmetro 6,3 Mm | m | 50 | 0.2 |  |  | 1.9039 | 19.04 | 18.61% |  |  | 2.26 | 22.6
03.01.17 | SF-00577 | Vergalhão Ca-50 Diâmetro 8,0 Mm | m | 60 | 0.2 |  |  | 3.0883 | 37.06 | 18.61% |  |  | 3.66 | 43.92
03.01.18 | SF-00578 | Vergalhão Ca-50 Diâmetro 10,0 Mm | m | 65 | 0.2 |  |  | 4.5485 | 59.13 | 18.61% |  |  | 5.4 | 70.2
03.01.19 | SF-00579 | Vergalhão Ca-50 Diâmetro 12,5 Mm | m | 20 | 0.2 |  |  | 6.1478 | 24.59 | 18.61% |  |  | 7.29 | 29.16
03.01.20 | SF-00580 | Arame Recozido Nº 18 | kg | 75 | 0.2 |  |  | 19 | 285 | 18.61% |  |  | 22.54 | 338.1
03.01.21 | SF-00588 | Aditivo Impermeabilizante | L | 225 | 0.2 |  |  | 8.8825 | 399.71 | 18.61% |  |  | 10.54 | 474.3
03.01.22 | SF-01178 | Fibra de Polipropileno | kg | 250 | 0.2 |  |  | 29.792 | 1489.6 | 18.61% |  |  | 35.34 | 1767
03.01.23 | SF-01179 | Aditivo Incorporador de Ar | kg | 65 | 0.2 |  |  | 8.8946 | 115.63 | 18.61% |  |  | 10.55 | 137.15
03.01.24 | SF-01180 | Brita Nº 2 | m3 | 7 | 0.2 |  |  | 261.6871 | 366.36 | 18.61% |  |  | 310.39 | 434.55
03.01.25 | SF-01184 | Calha em chapa de zinco # 24 - Modelo 1 | m | 380 | 0.2 |  |  | 55.6367 | 4228.39 | 18.61% |  |  | 65.99 | 5015.24
03.01.26 | SF-01185 | Calha em chapa de zinco # 24 - Modelo 2 | m | 100 | 0.2 |  |  | 92.0854 | 1841.71 | 18.61% |  |  | 109.22 | 2184.4
03.01.27 | SF-01225 | Manta autocolante aluminizada | m2 | 600 | 0.2 |  |  | 48.906 | 5868.72 | 18.61% |  |  | 58.01 | 6961.2
03.01.28 | SF-01226 | Primer para aplicação de manta autocolante aluminizada | L | 235 | 0.2 |  |  | 15.7605 | 740.74 | 18.61% |  |  | 18.69 | 878.43
03.01.29 | SF-02720 | Rejunte cimentício flexível | kg | 50 | 0.2 |  |  | 3.401 | 34.01 | 18.61% |  |  | 4.03 | 40.3
03.01.30 | SF-04748 | Cadeado simples em latão maciço, 35 mm, haste cementada (não longa), em aço temperado com diâmetro de aprox. 6,0 mm | un | 20 | 0.2 |  |  | 28.272 | 113.09 | 18.61% |  |  | 33.53 | 134.12
03.01.31 | SF-04769 | Bloco vazado de concreto simples com 02 furos (19x19x39 cm - Classe C) | un | 2000 | 0.2 |  |  | 5.282 | 2112.8 | 18.61% |  |  | 6.26 | 2504
03.01.32 | SF-04770 | Tachão viário bidirecional em plástico injetado, com elemento refletivo prismático | un | 600 | 0.2 |  |  | 61.7662 | 7411.95 | 18.61% |  |  | 73.26 | 8791.2
03.01.33 | SF-04771 | Tachão viário monodirecional em plástico injetado, com elemento refletivo prismático | un | 600 | 0.2 |  |  | 59.6594 | 7159.13 | 18.61% |  |  | 70.76 | 8491.2
03.01.34 | SF-04772 | Tachinha viária bidirecional em resina sintética, com 1 pino de fixação, lente tipo III | un | 200 | 0.2 |  |  | 40.0276 | 1601.1 | 18.61% |  |  | 47.48 | 1899.2
03.01.35 | SF-04773 | Tachinha viária monodirecional em resina sintética, com 1 pino de fixação, lente tipo III | un | 200 | 0.2 |  |  | 37.8979 | 1515.92 | 18.61% |  |  | 44.95 | 1798
03.01.36 | SF-03220 | Graute industrializado, 50 MPa ≤ fck ≤ 60 MPa | 25 kg | 5 | 0.2 |  |  | 52.25 | 52.25 | 18.61% |  |  | 61.97 | 61.97
03.02 |  | Hidrossanitários | [6 empty] | 38910.31 |  |  |  |  | 46151.49
03.02.01 | SF-04729 | Cap PVC roscável 3/4" | un | 3 | 0.2 |  |  | 4.63 | 2.78 | 18.61% |  |  | 5.49 | 3.29
03.02.02 | SF-02718 | Antiespuma para ralo ou caixa sifonada – DN 150mm | un | 3 | 0.2 |  |  | 18.71 | 11.23 | 18.61% |  |  | 22.19 | 13.31
03.02.03 | SF-02860 | Torneira de mesa para lavatório bica alta | un | 8 | 0.2 |  |  | 313.94 | 502.3 | 18.61% |  |  | 372.36 | 595.78
03.02.04 | SF-02929 | Válvula de retenção vertical em bronze PN-16, 200 psi, 2 1/2” | un | 3 | 0.2 |  |  | 377.017 | 226.21 | 18.61% |  |  | 447.18 | 268.31
03.02.05 | SF-02980 | Conector em bronze/latão, sem anel de solda, bolsa/ponta x rosca macho/fêmea, 22 mm x 1/2" | un | 5 | 0.2 |  |  | 28.139 | 28.14 | 18.61% |  |  | 33.38 | 33.38
03.02.06 | SF-03262 | Curva 90° PVC soldável 25 mm | un | 25 | 0.2 |  |  | 3.3345 | 16.67 | 18.61% |  |  | 3.96 | 19.8
03.02.07 | SF-03289 | Curva de transposição PVC soldável 25 mm | un | 25 | 0.2 |  |  | 7.4575 | 37.29 | 18.61% |  |  | 8.85 | 44.25
03.02.08 | SF-03290 | Joelho 90° PVC soldável 25 mm | un | 30 | 0.2 |  |  | 0.8075 | 4.85 | 18.61% |  |  | 0.96 | 5.76
03.02.09 | SF-03291 | Joelho 45° PVC soldável 25 mm | un | 15 | 0.2 |  |  | 1.672 | 5.02 | 18.61% |  |  | 1.98 | 5.94
03.02.10 | SF-03292 | Joelho 90° PVC soldável com rosca 25 mm x 1/2” ou 3/4” | un | 5 | 0.2 |  |  | 2.7075 | 2.71 | 18.61% |  |  | 3.21 | 3.21
03.02.11 | SF-03293 | Joelho 90° PVC soldável com bucha de latão 25 mm x 1/2” | un | 10 | 0.2 |  |  | 5.9755 | 11.95 | 18.61% |  |  | 7.09 | 14.18
03.02.12 | SF-03294 | Joelho 90° PVC soldável com bucha de latão 25 mm x 3/4” | un | 25 | 0.2 |  |  | 8.9965 | 44.98 | 18.61% |  |  | 10.67 | 53.35
03.02.13 | SF-03295 | Tê PVC soldável 25 mm | un | 5 | 0.2 |  |  | 1.3395 | 1.34 | 18.61% |  |  | 1.59 | 1.59
03.02.14 | SF-03296 | Tê PVC soldável com rosca na bolsa central 25 mm x 3/4” | un | 5 | 0.2 |  |  | 4.7215 | 4.72 | 18.61% |  |  | 5.6 | 5.6
03.02.15 | SF-03297 | Tê PVC soldável com rosca na bolsa central 25 mm x 1/2” | un | 8 | 0.2 |  |  | 5.8045 | 9.29 | 18.61% |  |  | 6.88 | 11.01
03.02.16 | SF-03298 | Cap PVC soldável 25 mm | un | 3 | 0.2 |  |  | 1.3965 | 0.84 | 18.61% |  |  | 1.66 | 1
03.02.17 | SF-03299 | Luva PVC soldável com rosca 25 mm x 1/2” ou 3/4” | un | 5 | 0.2 |  |  | 2.052 | 2.05 | 18.61% |  |  | 2.43 | 2.43
03.02.18 | SF-03300 | Luva PVC soldável com bucha de latão 25 mm x 1/2” | un | 5 | 0.2 |  |  | 6.6785 | 6.68 | 18.61% |  |  | 7.92 | 7.92
03.02.19 | SF-03301 | Luva PVC soldável com bucha de latão 25 mm x 3/4” | un | 3 | 0.2 |  |  | 7.334 | 4.4 | 18.61% |  |  | 8.7 | 5.22
03.02.20 | SF-03302 | Luva de correr PVC soldável 25 mm | un | 5 | 0.2 |  |  | 13.775 | 13.78 | 18.61% |  |  | 16.34 | 16.34
03.02.21 | SF-03303 | Luva simples PVC soldável 25 mm | un | 12 | 0.2 |  |  | 0.912 | 2.19 | 18.61% |  |  | 1.08 | 2.59
03.02.22 | SF-03304 | União PVC soldável 25 mm | un | 3 | 0.2 |  |  | 8.9205 | 5.35 | 18.61% |  |  | 10.58 | 6.35
03.02.23 | SF-03305 | Adaptador PVC soldável, curto com bolsa e rosca para Registro 25 mm x 3/4” | un | 12 | 0.2 |  |  | 0.9975 | 2.39 | 18.61% |  |  | 1.18 | 2.83
03.02.24 | SF-03306 | Adaptador flange PVC soldável 25 mm x 3/4” | un | 3 | 0.2 |  |  | 13.756 | 8.25 | 18.61% |  |  | 16.32 | 9.79
03.02.25 | SF-03307 | Joelho 90° PVC soldável 32 mm | un | 10 | 0.2 |  |  | 2.7075 | 5.42 | 18.61% |  |  | 3.21 | 6.42
03.02.26 | SF-03308 | Joelho 45° PVC soldável 32 mm | un | 12 | 0.2 |  |  | 4.6265 | 11.1 | 18.61% |  |  | 5.49 | 13.18
03.02.27 | SF-03309 | Cap PVC soldável 32 mm | un | 12 | 0.2 |  |  | 2.28 | 5.47 | 18.61% |  |  | 2.7 | 6.48
03.02.28 | SF-03310 | Curva 90° PVC soldável 32 mm | un | 5 | 0.2 |  |  | 7.2105 | 7.21 | 18.61% |  |  | 8.55 | 8.55
03.02.29 | SF-03311 | Tê PVC soldável 32 mm | un | 3 | 0.2 |  |  | 4.2085 | 2.53 | 18.61% |  |  | 4.99 | 2.99
03.02.30 | SF-03312 | Luva simples PVC soldável 32 mm | un | 8 | 0.2 |  |  | 2.2325 | 3.57 | 18.61% |  |  | 2.65 | 4.24
03.02.31 | SF-03313 | Luva de correr PVC soldável 32 mm | un | 12 | 0.2 |  |  | 24.4625 | 58.71 | 18.61% |  |  | 29.01 | 69.62
03.02.32 | SF-03314 | União PVC soldável 32 mm | un | 12 | 0.2 |  |  | 15.0195 | 36.05 | 18.61% |  |  | 17.81 | 42.74
03.02.33 | SF-03315 | Bucha de redução longa PVC soldável de 32 mm x 20 mm | un | 12 | 0.2 |  |  | 3.1445 | 7.55 | 18.61% |  |  | 3.73 | 8.95
03.02.34 | SF-03316 | Bucha de redução curta PVC soldável de 32 mm x 25 mm | un | 8 | 0.2 |  |  | 1.064 | 1.7 | 18.61% |  |  | 1.26 | 2.02
03.02.35 | SF-03317 | Adaptador PVC soldável, curto com bolsa e rosca para Registro 32 mm x 1” | un | 5 | 0.2 |  |  | 2.0045 | 2 | 18.61% |  |  | 2.38 | 2.38
03.02.36 | SF-03318 | Adaptador flange PVC soldável 32 mm x 1” | un | 8 | 0.2 |  |  | 20.691 | 33.11 | 18.61% |  |  | 24.54 | 39.26
03.02.37 | SF-03319 | Joelho 90° PVC soldável 40 mm | un | 3 | 0.2 |  |  | 6.593 | 3.96 | 18.61% |  |  | 7.82 | 4.69
03.02.38 | SF-03320 | Cap PVC soldável 40 mm | un | 3 | 0.2 |  |  | 4.389 | 2.63 | 18.61% |  |  | 5.21 | 3.13
03.02.39 | SF-03321 | Curva 90° PVC soldável 40 mm | un | 8 | 0.2 |  |  | 13.4235 | 21.48 | 18.61% |  |  | 15.92 | 25.47
03.02.40 | SF-03322 | Joelho 45° PVC soldável 40 mm | un | 8 | 0.2 |  |  | 6.65 | 10.64 | 18.61% |  |  | 7.89 | 12.62
03.02.41 | SF-03323 | Tê PVC soldável 40 mm | un | 8 | 0.2 |  |  | 10.298 | 16.48 | 18.61% |  |  | 12.21 | 19.54
03.02.42 | SF-03324 | Luva simples PVC soldável 40 mm | un | 3 | 0.2 |  |  | 4.75 | 2.85 | 18.61% |  |  | 5.63 | 3.38
03.02.43 | SF-03325 | Luva de correr PVC soldável 40 mm | un | 10 | 0.2 |  |  | 31.616 | 63.23 | 18.61% |  |  | 37.5 | 75
03.02.44 | SF-03326 | União PVC soldável 40 mm | un | 10 | 0.2 |  |  | 28.8895 | 57.78 | 18.61% |  |  | 34.27 | 68.54
03.02.45 | SF-03327 | Bucha de redução curta PVC soldável de 40 mm x 32 mm | un | 5 | 0.2 |  |  | 2.3465 | 2.35 | 18.61% |  |  | 2.78 | 2.78
03.02.46 | SF-03328 | Adaptador PVC soldável, curto com bolsa e rosca para Registro 40 mm x 1 1/4” | un | 3 | 0.2 |  |  | 4.1325 | 2.48 | 18.61% |  |  | 4.9 | 2.94
03.02.47 | SF-03329 | Adaptador flange PVC soldável 40 mm x 1 1/4” | un | 5 | 0.2 |  |  | 30.97 | 30.97 | 18.61% |  |  | 36.73 | 36.73
03.02.48 | SF-03330 | Joelho 90° PVC soldável 50 mm | un | 3 | 0.2 |  |  | 5.5765 | 3.35 | 18.61% |  |  | 6.61 | 3.97
03.02.49 | SF-03331 | Cap PVC soldável 50 mm | un | 17 | 0.2 |  |  | 7.923 | 26.94 | 18.61% |  |  | 9.4 | 31.96
03.02.50 | SF-03332 | Curva 90° PVC soldável 50 mm | un | 3 | 0.2 |  |  | 14.5635 | 8.74 | 18.61% |  |  | 17.27 | 10.36
03.02.51 | SF-03333 | Joelho 45° PVC soldável 50 mm | un | 8 | 0.2 |  |  | 8.36 | 13.38 | 18.61% |  |  | 9.92 | 15.87
03.02.52 | SF-03334 | Tê PVC soldável 50 mm | un | 5 | 0.2 |  |  | 10.7635 | 10.76 | 18.61% |  |  | 12.77 | 12.77
03.02.53 | SF-03335 | Luva simples PVC soldável 50 mm | un | 5 | 0.2 |  |  | 4.8735 | 4.87 | 18.61% |  |  | 5.78 | 5.78
03.02.54 | SF-03336 | Luva de correr PVC soldável 50 mm | un | 3 | 0.2 |  |  | 31.882 | 19.13 | 18.61% |  |  | 37.82 | 22.69
03.02.55 | SF-03337 | União PVC soldável 50 mm | un | 8 | 0.2 |  |  | 30.8465 | 49.35 | 18.61% |  |  | 36.59 | 58.54
03.02.56 | SF-03338 | Bucha de redução curta PVC soldável de 50 mm x 40 mm | un | 3 | 0.2 |  |  | 4.0755 | 2.45 | 18.61% |  |  | 4.83 | 2.9
03.02.57 | SF-03339 | Adaptador PVC soldável, curto com bolsa e rosca para Registro 50 mm x 1 1/2” | un | 3 | 0.2 |  |  | 4.978 | 2.99 | 18.61% |  |  | 5.9 | 3.54
03.02.58 | SF-03340 | Adaptador flange PVC soldável 50 mm x 1 1/2” | un | 12 | 0.2 |  |  | 29.2695 | 70.25 | 18.61% |  |  | 34.72 | 83.33
03.02.59 | SF-03341 | Curva 90° PVC soldável 60 mm | un | 12 | 0.2 |  |  | 38.057 | 91.34 | 18.61% |  |  | 45.14 | 108.34
03.02.60 | SF-03342 | Luva de correr PVC soldável 60 mm | un | 12 | 0.2 |  |  | 43.8235 | 105.18 | 18.61% |  |  | 51.98 | 124.75
03.02.61 | SF-03343 | Bucha de redução curta PVC soldável de 60 mm x 50 mm | un | 3 | 0.2 |  |  | 7.6095 | 4.57 | 18.61% |  |  | 9.03 | 5.42
03.02.62 | SF-03344 | Adaptador flange PVC soldável 60 mm x 2” | un | 8 | 0.2 |  |  | 51.148 | 81.84 | 18.61% |  |  | 60.67 | 97.07
03.02.63 | SF-03345 | Joelho 90° PVC soldável 75 mm | un | 3 | 0.2 |  |  | 95.2945 | 57.18 | 18.61% |  |  | 113.03 | 67.82
03.02.64 | SF-03346 | Cap PVC soldável 75 mm | un | 12 | 0.2 |  |  | 23.3225 | 55.97 | 18.61% |  |  | 27.66 | 66.38
03.02.65 | SF-03347 | Joelho 45° PVC soldável 75 mm | un | 3 | 0.2 |  |  | 72.7985 | 43.68 | 18.61% |  |  | 86.35 | 51.81
03.02.66 | SF-03348 | Curva 90° PVC soldável 75 mm | un | 12 | 0.2 |  |  | 58.444 | 140.27 | 18.61% |  |  | 69.32 | 166.37
03.02.67 | SF-03349 | Tê PVC soldável 75 mm | un | 12 | 0.2 |  |  | 64.106 | 153.85 | 18.61% |  |  | 76.04 | 182.5
03.02.68 | SF-03350 | Luva simples PVC soldável 75 mm | un | 8 | 0.2 |  |  | 21.8025 | 34.88 | 18.61% |  |  | 25.86 | 41.38
03.02.69 | SF-03351 | Luva de correr PVC soldável 75 mm | un | 3 | 0.2 |  |  | 38.2945 | 22.98 | 18.61% |  |  | 45.42 | 27.25
03.02.70 | SF-03352 | União PVC soldável 75 mm | un | 12 | 0.2 |  |  | 163.4475 | 392.27 | 18.61% |  |  | 193.87 | 465.29
03.02.71 | SF-03353 | Bucha de redução curta PVC soldável de 75 mm x 60 mm | un | 12 | 0.2 |  |  | 26.1155 | 62.68 | 18.61% |  |  | 30.98 | 74.35
03.02.72 | SF-03354 | Adaptador PVC soldável, curto com bolsa e rosca para Registro 75 mm x 2 1/2” | un | 12 | 0.2 |  |  | 21.698 | 52.08 | 18.61% |  |  | 25.74 | 61.78
03.02.73 | SF-03355 | Adaptador Flange Caixa Dágua Soldável 75 mm x 2 1/2” | un | 5 | 0.2 |  |  | 238.393 | 238.39 | 18.61% |  |  | 282.76 | 282.76
03.02.74 | SF-03356 | Joelho 90° PVC soldável 85 mm | un | 12 | 0.2 |  |  | 113.9335 | 273.44 | 18.61% |  |  | 135.14 | 324.34
03.02.75 | SF-03357 | Cap PVC soldável 85 mm | un | 12 | 0.2 |  |  | 24.852 | 59.64 | 18.61% |  |  | 29.48 | 70.75
03.02.76 | SF-03358 | Joelho 45° PVC soldável 85 mm | un | 12 | 0.2 |  |  | 89.851 | 215.64 | 18.61% |  |  | 106.57 | 255.77
03.02.77 | SF-03359 | Curva 90° PVC soldável 85 mm | un | 12 | 0.2 |  |  | 74.8695 | 179.69 | 18.61% |  |  | 88.8 | 213.12
03.02.78 | SF-03360 | Tê PVC soldável 85 mm | un | 3 | 0.2 |  |  | 87.172 | 52.3 | 18.61% |  |  | 103.39 | 62.03
03.02.79 | SF-03361 | Luva simples PVC soldável 85 mm | un | 25 | 0.2 |  |  | 48.9535 | 244.77 | 18.61% |  |  | 58.06 | 290.3
03.02.80 | SF-03362 | Luva de correr PVC soldável 85 mm | un | 25 | 0.2 |  |  | 38.2945 | 191.47 | 18.61% |  |  | 45.42 | 227.1
03.02.81 | SF-03363 | Bucha de redução curta PVC soldável de 85 mm x 75 mm | un | 25 | 0.2 |  |  | 24.7855 | 123.93 | 18.61% |  |  | 29.4 | 147
03.02.82 | SF-03364 | Adaptador PVC soldável, curto com bolsa e rosca para Registro 85 mm x 3” | un | 3 | 0.2 |  |  | 29.9155 | 17.95 | 18.61% |  |  | 35.48 | 21.29
03.02.83 | SF-03365 | Joelho 90° PVC soldável 110 mm | un | 12 | 0.2 |  |  | 230.869 | 554.09 | 18.61% |  |  | 273.83 | 657.19
03.02.84 | SF-03366 | Joelho 45° PVC soldável 110 mm | un | 12 | 0.2 |  |  | 253.2985 | 607.92 | 18.61% |  |  | 300.44 | 721.06
03.02.85 | SF-03367 | Cap PVC soldável 110 mm | un | 12 | 0.2 |  |  | 38.057 | 91.34 | 18.61% |  |  | 45.14 | 108.34
03.02.86 | SF-03368 | Curva 90° PVC soldável 110 mm | un | 12 | 0.2 |  |  | 193.838 | 465.21 | 18.61% |  |  | 229.91 | 551.78
03.02.87 | SF-03369 | Luva simples PVC soldável 110 mm | un | 12 | 0.2 |  |  | 83.125 | 199.5 | 18.61% |  |  | 98.59 | 236.62
03.02.88 | SF-03370 | Luva de correr PVC soldável 110 mm | un | 12 | 0.2 |  |  | 60.9425 | 146.26 | 18.61% |  |  | 72.28 | 173.47
03.02.89 | SF-03371 | União PVC soldável 110 mm | un | 12 | 0.2 |  |  | 425.1915 | 1020.46 | 18.61% |  |  | 504.32 | 1210.37
03.02.90 | SF-03372 | Adaptador PVC soldável, curto com bolsa e rosca para Registro 110 mm x 4” | un | 12 | 0.2 |  |  | 48.2885 | 115.89 | 18.61% |  |  | 57.27 | 137.45
03.02.91 | SF-03373 | Adaptador flange PVC soldável 110 mm x 4” | un | 12 | 0.2 |  |  | 298.186 | 715.65 | 18.61% |  |  | 353.68 | 848.83
03.02.92 | SF-03374 | Luva simples PVC esgoto ou águas pluviais 40 mm | un | 5 | 0.2 |  |  | 4.75 | 4.75 | 18.61% |  |  | 5.63 | 5.63
03.02.93 | SF-03375 | Luva de correr PVC esgoto ou águas pluviais 40 mm | un | 12 | 0.2 |  |  | 16.5965 | 39.83 | 18.61% |  |  | 19.69 | 47.26
03.02.94 | SF-03376 | Junção PVC esgoto ou águas pluviais 40 mm | un | 12 | 0.2 |  |  | 3.9045 | 9.37 | 18.61% |  |  | 4.63 | 11.11
03.02.95 | SF-03377 | Tê PVC esgoto ou águas pluviais 40 mm | un | 12 | 0.2 |  |  | 3.8 | 9.12 | 18.61% |  |  | 4.51 | 10.82
03.02.96 | SF-03378 | Cap PVC esgoto ou águas pluviais 40 mm | un | 3 | 0.2 |  |  | 4.389 | 2.63 | 18.61% |  |  | 5.21 | 3.13
03.02.97 | SF-03379 | Joelho 90° com anel PVC esgoto ou águas pluviais 40 mm | un | 5 | 0.2 |  |  | 5.852 | 5.85 | 18.61% |  |  | 6.94 | 6.94
03.02.98 | SF-03380 | Joelho 90° PVC esgoto ou águas pluviais 40 mm | un | 3 | 0.2 |  |  | 2.299 | 1.38 | 18.61% |  |  | 2.73 | 1.64
03.02.99 | SF-03381 | Joelho 45° PVC esgoto ou águas pluviais 40 mm | un | 3 | 0.2 |  |  | 2.546 | 1.53 | 18.61% |  |  | 3.02 | 1.81
03.02.100 | SF-03382 | Curva longa 90° PVC esgoto ou águas pluviais 40 mm | un | 3 | 0.2 |  |  | 7.144 | 4.29 | 18.61% |  |  | 8.47 | 5.08
03.02.101 | SF-03383 | Luva simples PVC esgoto ou águas pluviais 50 mm | un | 5 | 0.2 |  |  | 3.4105 | 3.41 | 18.61% |  |  | 4.05 | 4.05
03.02.102 | SF-03384 | Luva de correr PVC esgoto ou águas pluviais 50 mm | un | 3 | 0.2 |  |  | 11.6185 | 6.97 | 18.61% |  |  | 13.78 | 8.27
03.02.103 | SF-03385 | Junção PVC esgoto ou águas pluviais 50 mm | un | 3 | 0.2 |  |  | 10.184 | 6.11 | 18.61% |  |  | 12.08 | 7.25
03.02.104 | SF-03386 | Tê PVC esgoto ou águas pluviais 50 mm | un | 3 | 0.2 |  |  | 7.7615 | 4.66 | 18.61% |  |  | 9.21 | 5.53
03.02.105 | SF-03387 | Joelho 90° com anel PVC esgoto ou águas pluviais 50 mm | un | 12 | 0.2 |  |  | 3.781 | 9.07 | 18.61% |  |  | 4.48 | 10.75
03.02.106 | SF-03388 | Joelho 90° PVC esgoto ou águas pluviais 50 mm | un | 8 | 0.2 |  |  | 3.1635 | 5.06 | 18.61% |  |  | 3.75 | 6
03.02.107 | SF-03389 | Cap PVC esgoto ou águas pluviais 50 mm | un | 12 | 0.2 |  |  | 4.6265 | 11.1 | 18.61% |  |  | 5.49 | 13.18
03.02.108 | SF-03390 | Bucha de redução PVC esgoto ou águas pluviais 50 mm x 40 mm | un | 3 | 0.2 |  |  | 5.472 | 3.28 | 18.61% |  |  | 6.49 | 3.89
03.02.109 | SF-03391 | Curva longa 90° PVC esgoto ou águas pluviais 50 mm | un | 12 | 0.2 |  |  | 14.1265 | 33.9 | 18.61% |  |  | 16.76 | 40.22
03.02.110 | SF-03392 | Luva simples PVC esgoto ou águas pluviais 70 mm | un | 5 | 0.2 |  |  | 6.9255 | 6.93 | 18.61% |  |  | 8.21 | 8.21
03.02.111 | SF-03393 | Joelho 90° PVC esgoto ou águas pluviais 75 mm | un | 8 | 0.2 |  |  | 7.182 | 11.49 | 18.61% |  |  | 8.52 | 13.63
03.02.112 | SF-03394 | Curva longa 90° PVC esgoto ou águas pluviais 75 mm | un | 3 | 0.2 |  |  | 45.9895 | 27.59 | 18.61% |  |  | 54.55 | 32.73
03.02.113 | SF-03395 | Joelho 45° PVC esgoto ou águas pluviais 75 mm | un | 3 | 0.2 |  |  | 8.189 | 4.91 | 18.61% |  |  | 9.71 | 5.83
03.02.114 | SF-03396 | Luva de correr PVC esgoto ou águas pluviais 75 mm | un | 3 | 0.2 |  |  | 12.901 | 7.74 | 18.61% |  |  | 15.3 | 9.18
03.02.115 | SF-03397 | Tê PVC esgoto ou águas pluviais 75 mm | un | 12 | 0.2 |  |  | 29.6115 | 71.07 | 18.61% |  |  | 35.12 | 84.29
03.02.116 | SF-03398 | Cap PVC esgoto ou águas pluviais 75 mm | un | 12 | 0.2 |  |  | 10.9725 | 26.33 | 18.61% |  |  | 13.01 | 31.22
03.02.117 | SF-03399 | Redução Excêntrica PVC esgoto ou águas pluviais 75 mm x 50 mm | un | 3 | 0.2 |  |  | 8.037 | 4.82 | 18.61% |  |  | 9.53 | 5.72
03.02.118 | SF-03400 | Luva simples PVC esgoto ou águas pluviais 100 mm | un | 15 | 0.2 |  |  | 6.7735 | 20.32 | 18.61% |  |  | 8.03 | 24.09
03.02.119 | SF-03401 | Joelho 90° PVC esgoto ou águas pluviais 100 mm | un | 8 | 0.2 |  |  | 8.5785 | 13.73 | 18.61% |  |  | 10.17 | 16.27
03.02.120 | SF-03402 | Curva longa 90° PVC esgoto ou águas pluviais 100 mm | un | 12 | 0.2 |  |  | 60.192 | 144.46 | 18.61% |  |  | 71.39 | 171.34
03.02.121 | SF-03403 | Joelho 45° PVC esgoto ou águas pluviais 100 mm | un | 12 | 0.2 |  |  | 9.443 | 22.66 | 18.61% |  |  | 11.2 | 26.88
03.02.122 | SF-03404 | Junção dupla PVC esgoto ou águas pluviais 100 mm | un | 3 | 0.2 |  |  | 43.2535 | 25.95 | 18.61% |  |  | 51.3 | 30.78
03.02.123 | SF-03405 | Junção Simples 100 mm x 100 mm | un | 3 | 0.2 |  |  | 24.8045 | 14.88 | 18.61% |  |  | 29.42 | 17.65
03.02.124 | SF-03406 | Cap PVC esgoto ou águas pluviais 100 mm | un | 3 | 0.2 |  |  | 13.262 | 7.96 | 18.61% |  |  | 15.73 | 9.44
03.02.125 | SF-03407 | Tê PVC esgoto ou águas pluviais 100 mm | un | 12 | 0.2 |  |  | 45.201 | 108.48 | 18.61% |  |  | 53.61 | 128.66
03.02.126 | SF-03408 | Tê inspeção PVC esgoto ou águas pluviais 100 mm | un | 12 | 0.2 |  |  | 42.3795 | 101.71 | 18.61% |  |  | 50.27 | 120.65
03.02.127 | SF-03409 | Joelho com visita PVC esgoto ou águas pluviais 100 mm x 75 mm | un | 12 | 0.2 |  |  | 20.9665 | 50.32 | 18.61% |  |  | 24.87 | 59.69
03.02.128 | SF-03410 | Redução PVC esgoto ou águas pluviais 100 mm x 75 mm | un | 3 | 0.2 |  |  | 10.7445 | 6.45 | 18.61% |  |  | 12.74 | 7.64
03.02.129 | SF-03411 | Luva simples PVC esgoto ou águas pluviais 150 mm | un | 3 | 0.2 |  |  | 33.8675 | 20.32 | 18.61% |  |  | 40.17 | 24.1
03.02.130 | SF-03412 | Luva de correr PVC esgoto ou águas pluviais 150 mm | un | 25 | 0.2 |  |  | 77.2825 | 386.41 | 18.61% |  |  | 91.66 | 458.3
03.02.131 | SF-03413 | Junção PVC esgoto ou águas pluviais 150 mm | un | 25 | 0.2 |  |  | 188.727 | 943.64 | 18.61% |  |  | 223.85 | 1119.25
03.02.132 | SF-03414 | Tê PVC esgoto ou águas pluviais 150 mm | un | 25 | 0.2 |  |  | 119.719 | 598.6 | 18.61% |  |  | 142 | 710
03.02.133 | SF-03415 | Joelho 90° PVC esgoto ou águas pluviais 150 mm | un | 3 | 0.2 |  |  | 62.282 | 37.37 | 18.61% |  |  | 73.87 | 44.32
03.02.134 | SF-03416 | Joelho 45° PVC esgoto ou águas pluviais 150 mm | un | 25 | 0.2 |  |  | 67.659 | 338.3 | 18.61% |  |  | 80.25 | 401.25
03.02.135 | SF-03417 | Curva longa 90° PVC esgoto ou águas pluviais 150 mm | un | 12 | 0.2 |  |  | 157.3295 | 377.59 | 18.61% |  |  | 186.61 | 447.86
03.02.136 | SF-03418 | Cap PVC esgoto ou águas pluviais 150 mm | un | 25 | 0.2 |  |  | 65.037 | 325.19 | 18.61% |  |  | 77.14 | 385.7
03.02.137 | SF-03419 | Redução PVC esgoto ou águas pluviais 150 mm x 100 mm | un | 25 | 0.2 |  |  | 57.057 | 285.29 | 18.61% |  |  | 67.68 | 338.4
03.02.138 | SF-03420 | Joelho 45° cobre 35 mm | un | 25 | 0.2 |  |  | 19.99 | 99.95 | 18.61% |  |  | 23.71 | 118.55
03.02.139 | SF-03421 | Joelho 90° cobre 35 mm | un | 12 | 0.2 |  |  | 63.3745 | 152.1 | 18.61% |  |  | 75.17 | 180.41
03.02.140 | SF-03422 | Luva em cobre, sem anel de solda, bolsa x bolsa, 35 mm | un | 25 | 0.2 |  |  | 39.368 | 196.84 | 18.61% |  |  | 46.69 | 233.45
03.02.141 | SF-03423 | Tê 90° em cobre, sem anel de solda, bolsa x bolsa x bolsa, 35 mm | un | 25 | 0.2 |  |  | 90.6585 | 453.29 | 18.61% |  |  | 107.53 | 537.65
03.02.142 | SF-03424 | União em cobre, sem anel de solda, bolsa x bolsa, 35 mm | un | 12 | 0.2 |  |  | 165.89 | 398.14 | 18.61% |  |  | 196.76 | 472.22
03.02.143 | SF-03425 | Luva de redução em cobre, sem anel de solda, bolsa x bolsa, 35 mm x 22 mm | un | 25 | 0.2 |  |  | 14.19 | 70.95 | 18.61% |  |  | 16.83 | 84.15
03.02.144 | SF-03426 | Tampão (cap) em cobre, sem anel de solda, 35 mm | un | 12 | 0.2 |  |  | 9.75 | 23.4 | 18.61% |  |  | 11.56 | 27.74
03.02.145 | SF-03427 | Joelho 45° cobre 42 mm | un | 25 | 0.2 |  |  | 30.03 | 150.15 | 18.61% |  |  | 35.62 | 178.1
03.02.146 | SF-03428 | Joelho 90° cobre 42 mm | un | 3 | 0.2 |  |  | 97.261 | 58.36 | 18.61% |  |  | 115.36 | 69.22
03.02.147 | SF-03429 | Luva em cobre, sem anel de solda, bolsa x bolsa, 42 mm | un | 3 | 0.2 |  |  | 49.932 | 29.96 | 18.61% |  |  | 59.22 | 35.53
03.02.148 | SF-03430 | Tê 90° em cobre, sem anel de solda, bolsa x bolsa x bolsa, 42 mm | un | 12 | 0.2 |  |  | 116.793 | 280.3 | 18.61% |  |  | 138.53 | 332.47
03.02.149 | SF-03431 | União em cobre, sem anel de solda, bolsa x bolsa, 42 mm | un | 10 | 0.2 |  |  | 100.37 | 200.74 | 18.61% |  |  | 119.05 | 238.1
03.02.150 | SF-03432 | Bucha de redução em cobre, sem anel de solda, ponta x bolsa, 42 mm x 35 mm | un | 12 | 0.2 |  |  | 56.012 | 134.43 | 18.61% |  |  | 66.44 | 159.46
03.02.151 | SF-03433 | Tampão (cap) em cobre, sem anel de solda, 42 mm | un | 3 | 0.2 |  |  | 11.55 | 6.93 | 18.61% |  |  | 13.7 | 8.22
03.02.152 | SF-03434 | Joelho 90° cobre 54 mm | un | 25 | 0.2 |  |  | 154.4035 | 772.02 | 18.61% |  |  | 183.14 | 915.7
03.02.153 | SF-03435 | Joelho 45° cobre 54 mm | un | 12 | 0.2 |  |  | 41.54 | 99.7 | 18.61% |  |  | 49.27 | 118.25
03.02.154 | SF-03436 | Luva em cobre, sem anel de solda, bolsa x bolsa, 54 mm | un | 25 | 0.2 |  |  | 81.5575 | 407.79 | 18.61% |  |  | 96.74 | 483.7
03.02.155 | SF-03437 | Tê 90° em cobre, sem anel de solda, bolsa x bolsa x bolsa, 54 mm | un | 12 | 0.2 |  |  | 230.8405 | 554.02 | 18.61% |  |  | 273.8 | 657.12
03.02.156 | SF-03438 | União em cobre, sem anel de solda, bolsa x bolsa, 54 mm | un | 25 | 0.2 |  |  | 272.099 | 1360.5 | 18.61% |  |  | 322.74 | 1613.7
03.02.157 | SF-03439 | Bucha de redução em cobre, sem anel de solda, ponta x bolsa, 54 mm x 42 mm | un | 12 | 0.2 |  |  | 78.983 | 189.56 | 18.61% |  |  | 93.68 | 224.83
03.02.158 | SF-03440 | Tampão (cap) em cobre, sem anel de solda, 54 mm | un | 25 | 0.2 |  |  | 19.247 | 96.24 | 18.61% |  |  | 22.83 | 114.15
03.02.159 | SF-03441 | Joelho 90° cobre 66 mm | un | 12 | 0.2 |  |  | 537.6335 | 1290.32 | 18.61% |  |  | 637.69 | 1530.46
03.02.160 | SF-03442 | Joelho 45° cobre 66 mm | un | 25 | 0.2 |  |  | 190.29 | 951.45 | 18.61% |  |  | 225.7 | 1128.5
03.02.161 | SF-03443 | Luva em cobre, sem anel de solda, bolsa x bolsa, 66 mm | un | 12 | 0.2 |  |  | 267.3015 | 641.52 | 18.61% |  |  | 317.05 | 760.92
03.02.162 | SF-03444 | Tê 90° em cobre, sem anel de solda, bolsa x bolsa x bolsa, 66 mm | un | 25 | 0.2 |  |  | 657.115 | 3285.58 | 18.61% |  |  | 779.4 | 3897
03.02.163 | SF-03445 | União em cobre, sem anel de solda, bolsa x bolsa, 66 mm | un | 12 | 0.2 |  |  | 182.28 | 437.47 | 18.61% |  |  | 216.2 | 518.88
03.02.164 | SF-03446 | Bucha de redução em cobre, sem anel de solda, ponta x bolsa, 66 mm x 54 mm | un | 25 | 0.2 |  |  | 246.183 | 1230.92 | 18.61% |  |  | 292 | 1460
03.02.165 | SF-03447 | Tampão (cap) em cobre, sem anel de solda, 66 mm | un | 12 | 0.2 |  |  | 128.05 | 307.32 | 18.61% |  |  | 151.88 | 364.51
03.02.166 | SF-03448 | Joelho 90° cobre 79 mm | un | 25 | 0.2 |  |  | 515.5555 | 2577.78 | 18.61% |  |  | 611.5 | 3057.5
03.02.167 | SF-03449 | Curva 45° em cobre, sem anel de solda, bolsa x bolsa, 79 mm | un | 12 | 0.2 |  |  | 222.51 | 534.02 | 18.61% |  |  | 263.92 | 633.41
03.02.168 | SF-03450 | Luva em cobre, sem anel de solda, bolsa x bolsa, 79 mm | un | 25 | 0.2 |  |  | 409.26 | 2046.3 | 18.61% |  |  | 485.42 | 2427.1
03.02.169 | SF-03451 | Tê 90° em cobre, sem anel de solda, bolsa x bolsa x bolsa, 79 mm | un | 12 | 0.2 |  |  | 1028.09 | 2467.42 | 18.61% |  |  | 1219.42 | 2926.61
03.02.170 | SF-03452 | União em cobre, sem anel de solda, bolsa x bolsa, 79 mm | un | 3 | 0.2 |  |  | 304.48 | 182.69 | 18.61% |  |  | 361.14 | 216.68
03.02.171 | SF-03453 | Bucha de redução em cobre, sem anel de solda, ponta x bolsa, 79 mm x 66 mm | un | 3 | 0.2 |  |  | 157.9 | 94.74 | 18.61% |  |  | 187.29 | 112.37
03.02.172 | SF-03454 | Tampão (cap) em cobre, sem anel de solda, 79 mm | un | 3 | 0.2 |  |  | 118.62 | 71.17 | 18.61% |  |  | 140.7 | 84.42
03.02.173 | SF-03455 | Torneira metal de jardim com bico 1/2” | un | 25 | 0.2 |  |  | 61.6455 | 308.23 | 18.61% |  |  | 73.12 | 365.6
03.02.174 | SF-03456 | Niple de aço-carbono galvanizado 1/2” | un | 3 | 0.2 |  |  | 12.4735 | 7.48 | 18.61% |  |  | 14.79 | 8.87
03.02.175 | SF-03457 | Niple de aço-carbono galvanizado 3/4” | un | 5 | 0.2 |  |  | 16.112 | 16.11 | 18.61% |  |  | 19.11 | 19.11
03.02.176 | SF-03458 | Bucha de redução em ferro galvanizado 3/4” x 1/2” | un | 3 | 0.2 |  |  | 6.84 | 4.1 | 18.61% |  |  | 8.11 | 4.87
03.02.177 | SF-03459 | Bucha de redução PVC roscável 3/4” x 1/2” | un | 3 | 0.2 |  |  | 1.311 | 0.79 | 18.61% |  |  | 1.55 | 0.93
03.02.178 | SF-03460 | Luva de correr PVC roscável 3/4” | un | 3 | 0.2 |  |  | 20.7575 | 12.45 | 18.61% |  |  | 24.62 | 14.77
03.02.179 | SF-03461 | Luva de correr PVC roscável 1 1/2” | un | 12 | 0.2 |  |  | 52.0505 | 124.92 | 18.61% |  |  | 61.74 | 148.18
03.02.180 | SF-03462 | Luva de correr PVC roscável 2” | un | 12 | 0.2 |  |  | 56.06 | 134.54 | 18.61% |  |  | 66.49 | 159.58
03.02.181 | SF-03463 | Luva de correr CPVC 22 mm – Linha Residencial | un | 12 | 0.2 |  |  | 9.6045 | 23.05 | 18.61% |  |  | 11.39 | 27.34
03.02.182 | SF-03464 | Luva de correr CPVC 28 mm – Linha Residencial | un | 12 | 0.2 |  |  | 14.193 | 34.06 | 18.61% |  |  | 16.83 | 40.39
03.02.183 | SF-03465 | Plug PVC roscável 3/4” | un | 12 | 0.2 |  |  | 3.8665 | 9.28 | 18.61% |  |  | 4.59 | 11.02
03.02.184 | SF-03466 | Plug PVC roscável 1/2” | un | 3 | 0.2 |  |  | 2.9545 | 1.77 | 18.61% |  |  | 3.5 | 2.1
03.02.185 | SF-03467 | Prolongador para registro de pressão ou gaveta - comprimento 10, 20 ou 40 mm | un | 5 | 0.2 |  |  | 16.22 | 16.22 | 18.61% |  |  | 19.24 | 19.24
03.02.186 | SF-03468 | Resistência Elétrica tubular de imersão para boiler, 220 V, 3000 W, rosca 1 1/2” | un | 3 | 0.2 |  |  | 220 | 132 | 18.61% |  |  | 260.94 | 156.56
03.02.187 | SF-03469 | Resistência Elétrica tubular de imersão para boiler, 220 V, 3000 W, rosca 1 1/4” | un | 3 | 0.2 |  |  | 159.96 | 95.98 | 18.61% |  |  | 189.73 | 113.84
03.02.188 | SF-03470 | Caixa de Gordura 4 litros | un | 3 | 0.2 |  |  | 72.32 | 43.39 | 18.61% |  |  | 85.78 | 51.47
03.02.189 | SF-03503 | Conector CPVC 22mm x 3/4” – Linha Residencial | un | 5 | 0.2 |  |  | 27.4835 | 27.48 | 18.61% |  |  | 32.6 | 32.6
03.02.190 | SF-03550 | Conector CPVC 28 mm x 1” – Linha Residencial | un | 3 | 0.2 |  |  | 27.3315 | 16.4 | 18.61% |  |  | 32.42 | 19.45
03.02.191 | SF-03551 | Luva em cobre, sem anel de solda, bolsa x bolsa, 22 mm | un | 5 | 0.2 |  |  | 8.892 | 8.89 | 18.61% |  |  | 10.55 | 10.55
03.02.192 | SF-04204 | Conector em bronze/latão, sem anel de solda, bolsa/ponta x rosca macho/fêmea, 42 mm x 1 1/2” | un | 3 | 0.2 |  |  | 104.73 | 62.84 | 18.61% |  |  | 124.22 | 74.53
03.02.193 | SF-04217 | Bucha de redução em ferro galvanizado 4” X 3” | un | 3 | 0.2 |  |  | 120.555 | 72.33 | 18.61% |  |  | 142.99 | 85.79
03.02.194 | SF-04238 | Niple de redução de aço-carbono galvanizado 1 1/2” x 2” | un | 3 | 0.2 |  |  | 44.593 | 26.76 | 18.61% |  |  | 52.89 | 31.73
03.02.195 | SF-04239 | Niple de redução de aço-carbono galvanizado 2” x 2 1/2” | un | 3 | 0.2 |  |  | 73.796 | 44.28 | 18.61% |  |  | 87.53 | 52.52
03.02.196 | SF-04334 | Niple PVC roscável 1 1/4” | un | 12 | 0.2 |  |  | 14.3735 | 34.5 | 18.61% |  |  | 17.05 | 40.92
03.02.197 | SF-04343 | Tubo CPVC 54 mm | un | 45 | 0.2 |  |  | 238.602 | 2147.42 | 18.61% |  |  | 283.01 | 2547.09
03.02.198 | SF-04358 | Joelho 90° CPVC 54 mm | un | 5 | 0.2 |  |  | 62.491 | 62.49 | 18.61% |  |  | 74.12 | 74.12
03.02.199 | SF-04359 | Luva CPVC 54 mm | un | 15 | 0.2 |  |  | 31.16 | 93.48 | 18.61% |  |  | 36.96 | 110.88
03.02.200 | SF-04360 | Luva de transição CPVC 2” x 54 mm | un | 3 | 0.2 |  |  | 179.0465 | 107.43 | 18.61% |  |  | 212.37 | 127.42
03.02.201 | SF-04384 | Adaptador em polipropileno com esfera de borracha para ponto de esgoto de máquina de lavar | un | 3 | 0.2 |  |  | 19.6 | 11.76 | 18.61% |  |  | 23.25 | 13.95
03.02.202 | SF-04436 | Válvula de retenção em PVC soldável 40 mm | un | 12 | 0.2 |  |  | 56.71 | 136.1 | 18.61% |  |  | 67.26 | 161.42
03.02.203 | SF-04468 | Tubo de cobre classe “A”, para gás, 3/4” (22 mm) | m | 5 | 0.2 |  |  | 124.0415 | 124.04 | 18.61% |  |  | 147.13 | 147.13
03.02.204 | SF-04480 | Luva passante em cobre, sem anel de solda, bolsa 22 mm | un | 12 | 0.2 |  |  | 11.02 | 26.45 | 18.61% |  |  | 13.07 | 31.37
03.02.205 | SF-04612 | Cotovelo 90° em cobre, sem anel de solda, bolsa x bolsa/ponta, 22mm | un | 12 | 0.2 |  |  | 18.772 | 45.05 | 18.61% |  |  | 22.27 | 53.45
03.02.206 | SF-04623 | Adaptador articulado em polipropileno com esfera de borracha para ponto de esgoto de máquina de lavar | un | 12 | 0.2 |  |  | 30.4 | 72.96 | 18.61% |  |  | 36.06 | 86.54
03.02.207 | SF-04683 | Luva de transição CPVC 3/4” x 28 mm | un | 5 | 0.2 |  |  | 22.21 | 22.21 | 18.61% |  |  | 26.34 | 26.34
03.02.208 | SF-04684 | Conector CPVC 22 mm x 1/2” | un | 3 | 0.2 |  |  | 23.6835 | 14.21 | 18.61% |  |  | 28.09 | 16.85
03.02.209 | SF-04685 | Bucha de redução em ferro galvanizado 1" x 3/4” | un | 5 | 0.2 |  |  | 9.9085 | 9.91 | 18.61% |  |  | 11.75 | 11.75
03.02.210 | SF-04730 | Cap PVC roscável 1" | un | 3 | 0.2 |  |  | 5.548 | 3.33 | 18.61% |  |  | 6.58 | 3.95
03.02.211 | SF-04732 | Grelha em FFN, classe B125, forma retangular, modelo linear quadriculada, abertura simples, com caixilho, 300 mm x 1000 mm | un | 3 | 0.2 |  |  | 254.125 | 152.48 | 18.61% |  |  | 301.42 | 180.85
03.02.212 | SF-04741 | Grelha em FFN, classe C250, forma retangular, modelo boca de lobo, abertura simples ou articulada, com caixilho, 300 mm x 900 mm | un | 3 | 0.2 |  |  | 411.75 | 247.05 | 18.61% |  |  | 488.38 | 293.03
03.03 |  | Elétricos | [6 empty] | 1598789.64 |  |  |  |  | 1896319.3
03.03.01 | SF-01423 | Conjunto parafuso, porca e arruelas M5 | un | 2500 | 0.2 |  |  | 1.38 | 690 | 18.61% |  |  | 1.64 | 820
03.03.02 | SF-01424 | Conjunto parafuso, porca e arruelas M6 | un | 2500 | 0.2 |  |  | 0.56 | 280 | 18.61% |  |  | 0.66 | 330
03.03.03 | SF-01425 | Conjunto parafuso, porca e arruelas M8 | un | 2500 | 0.2 |  |  | 2.62 | 1310 | 18.61% |  |  | 3.11 | 1555
03.03.04 | SF-01426 | Conjunto parafuso, porca e arruelas M10 | un | 2500 | 0.2 |  |  | 1.54 | 770 | 18.61% |  |  | 1.83 | 915
03.03.05 | SF-01427 | Conjunto parafuso, porca e arruelas M12 | un | 1250 | 0.2 |  |  | 7.72 | 1930 | 18.61% |  |  | 9.16 | 2290
03.03.06 | SF-01446 | Spira-duto 1/8" | m | 250 | 0.2 |  |  | 8.24 | 412 | 18.61% |  |  | 9.77 | 488.5
03.03.07 | SF-01447 | Spira-duto 1/4" | m | 250 | 0.2 |  |  | 3.48 | 174 | 18.61% |  |  | 4.13 | 206.5
03.03.08 | SF-01448 | Spira-duto 1/2" | m | 250 | 0.2 |  |  | 6.78 | 339 | 18.61% |  |  | 8.04 | 402
03.03.09 | SF-01449 | Spira-duto 3/4" | m | 250 | 0.2 |  |  | 10.54 | 527 | 18.61% |  |  | 12.5 | 625
03.03.10 | SF-01502 | Canaleta em alumínio 73 mm x 25 mm | m | 500 | 0.2 |  |  | 155.76 | 15576 | 18.61% |  |  | 184.75 | 18475
03.03.11 | SF-01503 | Curva para canaleta em alumínio 73 mm x 25 mm | un | 212.5 | 0.2 |  |  | 57.8 | 2456.5 | 18.61% |  |  | 68.56 | 2913.8
03.03.12 | SF-01504 | Porta equipamentos para canaleta de alumínio | un | 1050 | 0.2 |  |  | 32.92 | 6913.2 | 18.61% |  |  | 39.05 | 8200.5
03.03.13 | SF-01505 | Adaptador de eletroduto para canaleta em alumínio 73 mm x 25 mm | un | 100 | 0.2 |  |  | 78.91 | 1578.2 | 18.61% |  |  | 93.6 | 1872
03.03.14 | SF-01506 | Tampa terminal para canaleta em alumínio 73 mm x 25 mm | un | 250 | 0.2 |  |  | 11.87 | 593.5 | 18.61% |  |  | 14.08 | 704
03.03.15 | SF-01507 | Derivação tipo X para canaleta em alumínio 73 mm x 25 mm | un | 25 | 0.2 |  |  | 111.94 | 559.7 | 18.61% |  |  | 132.77 | 663.85
03.03.16 | SF-01508 | Canaleta em alumínio 53 mm x 14 mm | m | 250 | 0.2 |  |  | 137.73 | 6886.5 | 18.61% |  |  | 163.36 | 8168
03.03.17 | SF-01509 | Curva para canaleta em alumínio 53 mm x 14 mm | un | 50 | 0.2 |  |  | 41.35 | 413.5 | 18.61% |  |  | 49.05 | 490.5
03.03.18 | SF-01510 | Tampa terminal para canaleta em alumínio 53 mm x 14 mm | un | 50 | 0.2 |  |  | 8.47 | 84.7 | 18.61% |  |  | 10.05 | 100.5
03.03.19 | SF-01511 | Adaptador de porta equipamentos para canaleta em alumínio 53 mm x 14 mm | un | 100 | 0.2 |  |  | 19.79 | 395.8 | 18.61% |  |  | 23.47 | 469.4
03.03.20 | SF-01512 | Canaleta em PVC 20 mm x 12 mm | m | 775 | 0.2 |  |  | 5.19 | 804.45 | 18.61% |  |  | 6.16 | 954.8
03.03.21 | SF-01513 | Acessório para canaleta em PVC 20 mm x 12 mm | un | 50 | 0.2 |  |  | 3.54 | 35.4 | 18.61% |  |  | 4.2 | 42
03.03.22 | SF-01514 | Caixa de sobrepor para canaleta em PVC 20 mm x 12 mm | un | 212.5 | 0.2 |  |  | 14.85 | 631.13 | 18.61% |  |  | 17.61 | 748.43
03.03.23 | SF-01515 | Tomada para canaleta em PVC 20 mm x 12 mm | un | 50 | 0.2 |  |  | 20.88 | 208.8 | 18.61% |  |  | 24.77 | 247.7
03.03.24 | SF-01516 | Interruptor para canaleta em PVC 20 mm x 12 mm | un | 25 | 0.2 |  |  | 15.9 | 79.5 | 18.61% |  |  | 18.86 | 94.3
03.03.25 | SF-01517 | Pulsador para canaleta em PVC 20 mm x 12 mm | un | 5 | 0.2 |  |  | 26.39 | 26.39 | 18.61% |  |  | 31.3 | 31.3
03.03.26 | SF-01518 | Módulo cego para canaleta em PVC 20 mm x 12 mm | un | 50 | 0.2 |  |  | 21.79 | 217.9 | 18.61% |  |  | 25.85 | 258.5
03.03.27 | SF-01535 | Conector RJ45 Fêmea Blindado | un | 100 | 0.2 |  |  | 120.23 | 2404.6 | 18.61% |  |  | 142.6 | 2852
03.03.28 | SF-01536 | Conector RJ45 Macho Blindado | un | 100 | 0.2 |  |  | 18.04 | 360.8 | 18.61% |  |  | 21.4 | 428
03.03.29 | SF-01540 | Condulete de alumínio de 3/4” | un | 2100 | 0.2 |  |  | 9.709 | 4077.78 | 18.61% |  |  | 11.52 | 4838.4
03.03.30 | SF-01541 | Condulete de alumínio de 1” | un | 2100 | 0.2 |  |  | 16.3115 | 6850.83 | 18.61% |  |  | 19.35 | 8127
03.03.31 | SF-01542 | Condulete de alumínio de 1 1/4” | un | 500 | 0.2 |  |  | 19.9975 | 1999.75 | 18.61% |  |  | 23.72 | 2372
03.03.32 | SF-01543 | Condulete de alumínio de 1 1/2” | un | 500 | 0.2 |  |  | 26.581 | 2658.1 | 18.61% |  |  | 31.53 | 3153
03.03.33 | SF-01544 | Condulete de alumínio de 2” | un | 250 | 0.2 |  |  | 38.9975 | 1949.88 | 18.61% |  |  | 46.25 | 2312.5
03.03.34 | SF-01545 | Condulete de alumínio de 2 1/2” | un | 250 | 0.2 |  |  | 163.07 | 8153.5 | 18.61% |  |  | 193.42 | 9671
03.03.35 | SF-01546 | Condulete de alumínio de 3” | un | 125 | 0.2 |  |  | 108.281 | 2707.03 | 18.61% |  |  | 128.43 | 3210.75
03.03.36 | SF-01547 | Condulete de alumínio de 4” | un | 100 | 0.2 |  |  | 198.7495 | 3974.99 | 18.61% |  |  | 235.74 | 4714.8
03.03.37 | SF-01548 | Tampa para condulete de alumínio de 3/4” | un | 2500 | 0.2 |  |  | 5.12 | 2560 | 18.61% |  |  | 6.07 | 3035
03.03.38 | SF-01549 | Tampa para condulete de alumínio de 1” | un | 2500 | 0.2 |  |  | 4.94 | 2470 | 18.61% |  |  | 5.86 | 2930
03.03.39 | SF-01550 | Interruptor para condulete | un | 525 | 0.2 |  |  | 11.94 | 1253.7 | 18.61% |  |  | 14.16 | 1486.8
03.03.40 | SF-01551 | Interruptor duplo para condulete | un | 250 | 0.2 |  |  | 19.41 | 970.5 | 18.61% |  |  | 23.02 | 1151
03.03.41 | SF-01552 | Tomada para condulete de 10 A | un | 2100 | 0.2 |  |  | 7.83 | 3288.6 | 18.61% |  |  | 9.29 | 3901.8
03.03.42 | SF-01553 | Tomada para condulete de 20 A | un | 500 | 0.2 |  |  | 7.19 | 719 | 18.61% |  |  | 8.53 | 853
03.03.43 | SF-01554 | Tomada dupla para condulete | un | 1000 | 0.2 |  |  | 19.5 | 3900 | 18.61% |  |  | 23.13 | 4626
03.03.44 | SF-01555 | Tomada e interruptor para condulete | un | 250 | 0.2 |  |  | 28.79 | 1439.5 | 18.61% |  |  | 34.15 | 1707.5
03.03.45 | SF-01556 | Kit de vedaçao para condulete de alumínio de 3/4” | un | 50 | 0.2 |  |  | 11.01 | 110.1 | 18.61% |  |  | 13.06 | 130.6
03.03.46 | SF-01557 | Kit de vedaçao para condulete de alumínio de 1” | un | 100 | 0.2 |  |  | 10.13 | 202.6 | 18.61% |  |  | 12.02 | 240.4
03.03.47 | SF-01558 | Kit de vedaçao para condulete de alumínio de 1 1/4” | un | 25 | 0.2 |  |  | 21.98 | 109.9 | 18.61% |  |  | 26.07 | 130.35
03.03.48 | SF-01559 | Kit de vedaçao para condulete de alumínio de 1 1/2” | un | 25 | 0.2 |  |  | 21.98 | 109.9 | 18.61% |  |  | 26.07 | 130.35
03.03.49 | SF-01560 | Kit de vedaçao para condulete de alumínio de 2” | un | 25 | 0.2 |  |  | 24.03 | 120.15 | 18.61% |  |  | 28.5 | 142.5
03.03.50 | SF-01561 | Tampa para condulete de PVC | un | 2625 | 0.2 |  |  | 3.876 | 2034.9 | 18.61% |  |  | 4.6 | 2415
03.03.51 | SF-01562 | Conector para condulete de PVC | un | 4200 | 0.2 |  |  | 1.99 | 1671.6 | 18.61% |  |  | 2.36 | 1982.4
03.03.52 | SF-01583 | Condutor 1,0 mm² | m | 2625 | 0.2 |  |  | 1.3 | 682.5 | 18.61% |  |  | 1.54 | 808.5
03.03.53 | SF-01584 | Condutor 1,5 mm² | m | 5250 | 0.2 |  |  | 2.02 | 2121 | 18.61% |  |  | 2.4 | 2520
03.03.54 | SF-01585 | Condutor 2,5 mm² | m | 52500 | 0.2 |  |  | 2.64 | 27720 | 18.61% |  |  | 3.13 | 32865
03.03.55 | SF-01586 | Condutor 4 mm² | m | 26250 | 0.2 |  |  | 4.67 | 24517.5 | 18.61% |  |  | 5.54 | 29085
03.03.56 | SF-01587 | Condutor 6 mm² | m | 10500 | 0.2 |  |  | 6.4 | 13440 | 18.61% |  |  | 7.59 | 15939
03.03.57 | SF-01588 | Condutor 10 mm² | m | 7750 | 0.2 |  |  | 10.79 | 16724.5 | 18.61% |  |  | 12.8 | 19840
03.03.58 | SF-01589 | Condutor 16 mm² | m | 7750 | 0.2 |  |  | 16.19 | 25094.5 | 18.61% |  |  | 19.2 | 29760
03.03.59 | SF-01590 | Condutor 25 mm² | m | 5250 | 0.2 |  |  | 24.51 | 25735.5 | 18.61% |  |  | 29.07 | 30523.5
03.03.60 | SF-01591 | Condutor 35 mm² | m | 5250 | 0.2 |  |  | 35.12 | 36876 | 18.61% |  |  | 41.66 | 43743
03.03.61 | SF-01592 | Condutor 50 mm² | m | 5250 | 0.2 |  |  | 53.54 | 56217 | 18.61% |  |  | 63.5 | 66675
03.03.62 | SF-01604 | Cabo 3 x 1,5 mm² | m | 2500 | 0.2 |  |  | 6.6 | 3300 | 18.61% |  |  | 7.83 | 3915
03.03.63 | SF-01605 | Cabo 3 x 2,5 mm² | m | 5250 | 0.2 |  |  | 12.42 | 13041 | 18.61% |  |  | 14.73 | 15466.5
03.03.64 | SF-01606 | Cabo 3 x 4 mm² | m | 2500 | 0.2 |  |  | 17.52 | 8760 | 18.61% |  |  | 20.78 | 10390
03.03.65 | SF-01607 | Cabo 3 x 6 mm² | m | 500 | 0.2 |  |  | 25.15 | 2515 | 18.61% |  |  | 29.83 | 2983
03.03.66 | SF-01609 | Cabo PP 2 x 1,5 mm² | m | 1575 | 0.2 |  |  | 3.95 | 1244.25 | 18.61% |  |  | 4.69 | 1477.35
03.03.67 | SF-01610 | Cabo PP 2 x 2,5 mm² | m | 500 | 0.2 |  |  | 5.89 | 589 | 18.61% |  |  | 6.99 | 699
03.03.68 | SF-01612 | Cabo PP 3 x 1,5 mm² | m | 3000 | 0.2 |  |  | 6.85 | 4110 | 18.61% |  |  | 8.12 | 4872
03.03.69 | SF-01613 | Cabo PP 3 x 2,5 mm² | m | 2500 | 0.2 |  |  | 9.8 | 4900 | 18.61% |  |  | 11.62 | 5810
03.03.70 | SF-01733 | Eletrocalha 50 mm x 50 mm | m | 500 | 0.2 |  |  | 8.96 | 896 | 18.61% |  |  | 10.63 | 1063
03.03.71 | SF-01734 | Eletrocalha 100 mm x 50 mm | m | 500 | 0.2 |  |  | 13.58 | 1358 | 18.61% |  |  | 16.11 | 1611
03.03.72 | SF-01735 | Eletrocalha 150 mm x 50 mm | m | 500 | 0.2 |  |  | 27.94 | 2794 | 18.61% |  |  | 33.14 | 3314
03.03.73 | SF-01736 | Eletrocalha 200 mm x 50 mm | m | 500 | 0.2 |  |  | 25.6 | 2560 | 18.61% |  |  | 30.36 | 3036
03.03.74 | SF-01737 | Eletrocalha 200 mm x 100 mm | m | 500 | 0.2 |  |  | 36.69 | 3669 | 18.61% |  |  | 43.52 | 4352
03.03.75 | SF-01738 | Eletrocalha 300 mm x 50 mm | m | 500 | 0.2 |  |  | 48.47 | 4847 | 18.61% |  |  | 57.49 | 5749
03.03.76 | SF-01739 | Eletrocalha 300 mm x 100 mm | m | 500 | 0.2 |  |  | 47.32 | 4732 | 18.61% |  |  | 56.13 | 5613
03.03.77 | SF-01740 | Eletrocalha 400 mm x 50 mm | m | 500 | 0.2 |  |  | 40.54 | 4054 | 18.61% |  |  | 48.08 | 4808
03.03.78 | SF-01741 | Eletrocalha 400 x 100 mm | m | 500 | 0.2 |  |  | 101.44 | 10144 | 18.61% |  |  | 120.32 | 12032
03.03.79 | SF-01742 | Eletrocalha 500 x 100 mm | m | 500 | 0.2 |  |  | 92.87 | 9287 | 18.61% |  |  | 110.15 | 11015
03.03.80 | SF-01743 | Tampa de eletrocalha 50 mm | m | 100 | 0.2 |  |  | 4.3 | 86 | 18.61% |  |  | 5.1 | 102
03.03.81 | SF-01744 | Tampa de eletrocalha 100 mm | m | 100 | 0.2 |  |  | 7.55 | 151 | 18.61% |  |  | 8.96 | 179.2
03.03.82 | SF-01745 | Tampa de eletrocalha 150 mm | m | 100 | 0.2 |  |  | 14.52 | 290.4 | 18.61% |  |  | 17.22 | 344.4
03.03.83 | SF-01746 | Tampa de eletrocalha 200 mm | m | 100 | 0.2 |  |  | 12.71 | 254.2 | 18.61% |  |  | 15.08 | 301.6
03.03.84 | SF-01747 | Tampa de eletrocalha 300 mm | m | 100 | 0.2 |  |  | 23.35 | 467 | 18.61% |  |  | 27.7 | 554
03.03.85 | SF-01748 | Tampa de eletrocalha 400 mm | m | 100 | 0.2 |  |  | 29.56 | 591.2 | 18.61% |  |  | 35.06 | 701.2
03.03.86 | SF-01749 | Tampa de eletrocalha 500 mm | m | 100 | 0.2 |  |  | 37.18 | 743.6 | 18.61% |  |  | 44.1 | 882
03.03.87 | SF-01750 | Suporte vertical para eletrocalha de 50 mm | un | 500 | 0.2 |  |  | 2.76 | 276 | 18.61% |  |  | 3.27 | 327
03.03.88 | SF-01751 | Suporte vertical para eletrocalha de 100 mm | un | 500 | 0.2 |  |  | 3.74 | 374 | 18.61% |  |  | 4.44 | 444
03.03.89 | SF-01752 | Suporte vertical para eletrocalha de 150 mm | un | 500 | 0.2 |  |  | 5.91 | 591 | 18.61% |  |  | 7.01 | 701
03.03.90 | SF-01753 | Suporte vertical para eletrocalha de 200 mm | un | 500 | 0.2 |  |  | 6.9 | 690 | 18.61% |  |  | 8.18 | 818
03.03.91 | SF-01754 | Suporte vertical para eletrocalha de 300 mm | un | 500 | 0.2 |  |  | 6.84 | 684 | 18.61% |  |  | 8.11 | 811
03.03.92 | SF-01755 | Curva horizontal 90 graus para eletrocalha 50 mm x 50 mm | un | 25 | 0.2 |  |  | 16.08 | 80.4 | 18.61% |  |  | 19.07 | 95.35
03.03.93 | SF-01756 | Curva vertical 90 graus para eletrocalha 50 mm x 50 mm | un | 25 | 0.2 |  |  | 17.54 | 87.7 | 18.61% |  |  | 20.8 | 104
03.03.94 | SF-01757 | Tê horizontal 90 graus para eletrocalha 50 mm x 50 mm | un | 25 | 0.2 |  |  | 16.43 | 82.15 | 18.61% |  |  | 19.49 | 97.45
03.03.95 | SF-01758 | Suspensão ômega para eletrocalha 50 mm x 50 mm | un | 250 | 0.2 |  |  | 2.87 | 143.5 | 18.61% |  |  | 3.4 | 170
03.03.96 | SF-01759 | Junção integral (emenda) para eletrocalha 50 mm x 50 mm | un | 250 | 0.2 |  |  | 2.51 | 125.5 | 18.61% |  |  | 2.98 | 149
03.03.97 | SF-01760 | Curva horizontal 90 graus para eletrocalha 100 mm x 50 mm | un | 25 | 0.2 |  |  | 24.75 | 123.75 | 18.61% |  |  | 29.36 | 146.8
03.03.98 | SF-01761 | Curva vertical 90 graus para eletrocalha 100 mm x 50 mm | un | 25 | 0.2 |  |  | 19.19 | 95.95 | 18.61% |  |  | 22.76 | 113.8
03.03.99 | SF-01762 | Tê horizontal 90 graus para eletrocalha 100 mm x 50 mm | un | 25 | 0.2 |  |  | 22.2 | 111 | 18.61% |  |  | 26.33 | 131.65
03.03.100 | SF-01763 | Suspensão ômega para eletrocalha 100 mm x 50 mm | un | 250 | 0.2 |  |  | 3.62 | 181 | 18.61% |  |  | 4.29 | 214.5
03.03.101 | SF-01764 | Junção integral (emenda) para eletrocalha 100 mm x 50 mm | un | 250 | 0.2 |  |  | 3.53 | 176.5 | 18.61% |  |  | 4.19 | 209.5
03.03.102 | SF-01765 | Curva horizontal 90 graus para eletrocalha 150 m, x 50 mm | un | 25 | 0.2 |  |  | 21.75 | 108.75 | 18.61% |  |  | 25.8 | 129
03.03.103 | SF-01766 | Curva vertical 90 graus para eletrocalha 150 mm x 50 mm | un | 25 | 0.2 |  |  | 16.67 | 83.35 | 18.61% |  |  | 19.77 | 98.85
03.03.104 | SF-01767 | Tê horizontal 90 graus para eletrocalha 150 mm x 50 mm | un | 25 | 0.2 |  |  | 27.65 | 138.25 | 18.61% |  |  | 32.8 | 164
03.03.105 | SF-01768 | Suspensão ômega para eletrocalha 150 mm x 50 mm | un | 250 | 0.2 |  |  | 4.25 | 212.5 | 18.61% |  |  | 5.04 | 252
03.03.106 | SF-01769 | Junção integral (emenda) para eletrocalha 150 mm x 50 mm | un | 250 | 0.2 |  |  | 3.36 | 168 | 18.61% |  |  | 3.99 | 199.5
03.03.107 | SF-01770 | Curva horizontal 90 graus para eletrocalha 200 mm x 50 mm | un | 25 | 0.2 |  |  | 28.02 | 140.1 | 18.61% |  |  | 33.23 | 166.15
03.03.108 | SF-01771 | Curva vertical 90 graus para eletrocalha 200 mm x 50 mm | un | 25 | 0.2 |  |  | 27.08 | 135.4 | 18.61% |  |  | 32.12 | 160.6
03.03.109 | SF-01772 | Tê horizontal 90 graus para eletrocalha 200 mm x 50 mm | un | 25 | 0.2 |  |  | 37.33 | 186.65 | 18.61% |  |  | 44.28 | 221.4
03.03.110 | SF-01773 | Suspensão ômega para eletrocalha 200 mm x 50 mm | un | 250 | 0.2 |  |  | 6.22 | 311 | 18.61% |  |  | 7.38 | 369
03.03.111 | SF-01774 | Junção integral (emenda) para eletrocalha 200 mm x 50 mm | un | 250 | 0.2 |  |  | 5.61 | 280.5 | 18.61% |  |  | 6.65 | 332.5
03.03.112 | SF-01775 | Curva horizontal 90 graus para eletrocalha 200 mm x 100 mm | un | 25 | 0.2 |  |  | 34.48 | 172.4 | 18.61% |  |  | 40.9 | 204.5
03.03.113 | SF-01776 | Curva vertical 90 graus para eletrocalha 200 mm x 100 mm | un | 25 | 0.2 |  |  | 21.46 | 107.3 | 18.61% |  |  | 25.45 | 127.25
03.03.114 | SF-01777 | Tê horizontal 90 graus para eletrocalha 200 mm x 100 mm | un | 25 | 0.2 |  |  | 52.82 | 264.1 | 18.61% |  |  | 62.65 | 313.25
03.03.115 | SF-01778 | Suspensão ômega para eletrocalha 200 mm x 100 mm | un | 250 | 0.2 |  |  | 7.01 | 350.5 | 18.61% |  |  | 8.31 | 415.5
03.03.116 | SF-01779 | Junção integral (emenda) para eletrocalha 200 mm x 100 mm | un | 250 | 0.2 |  |  | 4.95 | 247.5 | 18.61% |  |  | 5.87 | 293.5
03.03.117 | SF-01780 | Curva horizontal 90 graus para eletrocalha 300 mm x 50 mm | un | 25 | 0.2 |  |  | 52.25 | 261.25 | 18.61% |  |  | 61.97 | 309.85
03.03.118 | SF-01781 | Curva vertical 90 graus para eletrocalha 300 mm x 50 mm | un | 25 | 0.2 |  |  | 57.62 | 288.1 | 18.61% |  |  | 68.34 | 341.7
03.03.119 | SF-01782 | Tê horizontal 90 graus para eletrocalha 300 mm x 50 mm | un | 25 | 0.2 |  |  | 41.56 | 207.8 | 18.61% |  |  | 49.29 | 246.45
03.03.120 | SF-01783 | Suspensão ômega para eletrocalha 300 mm x 50 mm | un | 250 | 0.2 |  |  | 7.63 | 381.5 | 18.61% |  |  | 9.05 | 452.5
03.03.121 | SF-01784 | Junção integral (emenda) para eletrocalha 300 mm x 50 mm | un | 250 | 0.2 |  |  | 7.28 | 364 | 18.61% |  |  | 8.63 | 431.5
03.03.122 | SF-01785 | Curva horizontal 90 graus para eletrocalha 300 mm x 100 mm | un | 25 | 0.2 |  |  | 83.36 | 416.8 | 18.61% |  |  | 98.87 | 494.35
03.03.123 | SF-01786 | Curva vertical 90 graus para eletrocalha 300 mm x 100 mm | un | 25 | 0.2 |  |  | 65.52 | 327.6 | 18.61% |  |  | 77.71 | 388.55
03.03.124 | SF-01787 | Tê horizontal 90 graus para eletrocalha 300 mm x 100 mm | un | 25 | 0.2 |  |  | 85.01 | 425.05 | 18.61% |  |  | 100.83 | 504.15
03.03.125 | SF-01788 | Suspensão ômega para eletrocalha 300 mm x 100 mm | un | 250 | 0.2 |  |  | 7.27 | 363.5 | 18.61% |  |  | 8.62 | 431
03.03.126 | SF-01789 | Junção integral (emenda) para eletrocalha 300 mm x 100 mm | un | 250 | 0.2 |  |  | 11.4 | 570 | 18.61% |  |  | 13.52 | 676
03.03.127 | SF-01790 | Curva horizontal 90 graus para eletrocalha 400 mm x 50 mm | un | 25 | 0.2 |  |  | 98.48 | 492.4 | 18.61% |  |  | 116.81 | 584.05
03.03.128 | SF-01791 | Curva vertical 90 graus para eletrocalha 400 mm x 50 mm | un | 25 | 0.2 |  |  | 73.26 | 366.3 | 18.61% |  |  | 86.89 | 434.45
03.03.129 | SF-01792 | Tê horizontal 90 graus para eletrocalha 400 mm x 50 mm | un | 25 | 0.2 |  |  | 133.59 | 667.95 | 18.61% |  |  | 158.45 | 792.25
03.03.130 | SF-01793 | Suspensão ômega para eletrocalha 400 mm x 50 mm | un | 250 | 0.2 |  |  | 9.56 | 478 | 18.61% |  |  | 11.34 | 567
03.03.131 | SF-01794 | Junção integral (emenda) para eletrocalha 400 mm x 50 mm | un | 250 | 0.2 |  |  | 7.08 | 354 | 18.61% |  |  | 8.4 | 420
03.03.132 | SF-01795 | Curva horizontal 90 graus para eletrocalha 400 mm x 100 mm | un | 25 | 0.2 |  |  | 138.37 | 691.85 | 18.61% |  |  | 164.12 | 820.6
03.03.133 | SF-01796 | Curva vertical 90 graus para eletrocalha 400 mm x 100 mm | un | 25 | 0.2 |  |  | 93.86 | 469.3 | 18.61% |  |  | 111.33 | 556.65
03.03.134 | SF-01797 | Tê horizontal 90 graus para eletrocalha 400 mm x 100 mm | un | 25 | 0.2 |  |  | 115.12 | 575.6 | 18.61% |  |  | 136.54 | 682.7
03.03.135 | SF-01798 | Suspensão ômega para eletrocalha 400 mm x 100 mm | un | 250 | 0.2 |  |  | 13.87 | 693.5 | 18.61% |  |  | 16.45 | 822.5
03.03.136 | SF-01799 | Junção integral (emenda) para eletrocalha 400 mm x 100 mm | un | 250 | 0.2 |  |  | 8.42 | 421 | 18.61% |  |  | 9.99 | 499.5
03.03.137 | SF-01800 | Curva horizontal 90 graus para eletrocalha 500 mm x 100 mm | un | 25 | 0.2 |  |  | 206.77 | 1033.85 | 18.61% |  |  | 245.25 | 1226.25
03.03.138 | SF-01801 | Curva vertical 90 graus para eletrocalha 500 mm x 100 mm | un | 25 | 0.2 |  |  | 121.68 | 608.4 | 18.61% |  |  | 144.32 | 721.6
03.03.139 | SF-01802 | Tê horizontal 90 graus para eletrocalha 500 mm x 100 mm | un | 25 | 0.2 |  |  | 203.65 | 1018.25 | 18.61% |  |  | 241.55 | 1207.75
03.03.140 | SF-01803 | Suspensão ômega para eletrocalha 500 mm x 100 mm | un | 250 | 0.2 |  |  | 17.24 | 862 | 18.61% |  |  | 20.45 | 1022.5
03.03.141 | SF-01804 | Junção integral (emenda) para eletrocalha 500 mm x 100 mm | un | 250 | 0.2 |  |  | 10.84 | 542 | 18.61% |  |  | 12.86 | 643
03.03.142 | SF-01805 | Saída de eletroduto para eletrocalha | un | 500 | 0.2 |  |  | 9.45 | 945 | 18.61% |  |  | 11.21 | 1121
03.03.143 | SF-01806 | Eletroduto de aço galvanizado de 1/2” | m | 500 | 0.2 |  |  | 5.65 | 565 | 18.61% |  |  | 6.7 | 670
03.03.144 | SF-01807 | Eletroduto de aço galvanizado de 3/4” | m | 3000 | 0.2 |  |  | 7.676 | 4605.6 | 18.61% |  |  | 9.1 | 5460
03.03.145 | SF-01808 | Eletroduto de aço galvanizado de 1” | m | 3000 | 0.2 |  |  | 11.3905 | 6834.3 | 18.61% |  |  | 13.51 | 8106
03.03.146 | SF-01809 | Eletroduto de aço galvanizado de 1 1/4” | m | 1500 | 0.2 |  |  | 22.2015 | 6660.45 | 18.61% |  |  | 26.33 | 7899
03.03.147 | SF-01810 | Eletroduto de aço galvanizado de 1 1/2” | m | 1500 | 0.2 |  |  | 24.719 | 7415.7 | 18.61% |  |  | 29.32 | 8796
03.03.148 | SF-01811 | Eletroduto de aço galvanizado de 2” | m | 500 | 0.2 |  |  | 38.9405 | 3894.05 | 18.61% |  |  | 46.19 | 4619
03.03.149 | SF-01812 | Eletroduto de aço galvanizado de 2 1/2” | m | 500 | 0.2 |  |  | 52.326 | 5232.6 | 18.61% |  |  | 62.06 | 6206
03.03.150 | SF-01813 | Eletroduto de aço galvanizado de 3” | m | 500 | 0.2 |  |  | 63.175 | 6317.5 | 18.61% |  |  | 74.93 | 7493
03.03.151 | SF-01814 | Eletroduto de aço galvanizado de 4” | m | 250 | 0.2 |  |  | 63.175 | 3158.75 | 18.61% |  |  | 74.93 | 3746.5
03.03.152 | SF-01823 | Conector reto para eletroduto 1/2” | un | 500 | 0.2 |  |  | 5.1 | 510 | 18.61% |  |  | 6.05 | 605
03.03.153 | SF-01824 | Luva para eletroduto 1/2” | un | 500 | 0.2 |  |  | 1.33 | 133 | 18.61% |  |  | 1.58 | 158
03.03.154 | SF-01825 | Luva de emenda para eletroduto 1/2” | un | 500 | 0.2 |  |  | 6.45 | 645 | 18.61% |  |  | 7.65 | 765
03.03.155 | SF-01826 | Curva para eletroduto 1/2” | un | 250 | 0.2 |  |  | 3.3155 | 165.78 | 18.61% |  |  | 3.93 | 196.5
03.03.156 | SF-01827 | Conector reto para eletroduto 3/4” | un | 5250 | 0.2 |  |  | 1.9475 | 2044.88 | 18.61% |  |  | 2.31 | 2425.5
03.03.157 | SF-01828 | Conector curvo para eletroduto 3/4” | un | 500 | 0.2 |  |  | 9.1865 | 918.65 | 18.61% |  |  | 10.9 | 1090
03.03.158 | SF-01829 | Luva para eletroduto 3/4” | un | 1050 | 0.2 |  |  | 1.4155 | 297.26 | 18.61% |  |  | 1.68 | 352.8
03.03.159 | SF-01830 | Luva de emenda para eletroduto 3/4” | un | 1050 | 0.2 |  |  | 5.24 | 1100.4 | 18.61% |  |  | 6.22 | 1306.2
03.03.160 | SF-01831 | Curva para eletroduto 3/4” | un | 500 | 0.2 |  |  | 3.7525 | 375.25 | 18.61% |  |  | 4.45 | 445
03.03.161 | SF-01832 | Conector reto para eletroduto 1” | un | 5250 | 0.2 |  |  | 3.477 | 3650.85 | 18.61% |  |  | 4.12 | 4326
03.03.162 | SF-01833 | Conector curvo para eletroduto 1” | un | 500 | 0.2 |  |  | 11.039 | 1103.9 | 18.61% |  |  | 13.09 | 1309
03.03.163 | SF-01834 | Luva para eletroduto 1” | un | 1050 | 0.2 |  |  | 1.6435 | 345.14 | 18.61% |  |  | 1.95 | 409.5
03.03.164 | SF-01835 | Luva de emenda para eletroduto 1” | un | 1050 | 0.2 |  |  | 6.36 | 1335.6 | 18.61% |  |  | 7.54 | 1583.4
03.03.165 | SF-01836 | Curva para eletroduto 1” | un | 500 | 0.2 |  |  | 5.092 | 509.2 | 18.61% |  |  | 6.04 | 604
03.03.166 | SF-01837 | Conector reto para eletroduto 1 1/4” | un | 1575 | 0.2 |  |  | 4.883 | 1538.15 | 18.61% |  |  | 5.79 | 1823.85
03.03.167 | SF-01838 | Conector curvo para eletroduto 1 1/4” | un | 100 | 0.2 |  |  | 13.756 | 275.12 | 18.61% |  |  | 16.32 | 326.4
03.03.168 | SF-01839 | Luva para eletroduto 1 1/4” | un | 250 | 0.2 |  |  | 2.9165 | 145.83 | 18.61% |  |  | 3.46 | 173
03.03.169 | SF-01840 | Luva de emenda para eletroduto 1 1/4” | un | 250 | 0.2 |  |  | 9.85 | 492.5 | 18.61% |  |  | 11.68 | 584
03.03.170 | SF-01841 | Curva para eletroduto 1 1/4” | un | 250 | 0.2 |  |  | 11.5995 | 579.98 | 18.61% |  |  | 13.76 | 688
03.03.171 | SF-01842 | Conector reto para eletroduto 1 1/2” | un | 1575 | 0.2 |  |  | 7.619 | 2399.99 | 18.61% |  |  | 9.04 | 2847.6
03.03.172 | SF-01843 | Conector curvo para eletroduto 1 1/2” | un | 100 | 0.2 |  |  | 21.28 | 425.6 | 18.61% |  |  | 25.24 | 504.8
03.03.173 | SF-01844 | Luva para eletroduto 1 1/2” | un | 250 | 0.2 |  |  | 4.218 | 210.9 | 18.61% |  |  | 5 | 250
03.03.174 | SF-01845 | Luva de emenda para eletroduto 1 1/2” | un | 250 | 0.2 |  |  | 11.6 | 580 | 18.61% |  |  | 13.76 | 688
03.03.175 | SF-01846 | Curva para eletroduto 1 1/2” | un | 250 | 0.2 |  |  | 14.155 | 707.75 | 18.61% |  |  | 16.79 | 839.5
03.03.176 | SF-01847 | Conector reto para eletroduto 2” | un | 1000 | 0.2 |  |  | 8.436 | 1687.2 | 18.61% |  |  | 10.01 | 2002
03.03.177 | SF-01848 | Conector curvo para eletroduto 2” | un | 100 | 0.2 |  |  | 43.1205 | 862.41 | 18.61% |  |  | 51.15 | 1023
03.03.178 | SF-01849 | Luva para eletroduto 2” | un | 250 | 0.2 |  |  | 5.8805 | 294.03 | 18.61% |  |  | 6.97 | 348.5
03.03.179 | SF-01850 | Luva de emenda para eletroduto 2” | un | 250 | 0.2 |  |  | 16.7 | 835 | 18.61% |  |  | 19.81 | 990.5
03.03.180 | SF-01851 | Curva para eletroduto 2” | un | 250 | 0.2 |  |  | 20.7765 | 1038.83 | 18.61% |  |  | 24.64 | 1232
03.03.181 | SF-01852 | Conector reto para eletroduto 2 1/2” | un | 1050 | 0.2 |  |  | 37.92 | 7963.2 | 18.61% |  |  | 44.98 | 9445.8
03.03.182 | SF-01853 | Conector curvo para eletroduto 2 1/2” | un | 100 | 0.2 |  |  | 101.2985 | 2025.97 | 18.61% |  |  | 120.15 | 2403
03.03.183 | SF-01854 | Luva para eletroduto 2 1/2” | un | 250 | 0.2 |  |  | 8.588 | 429.4 | 18.61% |  |  | 10.19 | 509.5
03.03.184 | SF-01855 | Luva de emenda para eletroduto 2 1/2” | un | 250 | 0.2 |  |  | 31.58 | 1579 | 18.61% |  |  | 37.46 | 1873
03.03.185 | SF-01856 | Curva para eletroduto 2 1/2” | un | 250 | 0.2 |  |  | 52.6205 | 2631.03 | 18.61% |  |  | 62.41 | 3120.5
03.03.186 | SF-01857 | Conector reto para eletroduto 3” | un | 500 | 0.2 |  |  | 27.835 | 2783.5 | 18.61% |  |  | 33.02 | 3302
03.03.187 | SF-01858 | Conector curvo para eletroduto 3” | un | 50 | 0.2 |  |  | 122.1415 | 1221.42 | 18.61% |  |  | 144.87 | 1448.7
03.03.188 | SF-01859 | Luva para eletroduto 3” | un | 150 | 0.2 |  |  | 13.072 | 392.16 | 18.61% |  |  | 15.5 | 465
03.03.189 | SF-01860 | Luva de emenda para eletroduto 3” | un | 150 | 0.2 |  |  | 61.42 | 1842.6 | 18.61% |  |  | 72.85 | 2185.5
03.03.190 | SF-01861 | Curva para eletroduto 3” | un | 150 | 0.2 |  |  | 69.084 | 2072.52 | 18.61% |  |  | 81.94 | 2458.2
03.03.191 | SF-01862 | Conector reto para eletroduto 4” | un | 500 | 0.2 |  |  | 43.6335 | 4363.35 | 18.61% |  |  | 51.75 | 5175
03.03.192 | SF-01863 | Conector curvo para eletroduto 4” | un | 50 | 0.2 |  |  | 224.808 | 2248.08 | 18.61% |  |  | 266.64 | 2666.4
03.03.193 | SF-01864 | Luva para eletroduto 4” | un | 150 | 0.2 |  |  | 20.6245 | 618.74 | 18.61% |  |  | 24.46 | 733.8
03.03.194 | SF-01865 | Luva de emenda para eletroduto 4” | un | 150 | 0.2 |  |  | 71.21 | 2136.3 | 18.61% |  |  | 84.46 | 2533.8
03.03.195 | SF-01866 | Curva para eletroduto 4” | un | 150 | 0.2 |  |  | 117.1635 | 3514.91 | 18.61% |  |  | 138.97 | 4169.1
03.03.196 | SF-01867 | Eletroduto de PVC Corrugado Reforçado 3/4” (DE 25mm) | m | 1050 | 0.2 |  |  | 5.073 | 1065.33 | 18.61% |  |  | 6.02 | 1264.2
03.03.197 | SF-01868 | Eletroduto de PVC Corrugado Reforçado 1” (DE 32mm) | m | 500 | 0.2 |  |  | 9.7565 | 975.65 | 18.61% |  |  | 11.57 | 1157
03.03.198 | SF-01869 | Eletroduto flexível metálico com capa de PVC 3/4” | m | 1825 | 0.2 |  |  | 8.512 | 3106.88 | 18.61% |  |  | 10.1 | 3686.5
03.03.199 | SF-01870 | Conector para eletroduto flexível metálico 3/4” | un | 1050 | 0.2 |  |  | 17.99 | 3777.9 | 18.61% |  |  | 21.34 | 4481.4
03.03.200 | SF-01871 | Eletroduto flexível metálico com capa de PVC 1” | m | 1825 | 0.2 |  |  | 11.1625 | 4074.31 | 18.61% |  |  | 13.24 | 4832.6
03.03.201 | SF-01872 | Conector para eletroduto flexível metálico 1” | un | 1050 | 0.2 |  |  | 26.63 | 5592.3 | 18.61% |  |  | 31.59 | 6633.9
03.03.202 | SF-01873 | Eletroduto flexível metálico com capa de PVC 1 1/4” | m | 500 | 0.2 |  |  | 16.853 | 1685.3 | 18.61% |  |  | 19.99 | 1999
03.03.203 | SF-01874 | Conector para eletroduto flexível metálico 1 1/4” | un | 250 | 0.2 |  |  | 36.79 | 1839.5 | 18.61% |  |  | 43.64 | 2182
03.03.204 | SF-01875 | Eletroduto flexível metálico com capa de PVC 1 1/2” | m | 500 | 0.2 |  |  | 21.6885 | 2168.85 | 18.61% |  |  | 25.72 | 2572
03.03.205 | SF-01876 | Conector para eletroduto flexível metálico 1 1/2” | un | 250 | 0.2 |  |  | 34.47 | 1723.5 | 18.61% |  |  | 40.88 | 2044
03.03.206 | SF-01877 | Eletroduto flexível metálico com capa de PVC 2” | m | 1050 | 0.2 |  |  | 28.8895 | 6066.8 | 18.61% |  |  | 34.27 | 7196.7
03.03.207 | SF-01878 | Conector para eletroduto flexível metálico 2” | un | 500 | 0.2 |  |  | 74.25 | 7425 | 18.61% |  |  | 88.07 | 8807
03.03.208 | SF-01879 | Eletroduto de PEAD de 1 1/4” | m | 250 | 0.2 |  |  | 3.6005 | 180.03 | 18.61% |  |  | 4.27 | 213.5
03.03.209 | SF-01880 | Terminal para eletroduto de PEAD de 1 1/4” | un | 25 | 0.2 |  |  | 5.9945 | 29.97 | 18.61% |  |  | 7.11 | 35.55
03.03.210 | SF-01881 | Eletroduto de PEAD de 2” | m | 250 | 0.2 |  |  | 5.9375 | 296.88 | 18.61% |  |  | 7.04 | 352
03.03.211 | SF-01882 | Terminal para eletroduto de PEAD de 2” | un | 25 | 0.2 |  |  | 6.84 | 34.2 | 18.61% |  |  | 8.11 | 40.55
03.03.212 | SF-01883 | Eletroduto de PEAD de 3” | m | 500 | 0.2 |  |  | 8.3125 | 831.25 | 18.61% |  |  | 9.86 | 986
03.03.213 | SF-01884 | Terminal para eletroduto de PEAD de 3” | un | 50 | 0.2 |  |  | 10.089 | 100.89 | 18.61% |  |  | 11.97 | 119.7
03.03.214 | SF-01885 | Eletroduto de PVC de 3/4” | m | 1300 | 0.2 |  |  | 6.327 | 1645.02 | 18.61% |  |  | 7.5 | 1950
03.03.215 | SF-01886 | Luva para eletroduto de PVC de 3/4” | un | 500 | 0.2 |  |  | 1.3015 | 130.15 | 18.61% |  |  | 1.54 | 154
03.03.216 | SF-01887 | Curva para eletroduto de PVC de 3/4” | un | 150 | 0.2 |  |  | 2.812 | 84.36 | 18.61% |  |  | 3.34 | 100.2
03.03.217 | SF-01888 | Eletroduto de PVC de 1” | m | 2100 | 0.2 |  |  | 9.8895 | 4153.59 | 18.61% |  |  | 11.73 | 4926.6
03.03.218 | SF-01889 | Luva para eletroduto de PVC de 1” | un | 1050 | 0.2 |  |  | 1.8145 | 381.05 | 18.61% |  |  | 2.15 | 451.5
03.03.219 | SF-01890 | Curva para eletroduto de PVC de 1” | un | 500 | 0.2 |  |  | 3.8855 | 388.55 | 18.61% |  |  | 4.61 | 461
03.03.220 | SF-01891 | Eletroduto de PVC de 1 1/4” | m | 500 | 0.2 |  |  | 13.167 | 1316.7 | 18.61% |  |  | 15.62 | 1562
03.03.221 | SF-01892 | Luva para eletroduto de PVC de 1 1/4” | un | 250 | 0.2 |  |  | 2.8215 | 141.08 | 18.61% |  |  | 3.35 | 167.5
03.03.222 | SF-01893 | Curva para eletroduto de PVC de 1 1/4” | un | 50 | 0.2 |  |  | 5.13 | 51.3 | 18.61% |  |  | 6.08 | 60.8
03.03.223 | SF-01894 | Eletroduto de PVC de 1 1/2” | m | 500 | 0.2 |  |  | 14.4685 | 1446.85 | 18.61% |  |  | 17.16 | 1716
03.03.224 | SF-01895 | Luva para eletroduto de PVC de 1 1/2” | un | 250 | 0.2 |  |  | 3.876 | 193.8 | 18.61% |  |  | 4.6 | 230
03.03.225 | SF-01896 | Curva para eletroduto de PVC de 1 1/2” | un | 50 | 0.2 |  |  | 6.213 | 62.13 | 18.61% |  |  | 7.37 | 73.7
03.03.226 | SF-01897 | Eletroduto de PVC de 2” | m | 500 | 0.2 |  |  | 23.655 | 2365.5 | 18.61% |  |  | 28.06 | 2806
03.03.227 | SF-01898 | Luva para eletroduto de PVC de 2” | un | 250 | 0.2 |  |  | 5.6145 | 280.73 | 18.61% |  |  | 6.66 | 333
03.03.228 | SF-01899 | Curva para eletroduto de PVC de 2” | un | 50 | 0.2 |  |  | 10.0985 | 100.99 | 18.61% |  |  | 11.98 | 119.8
03.03.229 | SF-01900 | Eletroduto de PVC de 3” | m | 500 | 0.2 |  |  | 43.2725 | 4327.25 | 18.61% |  |  | 51.33 | 5133
03.03.230 | SF-01901 | Luva para eletroduto de PVC de 3” | un | 250 | 0.2 |  |  | 16.7675 | 838.38 | 18.61% |  |  | 19.89 | 994.5
03.03.231 | SF-01902 | Curva para eletroduto de PVC de 3” | un | 50 | 0.2 |  |  | 25.802 | 258.02 | 18.61% |  |  | 30.6 | 306
03.03.232 | SF-01929 | Poste balizador para jardim 50cm | un | 100 | 0.2 |  |  | 214.4 | 4288 | 18.61% |  |  | 254.3 | 5086
03.03.233 | SF-01930 | Poste balizador para jardim 80cm | un | 50 | 0.2 |  |  | 394.75 | 3947.5 | 18.61% |  |  | 468.21 | 4682.1
03.03.234 | SF-01932 | Luminária LED para poste 30 W | un | 100 | 0.2 |  |  | 222.54 | 4450.8 | 18.61% |  |  | 263.95 | 5279
03.03.235 | SF-01933 | Luminária LED para poste 60 W | un | 100 | 0.2 |  |  | 309 | 6180 | 18.61% |  |  | 366.5 | 7330
03.03.236 | SF-01934 | Luminária LED para poste 90 W | un | 150 | 0.2 |  |  | 826.43 | 24792.9 | 18.61% |  |  | 980.23 | 29406.9
03.03.237 | SF-01935 | Luminária LED para poste 120 W | un | 150 | 0.2 |  |  | 560 | 16800 | 18.61% |  |  | 664.22 | 19926.6
03.03.238 | SF-01936 | Luminária LED para poste 150 W | un | 150 | 0.2 |  |  | 589 | 17670 | 18.61% |  |  | 698.61 | 20958.3
03.03.239 | SF-01937 | Luminária LED para poste 210 W | un | 150 | 0.2 |  |  | 1145.07 | 34352.1 | 18.61% |  |  | 1358.17 | 40745.1
03.03.240 | SF-01940 | Luminária tipo balizador de solo | un | 25 | 0.2 |  |  | 75.78 | 378.9 | 18.61% |  |  | 89.88 | 449.4
03.03.241 | SF-01941 | Luminária para poste 70 W | un | 12.5 | 0.2 |  |  | 274.65 | 686.63 | 18.61% |  |  | 325.76 | 814.4
03.03.242 | SF-01942 | Luminária para poste 250 W | un | 50 | 0.2 |  |  | 385 | 3850 | 18.61% |  |  | 456.65 | 4566.5
03.03.243 | SF-01943 | Luminária para poste 400 W | un | 15 | 0.2 |  |  | 405.67 | 1217.01 | 18.61% |  |  | 481.17 | 1443.51
03.03.244 | SF-01944 | Poste reto 3 m | un | 8 | 0.2 |  |  | 389.139 | 622.62 | 18.61% |  |  | 461.56 | 738.5
03.03.245 | SF-01945 | Poste reto 5 m | un | 5 | 0.2 |  |  | 643.34 | 643.34 | 18.61% |  |  | 763.07 | 763.07
03.03.246 | SF-01946 | Poste curvo simples 8 m | un | 5 | 0.2 |  |  | 1510.3765 | 1510.38 | 18.61% |  |  | 1791.46 | 1791.46
03.03.247 | SF-01947 | Poste curvo simples 12 m | un | 5 | 0.2 |  |  | 2225.22 | 2225.22 | 18.61% |  |  | 2639.33 | 2639.33
03.03.248 | SF-01948 | Poste curvo duplo 8 m | un | 8 | 0.2 |  |  | 1778.4855 | 2845.58 | 18.61% |  |  | 2109.46 | 3375.14
03.03.249 | SF-01949 | Braço para iluminação | un | 13 | 0.2 |  |  | 33.9245 | 88.2 | 18.61% |  |  | 40.24 | 104.62
03.03.250 | SF-01950 | Suporte para luminária de poste simples | un | 200 | 0.2 |  |  | 116.3 | 4652 | 18.61% |  |  | 137.94 | 5517.6
03.03.251 | SF-01951 | Suporte para luminária de poste duplo | un | 200 | 0.2 |  |  | 137.5 | 5500 | 18.61% |  |  | 163.09 | 6523.6
03.03.252 | SF-01952 | Suporte para luminária de poste quadruplo | un | 200 | 0.2 |  |  | 205.5 | 8220 | 18.61% |  |  | 243.74 | 9749.6
03.03.253 | SF-01953 | Globo para luminária | un | 50 | 0.2 |  |  | 104.9 | 1049 | 18.61% |  |  | 124.42 | 1244.2
03.03.254 | SF-01954 | Luminária retangular para poste | un | 25 | 0.2 |  |  | 477.12 | 2385.6 | 18.61% |  |  | 565.91 | 2829.55
03.03.255 | SF-01955 | Poste globo duplo | un | 12.5 | 0.2 |  |  | 745 | 1862.5 | 18.61% |  |  | 883.64 | 2209.1
03.03.256 | SF-01956 | Bloco autônomo de emergência 500 lumens | un | 1050 | 0.2 |  |  | 172.82 | 36292.2 | 18.61% |  |  | 204.98 | 43045.8
03.03.257 | SF-01957 | Bloco autônomo de emergência 1000 lumens | un | 375 | 0.2 |  |  | 215.76 | 16182 | 18.61% |  |  | 255.91 | 19193.25
03.03.258 | SF-01958 | Bloco autônomo de emergência 1500 lumens | un | 250 | 0.2 |  |  | 335.18 | 16759 | 18.61% |  |  | 397.56 | 19878
03.03.259 | SF-01959 | Bloco autônomo de emergência 2400 lumens | un | 150 | 0.2 |  |  | 863.28 | 25898.4 | 18.61% |  |  | 1023.94 | 30718.2
03.03.260 | SF-01960 | Fita de LED (baixa densidade de potência) | un | 25 | 0.2 |  |  | 71.88 | 359.4 | 18.61% |  |  | 85.26 | 426.3
03.03.261 | SF-01961 | Fita de LED (alta densidade de potência) | un | 25 | 0.2 |  |  | 98.38 | 491.9 | 18.61% |  |  | 116.69 | 583.45
03.03.262 | SF-01962 | Fita de LED (baixa densidade de potência) IP65 | un | 15 | 0.2 |  |  | 98.24 | 294.72 | 18.61% |  |  | 116.52 | 349.56
03.03.263 | SF-01963 | Fita de LED (alta densidade de potência) IP65 | un | 15 | 0.2 |  |  | 131.35 | 394.05 | 18.61% |  |  | 155.79 | 467.37
03.03.264 | SF-01972 | Lâmpada LED Bulbo 6 W | un | 775 | 0.2 |  |  | 6.31 | 978.05 | 18.61% |  |  | 7.48 | 1159.4
03.03.265 | SF-01973 | Lâmpada LED Bulbo 8 W | un | 775 | 0.2 |  |  | 8.81 | 1365.55 | 18.61% |  |  | 10.45 | 1619.75
03.03.266 | SF-01974 | Lâmpada LED Bulbo 9,5 W | un | 2500 | 0.2 |  |  | 7.39 | 3695 | 18.61% |  |  | 8.77 | 4385
03.03.267 | SF-01975 | Lâmpada LED Bulbo 12 W | un | 2500 | 0.2 |  |  | 18.11 | 9055 | 18.61% |  |  | 21.48 | 10740
03.03.268 | SF-01976 | Lâmpada LED 17 W | un | 250 | 0.2 |  |  | 13.4 | 670 | 18.61% |  |  | 15.89 | 794.5
03.03.269 | SF-01977 | Lâmpada LED 30 W | un | 250 | 0.2 |  |  | 105.36 | 5268 | 18.61% |  |  | 124.97 | 6248.5
03.03.270 | SF-01984 | Lâmpada LED Tipo Bolinha | un | 210 | 0.2 |  |  | 10.44 | 438.48 | 18.61% |  |  | 12.38 | 519.96
03.03.271 | SF-01986 | Tubo LED T5 7,5 W | un | 1575 | 0.2 |  |  | 50.98 | 16058.7 | 18.61% |  |  | 60.47 | 19048.05
03.03.272 | SF-01987 | Tubo LED T5 15 W | un | 7750 | 0.2 |  |  | 84.86 | 131533 | 18.61% |  |  | 100.65 | 156007.5
03.03.273 | SF-01988 | Tubo LED T5 26 W HO | un | 250 | 0.2 |  |  | 118.79 | 5939.5 | 18.61% |  |  | 140.9 | 7045
03.03.274 | SF-01989 | Tubo LED T8 9 W | un | 4000 | 0.2 |  |  | 12.4 | 9920 | 18.61% |  |  | 14.71 | 11768
03.03.275 | SF-01990 | Tubo LED T8 18 W | un | 10500 | 0.2 |  |  | 22.92 | 48132 | 18.61% |  |  | 27.19 | 57099
03.03.276 | SF-01992 | Lâmpada fluorescente T5 14 W | un | 1575 | 0.2 |  |  | 16.07 | 5062.05 | 18.61% |  |  | 19.06 | 6003.9
03.03.277 | SF-01993 | Lâmpada fluorescente T5 28 W | un | 5250 | 0.2 |  |  | 16.88 | 17724 | 18.61% |  |  | 20.02 | 21021
03.03.278 | SF-01994 | Lâmpada fluorescente T8 16 W | un | 3125 | 0.2 |  |  | 13.78 | 8612.5 | 18.61% |  |  | 16.34 | 10212.5
03.03.279 | SF-01995 | Lâmpada fluorescente T8 32 W | un | 7750 | 0.2 |  |  | 22.56 | 34968 | 18.61% |  |  | 26.76 | 41478
03.03.280 | SF-02005 | Luminária Plafon LED Slim 15 W | un | 250 | 0.2 |  |  | 51.39 | 2569.5 | 18.61% |  |  | 60.95 | 3047.5
03.03.281 | SF-02006 | Luminária Plafon LED Slim 24 W | un | 250 | 0.2 |  |  | 64.65 | 3232.5 | 18.61% |  |  | 76.68 | 3834
03.03.282 | SF-02007 | Luminária LED Downlight 14 W | un | 25 | 0.2 |  |  | 20.98 | 104.9 | 18.61% |  |  | 24.88 | 124.4
03.03.283 | SF-02008 | Luminária LED Downlight 25 W | un | 25 | 0.2 |  |  | 29.95 | 149.75 | 18.61% |  |  | 35.52 | 177.6
03.03.284 | SF-02009 | Luminária LED Downlight 35 W | un | 25 | 0.2 |  |  | 100.21 | 501.05 | 18.61% |  |  | 118.86 | 594.3
03.03.285 | SF-02010 | Luminária Hermética 2 x 14 W | un | 150 | 0.2 |  |  | 104.83 | 3144.9 | 18.61% |  |  | 124.34 | 3730.2
03.03.286 | SF-02011 | Luminária Hermética 28 W | un | 150 | 0.2 |  |  | 103 | 3090 | 18.61% |  |  | 122.17 | 3665.1
03.03.287 | SF-02012 | Luminária Hermética 2 x 28 W | un | 775 | 0.2 |  |  | 89.69 | 13901.95 | 18.61% |  |  | 106.38 | 16488.9
03.03.288 | SF-02018 | Luminária LED Linear 8 W | un | 25 | 0.2 |  |  | 94.35 | 471.75 | 18.61% |  |  | 111.91 | 559.55
03.03.289 | SF-02019 | Luminária LED Linear 14 W | un | 25 | 0.2 |  |  | 99.59 | 497.95 | 18.61% |  |  | 118.12 | 590.6
03.03.290 | SF-02020 | Luminária LED Linear 20 W | un | 25 | 0.2 |  |  | 168.84 | 844.2 | 18.61% |  |  | 200.26 | 1001.3
03.03.291 | SF-02021 | Luminária LED Linear tipo calha 16 W | un | 50 | 0.2 |  |  | 128.75 | 1287.5 | 18.61% |  |  | 152.71 | 1527.1
03.03.292 | SF-02022 | Luminária LED Linear tipo calha 32 W | un | 50 | 0.2 |  |  | 183.2 | 1832 | 18.61% |  |  | 217.29 | 2172.9
03.03.293 | SF-02023 | Luminária spot de sobrepor | un | 100 | 0.2 |  |  | 65.9 | 1318 | 18.61% |  |  | 78.16 | 1563.2
03.03.294 | SF-02024 | Luminária spot de embutir | un | 100 | 0.2 |  |  | 51.85 | 1037 | 18.61% |  |  | 61.5 | 1230
03.03.295 | SF-02025 | Luminária arandela | un | 150 | 0.2 |  |  | 45.72 | 1371.6 | 18.61% |  |  | 54.23 | 1626.9
03.03.296 | SF-02026 | Luminária plafon 30 cm | un | 250 | 0.2 |  |  | 45.45 | 2272.5 | 18.61% |  |  | 53.91 | 2695.5
03.03.297 | SF-02027 | Luminária plafon 40 cm | un | 250 | 0.2 |  |  | 97.15 | 4857.5 | 18.61% |  |  | 115.23 | 5761.5
03.03.298 | SF-02031 | Luminária T5 2 x 14 W de embutir | un | 250 | 0.2 |  |  | 104.74 | 5237 | 18.61% |  |  | 124.23 | 6211.5
03.03.299 | SF-02032 | Luminária T5 2 x 14 W de sobrepor | un | 250 | 0.2 |  |  | 123.6 | 6180 | 18.61% |  |  | 146.6 | 7330
03.03.300 | SF-02033 | Luminária T5 2 x 28 W de embutir | un | 500 | 0.2 |  |  | 196.16 | 19616 | 18.61% |  |  | 232.67 | 23267
03.03.301 | SF-02034 | Luminária T5 2 x 28 W de sobrepor | un | 500 | 0.2 |  |  | 138.35 | 13835 | 18.61% |  |  | 164.1 | 16410
03.03.302 | SF-02035 | Luminária tartaruga | un | 150 | 0.2 |  |  | 222.54 | 6676.2 | 18.61% |  |  | 263.95 | 7918.5
03.03.303 | SF-02057 | Refletor LED 10 W IP65 | un | 500 | 0.2 |  |  | 66.22 | 6622 | 18.61% |  |  | 78.54 | 7854
03.03.304 | SF-02058 | Refletor LED 30 W IP65 | un | 1000 | 0.2 |  |  | 154.99 | 30998 | 18.61% |  |  | 183.83 | 36766
03.03.305 | SF-02059 | Refletor LED 50 W IP65 | un | 1000 | 0.2 |  |  | 242.54 | 48508 | 18.61% |  |  | 287.68 | 57536
03.03.306 | SF-02060 | Refletor LED 100 W IP65 | un | 250 | 0.2 |  |  | 242.93 | 12146.5 | 18.61% |  |  | 288.14 | 14407
03.03.307 | SF-02061 | Refletor LED 150 W IP65 | un | 100 | 0.2 |  |  | 374.92 | 7498.4 | 18.61% |  |  | 444.69 | 8893.8
03.03.308 | SF-02062 | Refletor LED 200 W IP65 | un | 100 | 0.2 |  |  | 460.69 | 9213.8 | 18.61% |  |  | 546.42 | 10928.4
03.03.309 | SF-02063 | Refletor LED 20 W IP65 com sensor | un | 500 | 0.2 |  |  | 94.49 | 9449 | 18.61% |  |  | 112.07 | 11207
03.03.310 | SF-02064 | Trilho eletrificado para iluminação | m | 50 | 0.2 |  |  | 76.66 | 766.6 | 18.61% |  |  | 90.93 | 909.3
03.03.313 | SF-02067 | Conexão reta para trilho eletrificado para iluminação | un | 25 | 0.2 |  |  | 19.46 | 97.3 | 18.61% |  |  | 23.08 | 115.4
03.03.314 | SF-02068 | Conexão 90 graus para trilho eletrificado para iluminação | un | 25 | 0.2 |  |  | 28.07 | 140.35 | 18.61% |  |  | 33.29 | 166.45
03.03.315 | SF-02069 | Conexão T para trilho eletrificado para iluminação | un | 25 | 0.2 |  |  | 43.87 | 219.35 | 18.61% |  |  | 52.03 | 260.15
03.03.316 | SF-02070 | Conexão cruz para trilho eletrificado para iluminação | un | 25 | 0.2 |  |  | 54.59 | 272.95 | 18.61% |  |  | 64.75 | 323.75
03.03.318 | SF-02072 | Spot para trilho eletrificado para iluminação | un | 50 | 0.2 |  |  | 187.66 | 1876.6 | 18.61% |  |  | 222.58 | 2225.8
03.03.319 | SF-02073 | Mão francesa simples | un | 500 | 0.2 |  |  | 23.62 | 2362 | 18.61% |  |  | 28.02 | 2802
03.03.320 | SF-02074 | Mão francesa dupla | un | 500 | 0.2 |  |  | 49.08 | 4908 | 18.61% |  |  | 58.21 | 5821
03.03.321 | SF-02075 | Mão francesa reforçada | un | 250 | 0.2 |  |  | 97.78 | 4889 | 18.61% |  |  | 115.98 | 5799
03.03.322 | SF-02076 | Chumbador 1/4” | un | 500 | 0.2 |  |  | 1.0545 | 105.45 | 18.61% |  |  | 1.25 | 125
03.03.323 | SF-02077 | Chumbador 5/16” | un | 1000 | 0.2 |  |  | 2.14 | 428 | 18.61% |  |  | 2.54 | 508
03.03.324 | SF-02078 | Chumbador 3/8” | un | 1575 | 0.2 |  |  | 2.71 | 853.65 | 18.61% |  |  | 3.21 | 1011.15
03.03.325 | SF-02079 | Barra roscada 1/4” | m | 250 | 0.2 |  |  | 3.76 | 188 | 18.61% |  |  | 4.46 | 223
03.03.326 | SF-02080 | Barra roscada 5/16” | m | 250 | 0.2 |  |  | 5.38 | 269 | 18.61% |  |  | 6.38 | 319
03.03.327 | SF-02081 | Barra roscada 3/8” | m | 250 | 0.2 |  |  | 7.15 | 357.5 | 18.61% |  |  | 8.48 | 424
03.03.328 | SF-02082 | Caixa 4" x 2" de embutir para alvenaria | un | 250 | 0.2 |  |  | 2.5935 | 129.68 | 18.61% |  |  | 3.08 | 154
03.03.329 | SF-02083 | Caixa 4" x 4" de embutir para alvenaria | un | 250 | 0.2 |  |  | 5.149 | 257.45 | 18.61% |  |  | 6.11 | 305.5
03.03.330 | SF-02084 | Caixa 4" x 2" para drywall | un | 250 | 0.2 |  |  | 8.16 | 408 | 18.61% |  |  | 9.68 | 484
03.03.331 | SF-02085 | Caixa 4" x 4" para drywall | un | 250 | 0.2 |  |  | 6.31 | 315.5 | 18.61% |  |  | 7.48 | 374
03.03.332 | SF-02086 | Caixa de passagem em alumínio 100 mm x 100 mm x 50 mm | un | 100 | 0.2 |  |  | 40.09 | 801.8 | 18.61% |  |  | 47.55 | 951
03.03.333 | SF-02087 | Caixa de passagem em alumínio 150 mm x 150 mm x 100 mm | un | 100 | 0.2 |  |  | 71.85 | 1437 | 18.61% |  |  | 85.22 | 1704.4
03.03.334 | SF-02088 | Caixa de passagem em alumínio 200 mm x 200 mm x 100 mm | un | 100 | 0.2 |  |  | 94.94 | 1898.8 | 18.61% |  |  | 112.61 | 2252.2
03.03.335 | SF-02089 | Caixa de passagem em alumínio 300 mm x 300 mm x 120 mm | un | 50 | 0.2 |  |  | 272.09 | 2720.9 | 18.61% |  |  | 322.73 | 3227.3
03.03.336 | SF-02090 | Caixa de passagem em alumínio 400 mm x 400 mm x 200 mm | un | 50 | 0.2 |  |  | 628.22 | 6282.2 | 18.61% |  |  | 745.13 | 7451.3
03.03.337 | SF-02091 | Caixa de passagem em aço 400 mm x 400 mm x 150 mm | un | 25 | 0.2 |  |  | 309.9565 | 1549.78 | 18.61% |  |  | 367.64 | 1838.2
03.03.338 | SF-02092 | Caixa de passagem em PVC 150 mm x 150 mm x 75 mm | un | 100 | 0.2 |  |  | 45.95 | 919 | 18.61% |  |  | 54.5 | 1090
03.03.339 | SF-02093 | Caixa de passagem em PVC 200 mm x 200 mm x 85 mm | un | 250 | 0.2 |  |  | 84.9 | 4245 | 18.61% |  |  | 100.7 | 5035
03.03.340 | SF-02094 | Abraçadeira tipo D para eletroduto | un | 7750 | 0.2 |  |  | 5.7855 | 8967.53 | 18.61% |  |  | 6.86 | 10633
03.03.341 | SF-02095 | Abraçadeira tipo D (copo) copo para dutos/tubulações até 3” | un | 7750 | 0.2 |  |  | 4.5125 | 6994.38 | 18.61% |  |  | 5.35 | 8292.5
03.03.342 | SF-02096 | Caixa para piso elevado | un | 150 | 0.2 |  |  | 288.4 | 8652 | 18.61% |  |  | 342.07 | 10262.1
03.03.343 | SF-02097 | Passa cabo para piso elevado | un | 250 | 0.2 |  |  | 64.99 | 3249.5 | 18.61% |  |  | 77.08 | 3854
03.03.344 | SF-02098 | Tampa cega metálica para caixas de piso 4" x 2" | un | 100 | 0.2 |  |  | 14.44 | 288.8 | 18.61% |  |  | 17.13 | 342.6
03.03.345 | SF-02099 | Tampa cega metálica para caixas de piso 4" x 4" | un | 250 | 0.2 |  |  | 19.19 | 959.5 | 18.61% |  |  | 22.76 | 1138
03.03.346 | SF-02100 | Tampa unha simples metálica para caixas de piso 4" x 2" | un | 100 | 0.2 |  |  | 28.64 | 572.8 | 18.61% |  |  | 33.97 | 679.4
03.03.347 | SF-02101 | Tampa unha simples metálica para caixas de piso 4" x 4" | un | 150 | 0.2 |  |  | 33.16 | 994.8 | 18.61% |  |  | 39.33 | 1179.9
03.03.348 | SF-02102 | Tampa unha dupla metálica para caixas de piso 4" x 4" | un | 150 | 0.2 |  |  | 48.45 | 1453.5 | 18.61% |  |  | 57.47 | 1724.1
03.03.349 | SF-02103 | Caixa de piso 4" x 2" | un | 50 | 0.2 |  |  | 19.81 | 198.1 | 18.61% |  |  | 23.5 | 235
03.03.350 | SF-02104 | Caixa de piso 4" x 4" | un | 50 | 0.2 |  |  | 24.77 | 247.7 | 18.61% |  |  | 29.38 | 293.8
03.03.351 | SF-02105 | Abraçadeira de nylon 13 mm | pct | 150 | 0.2 |  |  | 74.75 | 2242.5 | 18.61% |  |  | 88.66 | 2659.8
03.03.352 | SF-02107 | Abraçadeira de nylon 7,5 mm | pct | 212.5 | 0.2 |  |  | 44.15 | 1876.38 | 18.61% |  |  | 52.37 | 2225.73
03.03.353 | SF-02108 | Abraçadeira de nylon 5 mm | pct | 250 | 0.2 |  |  | 9.98 | 499 | 18.61% |  |  | 11.84 | 592
03.03.354 | SF-02113 | Tomada para perfilado e eletrocalha | un | 500 | 0.2 |  |  | 4.21 | 421 | 18.61% |  |  | 4.99 | 499
03.03.355 | SF-02114 | Espelho 4" x 2" | un | 3125 | 0.2 |  |  | 4.18 | 2612.5 | 18.61% |  |  | 4.96 | 3100
03.03.356 | SF-02115 | Espelho 4" x 4" | un | 1575 | 0.2 |  |  | 10.48 | 3301.2 | 18.61% |  |  | 12.43 | 3915.45
03.03.357 | SF-02116 | Suporte para espelho 4" x 2" | un | 3125 | 0.2 |  |  | 2.22 | 1387.5 | 18.61% |  |  | 2.63 | 1643.75
03.03.358 | SF-02117 | Suporte para espelho 4" x 4" | un | 1575 | 0.2 |  |  | 4.03 | 1269.45 | 18.61% |  |  | 4.78 | 1505.7
03.03.359 | SF-02118 | Espelho cego redondo | un | 100 | 0.2 |  |  | 4.28 | 85.6 | 18.61% |  |  | 5.08 | 101.6
03.03.360 | SF-02119 | Módulo cego | un | 2500 | 0.2 |  |  | 2.09 | 1045 | 18.61% |  |  | 2.48 | 1240
03.03.361 | SF-02120 | Módulo tomada 10 A | un | 6250 | 0.2 |  |  | 7.82 | 9775 | 18.61% |  |  | 9.28 | 11600
03.03.362 | SF-02121 | Módulo tomada 20 A | un | 1575 | 0.2 |  |  | 11.9 | 3748.5 | 18.61% |  |  | 14.11 | 4444.65
03.03.363 | SF-02122 | Módulo interruptor simples | un | 1050 | 0.2 |  |  | 8.85 | 1858.5 | 18.61% |  |  | 10.5 | 2205
03.03.364 | SF-02123 | Módulo interruptor paralelo | un | 525 | 0.2 |  |  | 10.9 | 1144.5 | 18.61% |  |  | 12.93 | 1357.65
03.03.365 | SF-02124 | Módulo interruptor intermediário | un | 50 | 0.2 |  |  | 26.1 | 261 | 18.61% |  |  | 30.96 | 309.6
03.03.366 | SF-02126 | Módulo para conector RJ45 | un | 2500 | 0.2 |  |  | 4.65 | 2325 | 18.61% |  |  | 5.52 | 2760
03.03.367 | SF-02127 | Módulo pulsador | un | 100 | 0.2 |  |  | 13.29 | 265.8 | 18.61% |  |  | 15.76 | 315.2
03.03.368 | SF-02129 | Módulo cabo coaxial | un | 100 | 0.2 |  |  | 14.73 | 294.6 | 18.61% |  |  | 17.47 | 349.4
03.03.369 | SF-02130 | Módulo tomada 10 A para piso | un | 1050 | 0.2 |  |  | 16.43 | 3450.3 | 18.61% |  |  | 19.49 | 4092.9
03.03.370 | SF-02131 | Módulo tomada 20 A para piso | un | 525 | 0.2 |  |  | 17.75 | 1863.75 | 18.61% |  |  | 21.05 | 2210.25
03.03.371 | SF-02133 | Tomada 10 A para móveis | un | 525 | 0.2 |  |  | 7.2 | 756 | 18.61% |  |  | 8.54 | 896.7
03.03.372 | SF-02134 | Tomada 20 A para móveis | un | 100 | 0.2 |  |  | 22.97 | 459.4 | 18.61% |  |  | 27.24 | 544.8
03.03.373 | SF-02135 | Módulo tomada 10 A de encaixe | un | 1050 | 0.2 |  |  | 15.87 | 3332.7 | 18.61% |  |  | 18.82 | 3952.2
03.03.374 | SF-02136 | Módulo tomada 20 A de encaixe | un | 525 | 0.2 |  |  | 23.02 | 2417.1 | 18.61% |  |  | 27.3 | 2866.5
03.03.375 | SF-02137 | Módulo campainha | un | 50 | 0.2 |  |  | 34.41 | 344.1 | 18.61% |  |  | 40.81 | 408.1
03.03.376 | SF-02138 | Módulo dimmer | un | 50 | 0.2 |  |  | 64.99 | 649.9 | 18.61% |  |  | 77.08 | 770.8
03.03.377 | SF-02139 | Leito 400 mm x 100 mm | m | 250 | 0.2 |  |  | 131.35 | 6567.5 | 18.61% |  |  | 155.79 | 7789.5
03.03.378 | SF-02140 | Leito 600 mm x 100 mm | m | 250 | 0.2 |  |  | 144.98 | 7249 | 18.61% |  |  | 171.96 | 8598
03.03.379 | SF-02141 | Leito 800 mm x 100 mm | m | 250 | 0.2 |  |  | 158.62 | 7931 | 18.61% |  |  | 188.14 | 9407
03.03.380 | SF-02142 | Curva horizontal 90 graus para leito 400 mm x 100 mm | un | 25 | 0.2 |  |  | 144.33 | 721.65 | 18.61% |  |  | 171.19 | 855.95
03.03.381 | SF-02143 | Curva vertical 90 graus para leito 400 mm x 100 mm | un | 25 | 0.2 |  |  | 110.67 | 553.35 | 18.61% |  |  | 131.27 | 656.35
03.03.382 | SF-02144 | Tê horizontal 90 graus para leito 400 mm x 100 mm | un | 25 | 0.2 |  |  | 209.31 | 1046.55 | 18.61% |  |  | 248.26 | 1241.3
03.03.383 | SF-02145 | Curva horizontal 90 graus para leito 600 mm x 100 mm | un | 25 | 0.2 |  |  | 182.21 | 911.05 | 18.61% |  |  | 216.12 | 1080.6
03.03.384 | SF-02146 | Curva vertical 90 graus para leito 600 mm x 100 mm | un | 25 | 0.2 |  |  | 123.04 | 615.2 | 18.61% |  |  | 145.94 | 729.7
03.03.385 | SF-02147 | Tê horizontal 90 graus para leito 600 mm x 100 mm | un | 25 | 0.2 |  |  | 231.49 | 1157.45 | 18.61% |  |  | 274.57 | 1372.85
03.03.386 | SF-02148 | Curva horizontal 90 graus para leito 800 mm x 100 mm | un | 25 | 0.2 |  |  | 222.28 | 1111.4 | 18.61% |  |  | 263.65 | 1318.25
03.03.387 | SF-02149 | Curva vertical 90 graus para leito 800 mm x 100 mm | un | 25 | 0.2 |  |  | 132.79 | 663.95 | 18.61% |  |  | 157.5 | 787.5
03.03.388 | SF-02150 | Tê horizontal 90 graus para leito 800 mm x 100 mm | un | 25 | 0.2 |  |  | 284.85 | 1424.25 | 18.61% |  |  | 337.86 | 1689.3
03.03.389 | SF-02160 | Perfilado 38x38 mm | m | 1050 | 0.2 |  |  | 17.35 | 3643.5 | 18.61% |  |  | 20.58 | 4321.8
03.03.390 | SF-02161 | Gancho curto para perfilado | un | 500 | 0.2 |  |  | 2.8 | 280 | 18.61% |  |  | 3.32 | 332
03.03.391 | SF-02162 | Gancho longo para perfilado | un | 500 | 0.2 |  |  | 3.75 | 375 | 18.61% |  |  | 4.45 | 445
03.03.392 | SF-02163 | Cantoneira ZZ para perfilado | un | 100 | 0.2 |  |  | 2.8 | 56 | 18.61% |  |  | 3.32 | 66.4
03.03.393 | SF-02164 | Gancho curto de luminária para perfilado | un | 500 | 0.2 |  |  | 2.18 | 218 | 18.61% |  |  | 2.59 | 259
03.03.394 | SF-02165 | Gancho longo de luminária para perfilado | un | 500 | 0.2 |  |  | 3.4 | 340 | 18.61% |  |  | 4.03 | 403
03.03.395 | SF-02166 | Junta interna tipo I para perfilado | un | 250 | 0.2 |  |  | 1.87 | 93.5 | 18.61% |  |  | 2.22 | 111
03.03.396 | SF-02167 | Junta interna tipo L para perfilado | un | 50 | 0.2 |  |  | 4.54 | 45.4 | 18.61% |  |  | 5.38 | 53.8
03.03.397 | SF-02168 | Junta interna tipo T para perfilado | un | 50 | 0.2 |  |  | 3.81 | 38.1 | 18.61% |  |  | 4.52 | 45.2
03.03.398 | SF-02169 | Junta interna tipo X para perfilado | un | 50 | 0.2 |  |  | 7.44 | 74.4 | 18.61% |  |  | 8.82 | 88.2
03.03.399 | SF-02170 | Curva para perfilado | un | 100 | 0.2 |  |  | 12.02 | 240.4 | 18.61% |  |  | 14.26 | 285.2
03.03.400 | SF-02171 | Sapata para perfilado | un | 50 | 0.2 |  |  | 7.87 | 78.7 | 18.61% |  |  | 9.33 | 93.3
03.03.401 | SF-02172 | Saída de eletroduto para perfilado | un | 250 | 0.2 |  |  | 3.14 | 157 | 18.61% |  |  | 3.72 | 186
03.03.402 | SF-02215 | Caixa de passagem 80 mm x 80 mm x 45 mm | un | 50 | 0.2 |  |  | 12.59 | 125.9 | 18.61% |  |  | 14.93 | 149.3
03.03.403 | SF-02216 | Caixa de passagem 100 mm x 100 mm x 55 mm | un | 50 | 0.2 |  |  | 17.09 | 170.9 | 18.61% |  |  | 20.27 | 202.7
03.03.404 | SF-02217 | Caixa de passagem 150 mm x 110 mm x 70 mm | un | 50 | 0.2 |  |  | 24.15 | 241.5 | 18.61% |  |  | 28.64 | 286.4
03.03.405 | SF-02218 | Caixa de passagem 170 mm x 145 mm x 90 mm | un | 50 | 0.2 |  |  | 33.51 | 335.1 | 18.61% |  |  | 39.75 | 397.5
03.03.406 | SF-02250 | Sensor de presença externo | un | 100 | 0.2 |  |  | 60.42 | 1208.4 | 18.61% |  |  | 71.66 | 1433.2
03.03.407 | SF-02251 | Relé fotoelétrico | un | 210 | 0.2 |  |  | 29.9 | 1255.8 | 18.61% |  |  | 35.46 | 1489.32
03.03.408 | SF-02252 | Base para relé fotoelétrico | un | 210 | 0.2 |  |  | 8.49 | 356.58 | 18.61% |  |  | 10.07 | 422.94
03.03.409 | SF-02324 | Tampão em FFN, classe B125, forma retangular, modelo R1, abertura articulada, com caixilho, 40 cm x 60 cm | un | 50 | 0.2 |  |  | 291.6 | 2916 | 18.61% |  |  | 345.87 | 3458.7
03.03.410 | SF-02325 | Tampão em FFN, classe B125, forma retangular, modelo R2, abertura articulada, com caixilho, 110 cm x 55 cm | un | 50 | 0.2 |  |  | 1358.5 | 13585 | 18.61% |  |  | 1611.32 | 16113.2
03.03.411 | SF-02326 | Tampão em FFN, classe B125, forma circular, abertura articulada, com caixilho, DN 400 | un | 50 | 0.2 |  |  | 386.13 | 3861.3 | 18.61% |  |  | 457.99 | 4579.9
03.03.412 | SF-02327 | Tampão em FFN, classe D400, forma circular, abertura articulada, com caixilho, DN 400 | un | 13 | 0.2 |  |  | 470.25 | 1222.65 | 18.61% |  |  | 557.76 | 1450.18
03.03.413 | SF-02328 | Tampão em FFN, classe D400, forma circular, abertura articulada, com caixilho, DN 600 | un | 13 | 0.2 |  |  | 649.667 | 1689.13 | 18.61% |  |  | 770.57 | 2003.48
03.03.414 | SF-02329 | Tampão em FFN, classe B125, forma retangular, modelo T33, abertura articulada, com caixilho, 550 mm x 470 mm | un | 50 | 0.2 |  |  | 530.1855 | 5301.86 | 18.61% |  |  | 628.85 | 6288.5
03.03.415 | SF-02330 | Tampão em FFN, classe A15, forma retangular, modelo T33, abertura simples, com caixilho, 550 mm x 470 mm | un | 50 | 0.2 |  |  | 271.0635 | 2710.64 | 18.61% |  |  | 321.51 | 3215.1
03.03.416 | SF-02331 | Filtro de linha 3 tomadas | un | 1575 | 0.2 |  |  | 23.59 | 7430.85 | 18.61% |  |  | 27.98 | 8813.7
03.03.417 | SF-02332 | Filtro de linha 4 tomadas | un | 3125 | 0.2 |  |  | 36.08 | 22550 | 18.61% |  |  | 42.79 | 26743.75
03.03.418 | SF-02333 | Filtro de linha 5 tomadas | un | 1050 | 0.2 |  |  | 69.46 | 14586.6 | 18.61% |  |  | 82.39 | 17301.9
03.04 |  | Climatização | [6 empty] | 556668.52 |  |  |  |  | 660266.25
03.04.01 | SF-03623 | Ar-condicionado do tipo split cassete inverter com capacidade nominal mínima de 45.000 BTU/h | un | 3 | 0.2 |  |  | 17054.82 | 10232.89 | 18.61% |  |  | 20228.72 | 12137.23
03.04.02 | SF-03670 | Exaustor axial com vazão máxima de 340 m3/h | un | 100 | 0.2 |  |  | 238.5 | 4770 | 18.61% |  |  | 282.88 | 5657.6
03.04.03 | SF-03671 | Exaustor axial em linha com vazão máxima de 520 m3/h | un | 3 | 0.2 |  |  | 408.9 | 245.34 | 18.61% |  |  | 485 | 291
03.04.04 | SF-03672 | Exaustor centrífugo em linha com vazão máxima de 865 m3/h | un | 13 | 0.2 |  |  | 1007.56 | 2619.66 | 18.61% |  |  | 1195.07 | 3107.18
03.04.05 | SF-03675 | Ventilador axial 400 mm, 4 polos, monofásico, com grade | un | 3 | 0.2 |  |  | 419.41 | 251.65 | 18.61% |  |  | 497.46 | 298.48
03.04.06 | SF-03676 | Difusor de ar quadrado 248x248 mm | un | 13 | 0.2 |  |  | 112.5 | 292.5 | 18.61% |  |  | 133.44 | 346.94
03.04.07 | SF-03677 | Difusor de ar quadrado 304x304 mm | un | 13 | 0.2 |  |  | 151.56 | 394.06 | 18.61% |  |  | 179.77 | 467.4
03.04.08 | SF-03678 | Difusor de ar quadrado 360x360 mm | un | 5 | 0.2 |  |  | 198.87 | 198.87 | 18.61% |  |  | 235.88 | 235.88
03.04.09 | SF-03679 | Difusor de ar quadrado com caixa pleno AK6 304x304 mm | un | 10 | 0.2 |  |  | 399.48 | 798.96 | 18.61% |  |  | 473.82 | 947.64
03.04.10 | SF-03680 | Difusor de ar quadrado com caixa pleno AK6 360x360 mm | un | 10 | 0.2 |  |  | 511.8 | 1023.6 | 18.61% |  |  | 607.05 | 1214.1
03.04.11 | SF-03681 | Difusor de ar retangular para insuflamento em uma direção 371x208 mm | un | 5 | 0.2 |  |  | 152.57 | 152.57 | 18.61% |  |  | 180.96 | 180.96
03.04.12 | SF-03682 | Difusor de ar retangular para insuflamento em duas direções 371x208 mm | un | 8 | 0.2 |  |  | 152.94 | 244.7 | 18.61% |  |  | 181.4 | 290.24
03.04.13 | SF-03683 | Difusor de ar retangular para insuflamento em três direções 371x208 mm | un | 5 | 0.2 |  |  | 152.14 | 152.14 | 18.61% |  |  | 180.45 | 180.45
03.04.14 | SF-03684 | Difusor de ar quadrado para insuflamento em duas direções perpendiculares 376x376 mm | un | 3 | 0.2 |  |  | 272.2 | 163.32 | 18.61% |  |  | 322.86 | 193.72
03.04.15 | SF-03685 | Difusor de ar retangular para insuflamento em três direções 264x432 mm | un | 5 | 0.2 |  |  | 261 | 261 | 18.61% |  |  | 309.57 | 309.57
03.04.16 | SF-03686 | Difusor de ar retangular para insuflamento em três direções 320x562 mm | un | 5 | 0.2 |  |  | 371.51 | 371.51 | 18.61% |  |  | 440.65 | 440.65
03.04.17 | SF-03687 | Grelha para retorno quadrada 225x225 mm | un | 3 | 0.2 |  |  | 94.95 | 56.97 | 18.61% |  |  | 112.62 | 67.57
03.04.18 | SF-03688 | Grelha para retorno retangular 425x225 mm | un | 15 | 0.2 |  |  | 197.1 | 591.3 | 18.61% |  |  | 233.78 | 701.34
03.04.19 | SF-03689 | Grelha para retorno retangular 525x325 mm | un | 5 | 0.2 |  |  | 215.18 | 215.18 | 18.61% |  |  | 255.22 | 255.22
03.04.20 | SF-03690 | Grelha para retorno retangular 325x125 mm | un | 3 | 0.2 |  |  | 94.74 | 56.84 | 18.61% |  |  | 112.37 | 67.42
03.04.21 | SF-03691 | Grelha para retorno para portas, divisórias e paredes 525x325 mm | un | 5 | 0.2 |  |  | 239.35 | 239.35 | 18.61% |  |  | 283.89 | 283.89
03.04.22 | SF-03692 | Grelha para retorno para portas, divisórias e paredes 1225x525 mm | un | 3 | 0.2 |  |  | 1059.58 | 635.75 | 18.61% |  |  | 1256.77 | 754.06
03.04.23 | SF-03794 | Ar-condicionado do tipo janela com capacidade nominal mínima de 10.000 BTU/h | un | 13 | 0.2 |  |  | 1788.05 | 4648.93 | 18.61% |  |  | 2120.81 | 5514.11
03.04.24 | SF-03795 | Ar-condicionado do tipo janela com capacidade nominal mínima de 18.000 BTU/h | un | 13 | 0.2 |  |  | 3541.49 | 9207.87 | 18.61% |  |  | 4200.56 | 10921.46
03.04.25 | SF-03796 | Ar-condicionado do tipo janela com capacidade nominal mínima de 27.000 BTU/h | un | 3 | 0.2 |  |  | 5326.28 | 3195.77 | 18.61% |  |  | 6317.5 | 3790.5
03.04.26 | SF-03797 | Ar-condicionado do tipo split hi-wall inverter com capacidade nominal mínima de 12.000 BTU/h | un | 20 | 0.2 |  |  | 2468.73 | 9874.92 | 18.61% |  |  | 2928.16 | 11712.64
03.04.27 | SF-03798 | Ar-condicionado do tipo split hi-wall inverter com capacidade nominal mínima de 18.000 BTU/h | un | 15 | 0.2 |  |  | 3349 | 10047 | 18.61% |  |  | 3972.25 | 11916.75
03.04.28 | SF-03799 | Ar-condicionado do tipo split hi-wall inverter com capacidade nominal mínima de 22.000 BTU/h | un | 30 | 0.2 |  |  | 4297.84 | 25787.04 | 18.61% |  |  | 5097.67 | 30586.02
03.04.29 | SF-03800 | Ar-condicionado do tipo split dutado com capacidade nominal mínima de 24.000 BTU/h | un | 30 | 0.2 |  |  | 4371.32 | 26227.92 | 18.61% |  |  | 5184.82 | 31108.92
03.04.30 | SF-03801 | Ar-condicionado do tipo split dutado com capacidade nominal mínima de 58.000 BTU/h | un | 3 | 0.2 |  |  | 10613.27 | 6367.96 | 18.61% |  |  | 12588.4 | 7553.04
03.04.31 | SF-03802 | Ar-condicionado do tipo split dutado inverter com capacidade nominal mínima de 30.000 BTU/h | un | 8 | 0.2 |  |  | 14959.07 | 23934.51 | 18.61% |  |  | 17742.95 | 28388.72
03.04.32 | SF-03803 | Ar-condicionado do tipo split piso-teto inverter com capacidade nominal mínima de 30.000BTU/h | un | 5 | 0.2 |  |  | 10993.49 | 10993.49 | 18.61% |  |  | 13039.38 | 13039.38
03.04.33 | SF-03804 | Ar-condicionado do tipo split piso-teto inverter com capacidade nominal entre 35.000BTU/h (inclusive) e 46.000BTU/h (inclusive) | un | 15 | 0.2 |  |  | 12050.55 | 36151.65 | 18.61% |  |  | 14293.16 | 42879.48
03.04.34 | SF-03805 | Ar-condicionado do tipo split piso-teto inverter com capacidade nominal mínima de 54.000BTU/h | un | 5 | 0.2 |  |  | 11977.48 | 11977.48 | 18.61% |  |  | 14206.49 | 14206.49
03.04.35 | SF-03806 | Ar-condicionado do tipo fancolete hidrônico hi-wall com capacidade nominal mínima de 1,3 TR | un | 10 | 0.2 |  |  | 2649 | 5298 | 18.61% |  |  | 3141.98 | 6283.96
03.04.36 | SF-03807 | Ar-condicionado do tipo fancolete hidrônico dutado com capacidade nominal mínima de 0,58 TR | un | 3 | 0.2 |  |  | 2327.26 | 1396.36 | 18.61% |  |  | 2760.36 | 1656.22
03.04.37 | SF-03808 | Ar-condicionado do tipo fancolete hidrônico dutado com capacidade nominal mínima de 1,2 TR | un | 3 | 0.2 |  |  | 3445.9 | 2067.54 | 18.61% |  |  | 4087.18 | 2452.31
03.04.38 | SF-03809 | Ar-condicionado do tipo fancolete hidrônico dutado com capacidade nominal mínima de 1,5 TR | un | 3 | 0.2 |  |  | 3626.17 | 2175.7 | 18.61% |  |  | 4301 | 2580.6
03.04.39 | SF-03810 | Ar-condicionado do tipo fancolete hidrônico dutado com capacidade nominal mínima de 2,3 TR | un | 3 | 0.2 |  |  | 3928.5 | 2357.1 | 18.61% |  |  | 4659.59 | 2795.75
03.04.40 | SF-03811 | Ar-condicionado do tipo fancolete hidrônico dutado com capacidade nominal mínima de 2,5 TR | un | 30 | 0.2 |  |  | 4287.14 | 25722.84 | 18.61% |  |  | 5084.98 | 30509.88
03.04.41 | SF-03812 | Ar-condicionado do tipo fancolete hidrônico dutado com capacidade nominal mínima de 4,5 TR | un | 5 | 0.2 |  |  | 5620.28 | 5620.28 | 18.61% |  |  | 6666.21 | 6666.21
03.04.42 | SF-03813 | Ar-condicionado do tipo fancolete hidrônico cassete com capacidade nominal mínima de 2,6 TR | un | 13 | 0.2 |  |  | 6365.17 | 16549.44 | 18.61% |  |  | 7549.73 | 19629.3
03.04.43 | SF-03814 | Ar-condicionado do tipo fancolete hidrônico piso-teto com capacidade nominal entre 12.000BTU/h (inclusive) e 20.000BTU/h (inclusive) | un | 5 | 0.2 |  |  | 3893 | 3893 | 18.61% |  |  | 4617.49 | 4617.49
03.04.44 | SF-03815 | Ar-condicionado do tipo fancolete hidrônico piso-teto com capacidade nominal entre 24.000BTU/h (inclusive) e 30.000BTU/h (inclusive) | un | 5 | 0.2 |  |  | 5313.54 | 5313.54 | 18.61% |  |  | 6302.39 | 6302.39
03.04.45 | SF-03816 | Ar-condicionado do tipo fancolete hidrônico piso-teto com capacidade nominal entre 36.000BTU/h (inclusive) e 44.000BTU/h (inclusive) | un | 5 | 0.2 |  |  | 8328.81 | 8328.81 | 18.61% |  |  | 9878.8 | 9878.8
03.04.46 | SF-03817 | Ar-condicionado do tipo fancolete hidrônico piso-teto com capacidade nominal entre 48.000BTU/h (inclusive) e 55.000BTU/h (inclusive) | un | 5 | 0.2 |  |  | 7819.08 | 7819.08 | 18.61% |  |  | 9274.21 | 9274.21
03.04.47 | SF-03818 | Ar-condicionado do tipo self-contained wall-mounted modelo Carrier 50BWF36 | un | 3 | 0.2 |  |  | 37975 | 22785 | 18.61% |  |  | 45042.15 | 27025.29
03.04.48 | SF-03819 | Controle remoto para fancolete/split, com ou sem fio | un | 35 | 0.2 |  |  | 25.86 | 181.02 | 18.61% |  |  | 30.67 | 214.69
03.04.49 | SF-03826 | Bomba para condensado de ar-condicionado para instalação oculta | un | 10 | 0.2 |  |  | 586.6 | 1173.2 | 18.61% |  |  | 695.77 | 1391.54
03.04.50 | SF-03837 | Suporte para unidade evaporadora de aparelho split ou fancolete | un | 50 | 0.2 |  |  | 75.54 | 755.4 | 18.61% |  |  | 89.6 | 896
03.04.51 | SF-03838 | Suporte para unidade condensadora de aparelho split | un | 50 | 0.2 |  |  | 70.14 | 701.4 | 18.61% |  |  | 83.19 | 831.9
03.04.52 | SF-03843 | Fita PVC 100 mm para acabamento em refrigeração | m | 7875 | 0.2 |  |  | 0.35 | 551.25 | 18.61% |  |  | 0.42 | 661.5
03.04.53 | SF-03844 | Fita aluminizada para refrigeração 48 mm | m | 7875 | 0.2 |  |  | 0.13 | 204.75 | 18.61% |  |  | 0.15 | 236.25
03.04.54 | SF-03845 | Mangueira emborrachada 3/4" para uso para condução de água gelada sob pressão (SAE 100 R1) | m | 65 | 0.2 |  |  | 93.7 | 1218.1 | 18.61% |  |  | 111.14 | 1444.82
03.04.55 | SF-03846 | Válvula de controle 3 vias, controle on/off, 3/4", acompanhada de atuador desacoplável compatível | cj | 3 | 0.2 |  |  | 2357.4 | 1414.44 | 18.61% |  |  | 2796.11 | 1677.67
03.04.56 | SF-03847 | Válvula de controle 3 vias, controle proporcional, 1", acompanhada de atuador desacoplável compatível | cj | 3 | 0.2 |  |  | 3645.88 | 2187.53 | 18.61% |  |  | 4324.38 | 2594.63
03.04.57 | SF-03848 | Válvula de controle 3 vias, controle proporcional, 1 1/4", acompanhada de atuador desacoplável compatível | cj | 3 | 0.2 |  |  | 4757.09 | 2854.25 | 18.61% |  |  | 5642.38 | 3385.43
03.04.58 | SF-03849 | Válvula de controle 3 vias, controle proporcional, 1 1/2", acompanhada de atuador desacoplável compatível | cj | 5 | 0.2 |  |  | 4859.26 | 4859.26 | 18.61% |  |  | 5763.57 | 5763.57
03.04.59 | SF-03850 | Válvula de controle 3 vias, controle proporcional, 2", acompanhada de atuador desacoplável compatível | cj | 3 | 0.2 |  |  | 6349.87 | 3809.92 | 18.61% |  |  | 7531.58 | 4518.95
03.04.60 | SF-03851 | Válvula de balanceamento e controle (PIBCV) 2 vias, controle on-off, 3/4" | un | 60 | 0.2 |  |  | 727.82 | 8733.84 | 18.61% |  |  | 863.27 | 10359.24
03.04.61 | SF-03852 | Válvula de balanceamento e controle (PIBCV) 2 vias, controle on-off, 1" | un | 13 | 0.2 |  |  | 875.81 | 2277.11 | 18.61% |  |  | 1038.8 | 2700.88
03.04.62 | SF-03853 | Atuador para controle on/off para válvulas de diâmetro nominal de 1/2" a 1" | un | 75 | 0.2 |  |  | 305.95 | 4589.25 | 18.61% |  |  | 362.89 | 5443.35
03.04.63 | SF-03854 | Válvula de balanceamento e controle (PIBCV) 2 vias, controle proporcional, 1/2" | un | 3 | 0.2 |  |  | 640.5 | 384.3 | 18.61% |  |  | 759.7 | 455.82
03.04.64 | SF-03855 | Válvula de balanceamento e controle (PIBCV) 2 vias, controle proporcional, 3/4" | un | 3 | 0.2 |  |  | 727.82 | 436.69 | 18.61% |  |  | 863.27 | 517.96
03.04.65 | SF-03856 | Válvula de balanceamento e controle (PIBCV) 2 vias, controle proporcional, 1" | un | 8 | 0.2 |  |  | 875.81 | 1401.3 | 18.61% |  |  | 1038.8 | 1662.08
03.04.66 | SF-03857 | Válvula de balanceamento e controle (PIBCV) 2 vias, controle proporcional, 1 1/4" | un | 8 | 0.2 |  |  | 1441.44 | 2306.3 | 18.61% |  |  | 1709.69 | 2735.5
03.04.67 | SF-03858 | Atuador para controle proporcional para válvulas de diâmetro nominal de 1/2" a 1 1/4" | un | 20 | 0.2 |  |  | 815.08 | 3260.32 | 18.61% |  |  | 966.77 | 3867.08
03.04.68 | SF-03859 | Válvula de balanceamento e controle (PIBCV) 2 vias, controle proporcional, 1 1/2" | un | 8 | 0.2 |  |  | 2773.97 | 4438.35 | 18.61% |  |  | 3290.21 | 5264.34
03.04.69 | SF-03860 | Válvula de balanceamento e controle (PIBCV) 2 vias, controle proporcional, 2" | un | 8 | 0.2 |  |  | 3037.76 | 4860.42 | 18.61% |  |  | 3603.09 | 5764.94
03.04.70 | SF-03861 | Atuador para controle proporcional para válvulas de diâmetro nominal de 1 1/2" a 2" | un | 15 | 0.2 |  |  | 1024.67 | 3074.01 | 18.61% |  |  | 1215.36 | 3646.08
03.04.71 | SF-03862 | Válvula de esfera em bronze ou latão niquelado, PN 25, diâmetro nominal 1/2" | un | 30 | 0.2 |  |  | 46.987 | 281.92 | 18.61% |  |  | 55.73 | 334.38
03.04.72 | SF-03863 | Válvula de esfera em bronze ou latão niquelado, PN 25, diâmetro nominal 3/4" | un | 60 | 0.2 |  |  | 54.226 | 650.71 | 18.61% |  |  | 64.32 | 771.84
03.04.73 | SF-03864 | Válvula de esfera em bronze ou latão niquelado, PN 25, diâmetro nominal 1" | un | 30 | 0.2 |  |  | 73.2165 | 439.3 | 18.61% |  |  | 86.84 | 521.04
03.04.74 | SF-03865 | Válvula de esfera em bronze ou latão niquelado, PN 25, diâmetro nominal 1 1/4" | un | 20 | 0.2 |  |  | 109.1265 | 436.51 | 18.61% |  |  | 129.43 | 517.72
03.04.75 | SF-03866 | Válvula de esfera em bronze ou latão niquelado, PN 25, diâmetro nominal 1 1/2" | un | 10 | 0.2 |  |  | 131.499 | 263 | 18.61% |  |  | 155.97 | 311.94
03.04.76 | SF-03867 | Filtro em Y, fabricado em liga de cobre, filtro em aço inoxidável, PN20, diâmetro nominal 3/4” | un | 60 | 0.2 |  |  | 115.9 | 1390.8 | 18.61% |  |  | 137.47 | 1649.64
03.04.77 | SF-03868 | Filtro em Y, fabricado em liga de cobre, filtro em aço inoxidável, PN20, diâmetro nominal 1” | un | 30 | 0.2 |  |  | 115.42 | 692.52 | 18.61% |  |  | 136.9 | 821.4
03.04.78 | SF-03869 | Filtro em Y, fabricado em liga de cobre, filtro em aço inoxidável, PN20, diâmetro nominal 1 1/4” | un | 15 | 0.2 |  |  | 164.74 | 494.22 | 18.61% |  |  | 195.4 | 586.2
03.04.79 | SF-03870 | Filtro em Y, fabricado em liga de cobre, filtro em aço inoxidável, PN20, diâmetro nominal 1 1/2” | un | 15 | 0.2 |  |  | 217.24 | 651.72 | 18.61% |  |  | 257.67 | 773.01
03.04.80 | SF-03871 | Filtro em Y, classe de pressão 150 lbs, diâmetro nominal 2" | un | 3 | 0.2 |  |  | 2438.15 | 1462.89 | 18.61% |  |  | 2891.89 | 1735.13
03.04.81 | SF-03872 | Filtro em Y, classe de pressão 150 lbs, diâmetro nominal 2 1/2" | un | 3 | 0.2 |  |  | 3056.42 | 1833.85 | 18.61% |  |  | 3625.22 | 2175.13
03.04.82 | SF-03873 | Filtro em Y, classe de pressão 150 lbs, diâmetro nominal 3" | un | 3 | 0.2 |  |  | 4101.78 | 2461.07 | 18.61% |  |  | 4865.12 | 2919.07
03.04.83 | SF-03874 | Filtro em Y, classe de pressão 150 lbs, diâmetro nominal 4" | un | 3 | 0.2 |  |  | 5326.41 | 3195.85 | 18.61% |  |  | 6317.65 | 3790.59
03.04.84 | SF-03875 | Filtro em Y, classe de pressão 150 lbs, diâmetro nominal 5" | un | 3 | 0.2 |  |  | 5125.13 | 3075.08 | 18.61% |  |  | 6078.92 | 3647.35
03.04.85 | SF-03876 | Filtro em Y, classe de pressão 150 lbs, diâmetro nominal 6" | un | 3 | 0.2 |  |  | 5313.01 | 3187.81 | 18.61% |  |  | 6301.76 | 3781.06
03.04.86 | SF-03877 | Filtro em Y, classe de pressão 150 lbs, diâmetro nominal 8" | un | 3 | 0.2 |  |  | 10275.76 | 6165.46 | 18.61% |  |  | 12188.08 | 7312.85
03.04.87 | SF-03878 | Filtro em Y, classe de pressão 150 lbs, diâmetro nominal 10" | un | 2 | 0.2 |  |  | 20896.05 | 8358.42 | 18.61% |  |  | 24784.8 | 9913.92
03.04.88 | SF-03879 | Filtro em Y, classe de pressão 150 lbs, diâmetro nominal 12" | un | 3 | 0.2 |  |  | 28313.77 | 16988.26 | 18.61% |  |  | 33582.96 | 20149.78
03.04.89 | SF-03880 | Eliminador de ar para líquidos, bitola da conexão roscada 3/4" | un | 3 | 0.2 |  |  | 2039.92 | 1223.95 | 18.61% |  |  | 2419.55 | 1451.73
03.04.90 | SF-03896 | Condutor flexível tetrapolar 0,6/1 kV 4 x 2,5 mm² | m | 750 | 0.2 |  |  | 11.94 | 1791 | 18.61% |  |  | 14.16 | 2124
03.04.91 | SF-03897 | Condutor flexível tetrapolar 0,6/1 kV 4 x 1,5 mm² | m | 1575 | 0.2 |  |  | 10.82 | 3408.3 | 18.61% |  |  | 12.83 | 4041.45
03.04.92 | SF-03901 | Termostato para controle de temperatura ambiente, para comando de unidades fancoil com válvula de água gelada e ventilador de 3 velocidades | un | 50 | 0.2 |  |  | 111.8 | 1118 | 18.61% |  |  | 132.61 | 1326.1
03.04.93 | SF-03902 | Termostato para controle proporcional de válvula de controle de fancoil | un | 25 | 0.2 |  |  | 370.71 | 1853.55 | 18.61% |  |  | 439.7 | 2198.5
03.04.94 | SF-03912 | Termostato de sala (Wired Zone Sensor) modelo Trane SEN01447 | un | 3 | 0.2 |  |  | 1519.88 | 911.93 | 18.61% |  |  | 1802.73 | 1081.64
03.04.95 | SF-03914 | Tubo sanfonizado em liga de cobre Tomback com pontas lisas de cobre, diâmetro nominal 1/4" | un | 5 | 0.2 |  |  | 42.44 | 42.44 | 18.61% |  |  | 50.34 | 50.34
03.04.96 | SF-03915 | Tubo sanfonizado em liga de cobre Tomback com pontas lisas de cobre, diâmetro nominal 3/8" | un | 5 | 0.2 |  |  | 47.76 | 47.76 | 18.61% |  |  | 56.65 | 56.65
03.04.97 | SF-03916 | Tubo sanfonizado em liga de cobre Tomback com pontas lisas de cobre, diâmetro nominal 1/2" | un | 5 | 0.2 |  |  | 58.37 | 58.37 | 18.61% |  |  | 69.23 | 69.23
03.04.98 | SF-03917 | Tubo sanfonizado em liga de cobre Tomback com pontas lisas de cobre, diâmetro nominal 3/4" | un | 5 | 0.2 |  |  | 100.26 | 100.26 | 18.61% |  |  | 118.92 | 118.92
03.04.99 | SF-03918 | Tubo sanfonizado em liga de cobre Tomback com pontas lisas de cobre, diâmetro nominal 1" | un | 5 | 0.2 |  |  | 121.23 | 121.23 | 18.61% |  |  | 143.79 | 143.79
03.04.100 | SF-03919 | Tubo sanfonizado em liga de cobre Tomback com pontas lisas de cobre, diâmetro nominal 1 1/4" | un | 5 | 0.2 |  |  | 192.92 | 192.92 | 18.61% |  |  | 228.82 | 228.82
03.04.101 | SF-03920 | Tubo sanfonizado em liga de cobre Tomback com pontas lisas de cobre, diâmetro nominal 1 1/2" | un | 5 | 0.2 |  |  | 222.17 | 222.17 | 18.61% |  |  | 263.52 | 263.52
03.04.102 | SF-03921 | Tubo sanfonizado em liga de cobre Tomback com pontas lisas de cobre, diâmetro nominal 2" | un | 5 | 0.2 |  |  | 401.44 | 401.44 | 18.61% |  |  | 476.15 | 476.15
03.04.103 | SF-03922 | Tubo de aço-carbono galvanizado de 1/2", ABNT NBR 5590 grau B, Sch 40 | m | 35 | 0.2 |  |  | 39.577 | 277.04 | 18.61% |  |  | 46.94 | 328.58
03.04.104 | SF-03923 | Cotovelo de 90 graus de ferro fundido galvanizado de 1/2" | un | 60 | 0.2 |  |  | 9.595 | 115.14 | 18.61% |  |  | 11.38 | 136.56
03.04.105 | SF-03924 | União de ferro fundido galvanizado de 1/2" | un | 30 | 0.2 |  |  | 24.0445 | 144.27 | 18.61% |  |  | 28.52 | 171.12
03.04.106 | SF-03925 | Niple de ferro fundido galvanizado de 1/2" | un | 30 | 0.2 |  |  | 5.5955 | 33.57 | 18.61% |  |  | 6.64 | 39.84
03.04.107 | SF-03926 | Luva de ferro fundido galvanizado de 1/2" | un | 30 | 0.2 |  |  | 5.9945 | 35.97 | 18.61% |  |  | 7.11 | 42.66
03.04.108 | SF-03927 | Cap ou tampão de ferro fundido galvanizado de 1/2" | un | 15 | 0.2 |  |  | 5.3485 | 16.05 | 18.61% |  |  | 6.34 | 19.02
03.04.109 | SF-03928 | Te de ferro fundido galvanizado de 1/2" | un | 15 | 0.2 |  |  | 9.329 | 27.99 | 18.61% |  |  | 11.07 | 33.21
03.04.110 | SF-03929 | Plug ou bujão de ferro fundido galvanizado de 1/2" | un | 15 | 0.2 |  |  | 4.0755 | 12.23 | 18.61% |  |  | 4.83 | 14.49
03.04.111 | SF-03930 | Meia luva de aço carbono de 1/2" | un | 5 | 0.2 |  |  | 9.25 | 9.25 | 18.61% |  |  | 10.97 | 10.97
03.04.112 | SF-03931 | Tubo de aço-carbono galvanizado de 3/4", ABNT NBR 5590 grau B, Sch 40 | m | 290 | 0.2 |  |  | 53.998 | 3131.88 | 18.61% |  |  | 64.05 | 3714.9
03.04.113 | SF-03932 | Cotovelo de 90 graus de ferro fundido galvanizado de 3/4" | un | 560 | 0.2 |  |  | 11.4855 | 1286.38 | 18.61% |  |  | 13.62 | 1525.44
03.04.114 | SF-03933 | União de ferro fundido galvanizado de 3/4" | un | 280 | 0.2 |  |  | 31.844 | 1783.26 | 18.61% |  |  | 37.77 | 2115.12
03.04.115 | SF-03934 | Niple de ferro fundido galvanizado de 3/4" | un | 280 | 0.2 |  |  | 7.752 | 434.11 | 18.61% |  |  | 9.19 | 514.64
03.04.116 | SF-03935 | Luva de ferro fundido galvanizado de 3/4" | un | 280 | 0.2 |  |  | 8.1605 | 456.99 | 18.61% |  |  | 9.68 | 542.08
03.04.117 | SF-03936 | Cap ou tampão de ferro fundido galvanizado de 3/4" | un | 135 | 0.2 |  |  | 6.916 | 186.73 | 18.61% |  |  | 8.2 | 221.4
03.04.118 | SF-03937 | Te de ferro fundido galvanizado de 3/4" | un | 135 | 0.2 |  |  | 13.2905 | 358.84 | 18.61% |  |  | 15.76 | 425.52
03.04.119 | SF-03938 | Plug ou bujão de ferro fundido galvanizado de 3/4" | un | 135 | 0.2 |  |  | 5.5195 | 149.03 | 18.61% |  |  | 6.55 | 176.85
03.04.120 | SF-03939 | Meia luva de aço carbono de 3/4" | un | 50 | 0.2 |  |  | 10.8 | 108 | 18.61% |  |  | 12.81 | 128.1
03.04.121 | SF-03940 | Bucha de redução de ferro fundido galvanizado de 3/4" X 1/2" | un | 15 | 0.2 |  |  | 6.84 | 20.52 | 18.61% |  |  | 8.11 | 24.33
03.04.122 | SF-03941 | Luva de redução de ferro fundido galvanizado de 3/4" X 1/2" | un | 15 | 0.2 |  |  | 9.481 | 28.44 | 18.61% |  |  | 11.25 | 33.75
03.04.123 | SF-03942 | Niple de redução de ferro fundido galvanizado de 3/4" X 1/2" | un | 15 | 0.2 |  |  | 8.8825 | 26.65 | 18.61% |  |  | 10.54 | 31.62
03.04.124 | SF-03943 | Tubo de aço-carbono galvanizado de 1", ABNT NBR 5590 grau B, Sch 40 | m | 15 | 0.2 |  |  | 60.7715 | 182.31 | 18.61% |  |  | 72.08 | 216.24
03.04.125 | SF-03944 | Cotovelo de 90 graus de ferro fundido galvanizado de 1" | un | 310 | 0.2 |  |  | 20.6055 | 1277.54 | 18.61% |  |  | 24.44 | 1515.28
03.04.126 | SF-03945 | União de ferro fundido galvanizado de 1" | un | 150 | 0.2 |  |  | 32.9365 | 988.1 | 18.61% |  |  | 39.07 | 1172.1
03.04.127 | SF-03946 | Niple de ferro fundido galvanizado de 1" | un | 150 | 0.2 |  |  | 11.4475 | 343.43 | 18.61% |  |  | 13.58 | 407.4
03.04.128 | SF-03947 | Luva de ferro fundido galvanizado de 1" | un | 150 | 0.2 |  |  | 13.2715 | 398.15 | 18.61% |  |  | 15.74 | 472.2
03.04.129 | SF-03948 | Cap ou tampão de ferro fundido galvanizado de 1" | un | 75 | 0.2 |  |  | 10.0795 | 151.19 | 18.61% |  |  | 11.96 | 179.4
03.04.130 | SF-03949 | Te de ferro fundido galvanizado de 1" | un | 75 | 0.2 |  |  | 21.394 | 320.91 | 18.61% |  |  | 25.38 | 380.7
03.04.131 | SF-03950 | Plug ou bujão de ferro fundido galvanizado de 1" | un | 75 | 0.2 |  |  | 7.6665 | 115 | 18.61% |  |  | 9.09 | 136.35
03.04.132 | SF-03951 | Meia luva de aço carbono de 1" | un | 25 | 0.2 |  |  | 14.94 | 74.7 | 18.61% |  |  | 17.72 | 88.6
03.04.133 | SF-03952 | Bucha de redução de ferro fundido galvanizado de 1" X 3/4" | un | 150 | 0.2 |  |  | 9.9085 | 297.26 | 18.61% |  |  | 11.75 | 352.5
03.04.134 | SF-03953 | Luva de redução de ferro fundido galvanizado de 1" X 3/4" | un | 150 | 0.2 |  |  | 13.376 | 401.28 | 18.61% |  |  | 15.87 | 476.1
03.04.135 | SF-03954 | Niple de redução de ferro fundido galvanizado de 1" X 3/4" | un | 150 | 0.2 |  |  | 13.9365 | 418.1 | 18.61% |  |  | 16.53 | 495.9
03.04.136 | SF-03955 | Tubo de aço-carbono galvanizado de 1 1/4", ABNT NBR 5590 grau B, Sch 40 | m | 65 | 0.2 |  |  | 81.434 | 1058.64 | 18.61% |  |  | 96.59 | 1255.67
03.04.137 | SF-03956 | Cotovelo de 90 graus de ferro fundido galvanizado de 1 1/4" | un | 125 | 0.2 |  |  | 33.117 | 827.93 | 18.61% |  |  | 39.28 | 982
03.04.138 | SF-03957 | União de ferro fundido galvanizado de 1 1/4" | un | 65 | 0.2 |  |  | 55.1095 | 716.42 | 18.61% |  |  | 65.37 | 849.81
03.04.139 | SF-03958 | Niple de ferro fundido galvanizado de 1 1/4" | un | 65 | 0.2 |  |  | 16.853 | 219.09 | 18.61% |  |  | 19.99 | 259.87
03.04.140 | SF-03959 | Luva de ferro fundido galvanizado de 1 1/4" | un | 65 | 0.2 |  |  | 18.5535 | 241.2 | 18.61% |  |  | 22.01 | 286.13
03.04.141 | SF-03960 | Cap ou tampão de ferro fundido galvanizado de 1 1/4" | un | 30 | 0.2 |  |  | 15.39 | 92.34 | 18.61% |  |  | 18.25 | 109.5
03.04.142 | SF-03961 | Te de ferro fundido galvanizado de 1 1/4" | un | 30 | 0.2 |  |  | 32.737 | 196.42 | 18.61% |  |  | 38.83 | 232.98
03.04.143 | SF-03962 | Plug ou bujão de ferro fundido galvanizado de 1 1/4" | un | 30 | 0.2 |  |  | 11.9795 | 71.88 | 18.61% |  |  | 14.21 | 85.26
03.04.144 | SF-03963 | Meia luva de aço carbono de 1 1/4" | un | 13 | 0.2 |  |  | 27.28 | 70.93 | 18.61% |  |  | 32.36 | 84.14
03.04.145 | SF-03964 | Bucha de redução de ferro fundido galvanizado de 1 1/4" X 3/4" | un | 60 | 0.2 |  |  | 16.1025 | 193.23 | 18.61% |  |  | 19.1 | 229.2
03.04.146 | SF-03965 | Luva de redução de ferro fundido galvanizado de 1 1/4" X 3/4" | un | 60 | 0.2 |  |  | 19.9025 | 238.83 | 18.61% |  |  | 23.61 | 283.32
03.04.147 | SF-03966 | Niple de redução de ferro fundido galvanizado de 1 1/4" X 3/4" | un | 60 | 0.2 |  |  | 23.0945 | 277.13 | 18.61% |  |  | 27.39 | 328.68
03.04.148 | SF-03967 | Bucha de redução de ferro fundido galvanizado de 1 1/4" X 1" | un | 60 | 0.2 |  |  | 15.751 | 189.01 | 18.61% |  |  | 18.68 | 224.16
03.04.149 | SF-03968 | Luva de redução de ferro fundido galvanizado de 1 1/4" X 1" | un | 60 | 0.2 |  |  | 19.912 | 238.94 | 18.61% |  |  | 23.62 | 283.44
03.04.150 | SF-03969 | Niple de redução de ferro fundido galvanizado de 1 1/4" X 1" | un | 60 | 0.2 |  |  | 23.0945 | 277.13 | 18.61% |  |  | 27.39 | 328.68
03.04.151 | SF-03970 | Tubo de aço-carbono galvanizado de 1 1/2", ABNT NBR 5590 grau B, Sch 40 | m | 50 | 0.2 |  |  | 88.7395 | 887.4 | 18.61% |  |  | 105.25 | 1052.5
03.04.152 | SF-03971 | Cotovelo de 90 graus de ferro fundido galvanizado de 1 1/2" | un | 100 | 0.2 |  |  | 40.1755 | 803.51 | 18.61% |  |  | 47.65 | 953
03.04.153 | SF-03972 | União de ferro fundido galvanizado de 1 1/2" | un | 50 | 0.2 |  |  | 68.59 | 685.9 | 18.61% |  |  | 81.35 | 813.5
03.04.154 | SF-03973 | Niple de ferro fundido galvanizado de 1 1/2" | un | 50 | 0.2 |  |  | 22.382 | 223.82 | 18.61% |  |  | 26.55 | 265.5
03.04.155 | SF-03974 | Luva de ferro fundido galvanizado de 1 1/2" | un | 50 | 0.2 |  |  | 22.7145 | 227.15 | 18.61% |  |  | 26.94 | 269.4
03.04.156 | SF-03975 | Cap ou tampão de ferro fundido galvanizado de 1 1/2" | un | 25 | 0.2 |  |  | 19 | 95 | 18.61% |  |  | 22.54 | 112.7
03.04.157 | SF-03976 | Te de ferro fundido galvanizado de 1 1/2" | un | 25 | 0.2 |  |  | 41.477 | 207.39 | 18.61% |  |  | 49.2 | 246
03.04.158 | SF-03977 | Plug ou bujão de ferro fundido galvanizado de 1 1/2" | un | 25 | 0.2 |  |  | 13.965 | 69.83 | 18.61% |  |  | 16.56 | 82.8
03.04.159 | SF-03978 | Meia luva de aço carbono de 1 1/2" | un | 8 | 0.2 |  |  | 24.97 | 39.95 | 18.61% |  |  | 29.62 | 47.39
03.04.160 | SF-03979 | Bucha de redução de ferro fundido galvanizado de 1 1/2" X 1" | un | 25 | 0.2 |  |  | 20.501 | 102.51 | 18.61% |  |  | 24.32 | 121.6
03.04.161 | SF-03980 | Luva de redução de ferro fundido galvanizado de 1 1/2" X 1" | un | 25 | 0.2 |  |  | 24.1205 | 120.6 | 18.61% |  |  | 28.61 | 143.05
03.04.162 | SF-03981 | Niple de redução de ferro fundido galvanizado de 1 1/2" X 1" | un | 25 | 0.2 |  |  | 29.5545 | 147.77 | 18.61% |  |  | 35.05 | 175.25
03.04.163 | SF-03982 | Tubo de aço-carbono galvanizado de 2", ABNT NBR 5590 grau B, Sch 40 | m | 50 | 0.2 |  |  | 108.8985 | 1088.99 | 18.61% |  |  | 129.16 | 1291.6
03.04.164 | SF-03983 | Cotovelo de 90 graus de ferro fundido galvanizado de 2" | un | 90 | 0.2 |  |  | 49.4095 | 889.37 | 18.61% |  |  | 58.6 | 1054.8
03.04.165 | SF-03984 | União de ferro fundido galvanizado de 2" | un | 50 | 0.2 |  |  | 100.8615 | 1008.62 | 18.61% |  |  | 119.63 | 1196.3
03.04.166 | SF-03985 | Niple de ferro fundido galvanizado de 2" | un | 50 | 0.2 |  |  | 34.808 | 348.08 | 18.61% |  |  | 41.29 | 412.9
03.04.167 | SF-03986 | Luva de ferro fundido galvanizado de 2" | un | 50 | 0.2 |  |  | 34.7795 | 347.8 | 18.61% |  |  | 41.25 | 412.5
03.04.168 | SF-03987 | Cap ou tampão de ferro fundido galvanizado de 2" | un | 25 | 0.2 |  |  | 27.4455 | 137.23 | 18.61% |  |  | 32.55 | 162.75
03.04.169 | SF-03988 | Te de ferro fundido galvanizado de 2" | un | 25 | 0.2 |  |  | 65.6925 | 328.46 | 18.61% |  |  | 77.92 | 389.6
03.04.170 | SF-03989 | Plug ou bujão de ferro fundido galvanizado de 2" | un | 25 | 0.2 |  |  | 20.6435 | 103.22 | 18.61% |  |  | 24.49 | 122.45
03.04.171 | SF-03990 | Tubo de aço-carbono galvanizado de 2 1/2", ABNT NBR 5590 grau B, Sch 40 | m | 50 | 0.2 |  |  | 176.434 | 1764.34 | 18.61% |  |  | 209.27 | 2092.7
03.04.172 | SF-03991 | Cotovelo de 90 graus de ferro fundido galvanizado de 2 1/2" | un | 100 | 0.2 |  |  | 117.268 | 2345.36 | 18.61% |  |  | 139.09 | 2781.8
03.04.173 | SF-03992 | União de ferro fundido galvanizado de 2 1/2" | un | 50 | 0.2 |  |  | 166.877 | 1668.77 | 18.61% |  |  | 197.93 | 1979.3
03.04.174 | SF-03993 | Niple de ferro fundido galvanizado de 2 1/2" | un | 50 | 0.2 |  |  | 53.276 | 532.76 | 18.61% |  |  | 63.19 | 631.9
03.04.175 | SF-03994 | Luva de ferro fundido galvanizado de 2 1/2" | un | 50 | 0.2 |  |  | 63.4505 | 634.51 | 18.61% |  |  | 75.26 | 752.6
03.04.176 | SF-03995 | Cap ou tampão de ferro fundido galvanizado de 2 1/2" | un | 25 | 0.2 |  |  | 49.495 | 247.48 | 18.61% |  |  | 58.71 | 293.55
03.04.177 | SF-03996 | Te de ferro fundido galvanizado de 2 1/2" | un | 25 | 0.2 |  |  | 124.735 | 623.68 | 18.61% |  |  | 147.95 | 739.75
03.04.178 | SF-03997 | Plug ou bujão de ferro fundido galvanizado de 2 1/2" | un | 25 | 0.2 |  |  | 41.287 | 206.44 | 18.61% |  |  | 48.97 | 244.85
03.04.179 | SF-03998 | Tubo de aço-carbono preto sem costura de 3", NBR 5590 grau B, Sch 40 | m | 15 | 0.2 |  |  | 222.1385 | 666.42 | 18.61% |  |  | 263.48 | 790.44
03.04.180 | SF-03999 | Curva raio curto 90° em aço carbono para solda de topo de 3" | un | 5 | 0.2 |  |  | 28.41 | 28.41 | 18.61% |  |  | 33.7 | 33.7
03.04.181 | SF-04000 | Curva raio longo 90° em aço carbono para solda de topo de 3" | un | 10 | 0.2 |  |  | 38.63 | 77.26 | 18.61% |  |  | 45.82 | 91.64
03.04.182 | SF-04001 | Curva raio longo 45° em aço carbono para solda de topo de 3" | un | 8 | 0.2 |  |  | 25.35 | 40.56 | 18.61% |  |  | 30.07 | 48.11
03.04.183 | SF-04002 | Cap ou tampão em aço carbono para solda de topo de 3" | un | 13 | 0.2 |  |  | 16.09 | 41.83 | 18.61% |  |  | 19.08 | 49.61
03.04.184 | SF-04003 | Te em aço carbono para solda de topo de 3" | un | 13 | 0.2 |  |  | 74.8 | 194.48 | 18.61% |  |  | 88.72 | 230.67
03.04.185 | SF-04010 | Tubo de aço-carbono preto sem costura de 4", NBR 5590 grau B, Sch 40 | m | 15 | 0.2 |  |  | 323.209 | 969.63 | 18.61% |  |  | 383.36 | 1150.08
03.04.186 | SF-04011 | Curva raio curto 90° em aço carbono para solda de topo de 4" | un | 5 | 0.2 |  |  | 63.05 | 63.05 | 18.61% |  |  | 74.78 | 74.78
03.04.187 | SF-04012 | Curva raio longo 90° em aço carbono para solda de topo de 4" | un | 5 | 0.2 |  |  | 78.41 | 78.41 | 18.61% |  |  | 93 | 93
03.04.188 | SF-04013 | Curva raio longo 45° em aço carbono para solda de topo de 4" | un | 8 | 0.2 |  |  | 52.31 | 83.7 | 18.61% |  |  | 62.04 | 99.26
03.04.189 | SF-04014 | Cap ou tampão em aço carbono para solda de topo de 4" | un | 8 | 0.2 |  |  | 22.27 | 35.63 | 18.61% |  |  | 26.41 | 42.26
03.04.190 | SF-04015 | Te em aço carbono para solda de topo de 4" | un | 5 | 0.2 |  |  | 106.19 | 106.19 | 18.61% |  |  | 125.95 | 125.95
03.04.191 | SF-04016 | Tubo de aço-carbono preto sem costura de 5", NBR 5590 grau B, Sch 40 | m | 15 | 0.2 |  |  | 506.996 | 1520.99 | 18.61% |  |  | 601.35 | 1804.05
03.04.192 | SF-04017 | Curva raio curto 90° em aço carbono para solda de topo de 5" | un | 5 | 0.2 |  |  | 103.3 | 103.3 | 18.61% |  |  | 122.52 | 122.52
03.04.193 | SF-04018 | Curva raio longo 90° em aço carbono para solda de topo de 5" | un | 10 | 0.2 |  |  | 150.71 | 301.42 | 18.61% |  |  | 178.76 | 357.52
03.04.194 | SF-04019 | Curva raio longo 45° em aço carbono para solda de topo de 5" | un | 5 | 0.2 |  |  | 86.14 | 86.14 | 18.61% |  |  | 102.17 | 102.17
03.04.195 | SF-04020 | Cap ou tampão em aço carbono para solda de topo de 5" | un | 8 | 0.2 |  |  | 51.12 | 81.79 | 18.61% |  |  | 60.63 | 97.01
03.04.196 | SF-04021 | Te em aço carbono para solda de topo de 5" | un | 5 | 0.2 |  |  | 173.28 | 173.28 | 18.61% |  |  | 205.53 | 205.53
03.04.197 | SF-04022 | Flange de pescoço, classe 150, de 5" | un | 5 | 0.2 |  |  | 192.06 | 192.06 | 18.61% |  |  | 227.8 | 227.8
03.04.198 | SF-04023 | Tubo de aço-carbono preto sem costura de 6", NBR 5590 grau B, Sch 40 | m | 15 | 0.2 |  |  | 570.7125 | 1712.14 | 18.61% |  |  | 676.92 | 2030.76
03.04.199 | SF-04024 | Curva raio curto 90° em aço carbono para solda de topo de 6" | un | 5 | 0.2 |  |  | 139.77 | 139.77 | 18.61% |  |  | 165.78 | 165.78
03.04.200 | SF-04025 | Curva raio longo 90° em aço carbono para solda de topo de 6" | un | 13 | 0.2 |  |  | 214.75 | 558.35 | 18.61% |  |  | 254.71 | 662.25
03.04.201 | SF-04026 | Curva raio longo 45° em aço carbono para solda de topo de 6" | un | 8 | 0.2 |  |  | 122 | 195.2 | 18.61% |  |  | 144.7 | 231.52
03.04.202 | SF-04027 | Cap ou tampão em aço carbono para solda de topo de 6" | un | 5 | 0.2 |  |  | 58.71 | 58.71 | 18.61% |  |  | 69.64 | 69.64
03.04.203 | SF-04028 | Te em aço carbono para solda de topo de 6" | un | 8 | 0.2 |  |  | 247.36 | 395.78 | 18.61% |  |  | 293.39 | 469.42
03.04.204 | SF-04029 | Tubo de aço-carbono preto sem costura de 8", NBR 5590 grau B, Sch 40 | m | 15 | 0.2 |  |  | 859.3035 | 2577.91 | 18.61% |  |  | 1019.22 | 3057.66
03.04.205 | SF-04030 | Curva raio curto 90° em aço carbono para solda de topo de 8" | un | 5 | 0.2 |  |  | 240.44 | 240.44 | 18.61% |  |  | 285.19 | 285.19
03.04.206 | SF-04031 | Curva raio longo 90° em aço carbono para solda de topo de 8" | un | 8 | 0.2 |  |  | 247.22 | 395.55 | 18.61% |  |  | 293.23 | 469.17
03.04.207 | SF-04032 | Curva raio longo 45° em aço carbono para solda de topo de 8" | un | 13 | 0.2 |  |  | 224.77 | 584.4 | 18.61% |  |  | 266.6 | 693.16
03.04.208 | SF-04033 | Cap ou tampão em aço carbono para solda de topo de 8" | un | 8 | 0.2 |  |  | 125.79 | 201.26 | 18.61% |  |  | 149.2 | 238.72
03.04.209 | SF-04034 | Te em aço carbono para solda de topo de 8" | un | 5 | 0.2 |  |  | 461.47 | 461.47 | 18.61% |  |  | 547.35 | 547.35
03.04.210 | SF-04035 | Redução concêntrica para solda de topo de 8" x 5" | un | 13 | 0.2 |  |  | 145.52 | 378.35 | 18.61% |  |  | 172.6 | 448.76
03.04.211 | SF-04036 | Tubo de PVC soldável para dreno de 25 mm | m | 525 | 0.2 |  |  | 4.104 | 430.92 | 18.61% |  |  | 4.87 | 511.35
03.04.212 | SF-04037 | Joelho de PVC soldável para dreno de 25 mm | un | 210 | 0.2 |  |  | 2.7075 | 113.72 | 18.61% |  |  | 3.21 | 134.82
03.04.213 | SF-04038 | Luva de PVC soldável para dreno de 25 mm | un | 210 | 0.2 |  |  | 2.052 | 86.18 | 18.61% |  |  | 2.43 | 102.06
03.04.214 | SF-04039 | Te de PVC soldável para dreno de 25 mm | un | 210 | 0.2 |  |  | 12.293 | 516.31 | 18.61% |  |  | 14.58 | 612.36
03.04.215 | SF-04040 | Tubo de PVC soldável para dreno de 32 mm | m | 75 | 0.2 |  |  | 10.0035 | 150.05 | 18.61% |  |  | 11.87 | 178.05
03.04.216 | SF-04041 | Joelho de PVC soldável para dreno de 32 mm | un | 35 | 0.2 |  |  | 14.2595 | 99.82 | 18.61% |  |  | 16.91 | 118.37
03.04.217 | SF-04042 | Luva de PVC soldável para dreno de 32 mm | un | 35 | 0.2 |  |  | 5.0255 | 35.18 | 18.61% |  |  | 5.96 | 41.72
03.04.218 | SF-04043 | Te de PVC soldável para dreno de 32 mm | un | 75 | 0.2 |  |  | 14.2975 | 214.46 | 18.61% |  |  | 16.96 | 254.4
03.04.219 | SF-04044 | Bucha de redução de PVC soldável para dreno de 32 mm X 25 mm | un | 75 | 0.2 |  |  | 1.064 | 15.96 | 18.61% |  |  | 1.26 | 18.9
03.04.220 | SF-04045 | Tubo de cobre flexível sem costura de 1/4" | m | 500 | 0.2 |  |  | 31.2645 | 3126.45 | 18.61% |  |  | 37.08 | 3708
03.04.221 | SF-04046 | Cotovelo de cobre de 1/4" | un | 25 | 0.2 |  |  | 1.51 | 7.55 | 18.61% |  |  | 1.79 | 8.95
03.04.222 | SF-04047 | Luva de cobre de 1/4" | un | 25 | 0.2 |  |  | 0.76 | 3.8 | 18.61% |  |  | 0.9 | 4.5
03.04.223 | SF-04048 | Tubo de cobre flexível sem costura de 3/8" | m | 500 | 0.2 |  |  | 48.0985 | 4809.85 | 18.61% |  |  | 57.05 | 5705
03.04.224 | SF-04049 | Cotovelo de cobre de 3/8" | un | 25 | 0.2 |  |  | 2.39 | 11.95 | 18.61% |  |  | 2.83 | 14.15
03.04.225 | SF-04050 | Luva de cobre de 3/8" | un | 25 | 0.2 |  |  | 1.07 | 5.35 | 18.61% |  |  | 1.27 | 6.35
03.04.226 | SF-04051 | Tubo de cobre flexível sem costura de 1/2" | m | 500 | 0.2 |  |  | 65.2365 | 6523.65 | 18.61% |  |  | 77.38 | 7738
03.04.227 | SF-04052 | Cotovelo de cobre de 1/2" | un | 13 | 0.2 |  |  | 8.322 | 21.64 | 18.61% |  |  | 9.87 | 25.66
03.04.228 | SF-04053 | Luva de cobre de 1/2" | un | 13 | 0.2 |  |  | 4.6265 | 12.03 | 18.61% |  |  | 5.49 | 14.27
03.04.229 | SF-04054 | Tubo de cobre flexível sem costura de 5/8" | m | 500 | 0.2 |  |  | 81.1395 | 8113.95 | 18.61% |  |  | 96.24 | 9624
03.04.230 | SF-04055 | Cotovelo de cobre de 5/8" | un | 25 | 0.2 |  |  | 5.8 | 29 | 18.61% |  |  | 6.88 | 34.4
03.04.231 | SF-04056 | Luva de cobre de 5/8" | un | 25 | 0.2 |  |  | 2.23 | 11.15 | 18.61% |  |  | 2.65 | 13.25
03.04.232 | SF-04057 | Tubo de cobre flexível sem costura de 3/4" | m | 250 | 0.2 |  |  | 98.135 | 4906.75 | 18.61% |  |  | 116.4 | 5820
03.04.233 | SF-04058 | Cotovelo de cobre de 3/4" | un | 13 | 0.2 |  |  | 18.772 | 48.81 | 18.61% |  |  | 22.27 | 57.9
03.04.234 | SF-04059 | Luva de cobre de 3/4" | un | 13 | 0.2 |  |  | 8.892 | 23.12 | 18.61% |  |  | 10.55 | 27.43
03.04.235 | SF-04060 | Tubo de cobre rígido sem costura de 7/8" | m | 250 | 0.2 |  |  | 45.68 | 2284 | 18.61% |  |  | 54.18 | 2709
03.04.236 | SF-04061 | Cotovelo de cobre de 7/8" | un | 20 | 0.2 |  |  | 11.5 | 46 | 18.61% |  |  | 13.64 | 54.56
03.04.237 | SF-04062 | Luva de cobre de 7/8" | un | 20 | 0.2 |  |  | 4.43 | 17.72 | 18.61% |  |  | 5.25 | 21
03.04.238 | SF-04063 | Te de cobre de 7/8" | un | 20 | 0.2 |  |  | 8.12 | 32.48 | 18.61% |  |  | 9.63 | 38.52
03.04.239 | SF-04064 | Tubo de cobre rígido sem costura de 1" | m | 15 | 0.2 |  |  | 157.795 | 473.39 | 18.61% |  |  | 187.16 | 561.48
03.04.240 | SF-04065 | Cotovelo de cobre de 1" | un | 13 | 0.2 |  |  | 32.243 | 83.83 | 18.61% |  |  | 38.24 | 99.42
03.04.241 | SF-04066 | Luva de cobre de 1" | un | 10 | 0.2 |  |  | 17.841 | 35.68 | 18.61% |  |  | 21.16 | 42.32
03.04.242 | SF-04067 | Tubo de cobre rígido sem costura de 1 1/8" | m | 15 | 0.2 |  |  | 79.99 | 239.97 | 18.61% |  |  | 94.88 | 284.64
03.04.243 | SF-04068 | Cotovelo de cobre de 1 1/8" | un | 8 | 0.2 |  |  | 18.01 | 28.82 | 18.61% |  |  | 21.36 | 34.18
03.04.244 | SF-04069 | Luva de cobre de 1 1/8" | un | 10 | 0.2 |  |  | 13.54 | 27.08 | 18.61% |  |  | 16.06 | 32.12
03.04.245 | SF-04070 | Tubo de cobre rígido sem costura de 1 3/8" | m | 15 | 0.2 |  |  | 152.4 | 457.2 | 18.61% |  |  | 180.76 | 542.28
03.04.246 | SF-04071 | Cotovelo de cobre de 1 3/8" | un | 8 | 0.2 |  |  | 63.3745 | 101.4 | 18.61% |  |  | 75.17 | 120.27
03.04.247 | SF-04072 | Luva de cobre de 1 3/8" | un | 13 | 0.2 |  |  | 39.368 | 102.36 | 18.61% |  |  | 46.69 | 121.39
03.04.248 | SF-04073 | Tubo de cobre rígido sem costura de 1 5/8" | m | 15 | 0.2 |  |  | 147.38 | 442.14 | 18.61% |  |  | 174.81 | 524.43
03.04.249 | SF-04074 | Cotovelo de cobre de 1 5/8" | un | 8 | 0.2 |  |  | 97.261 | 155.62 | 18.61% |  |  | 115.36 | 184.58
03.04.250 | SF-04075 | Luva de cobre de 1 5/8" | un | 13 | 0.2 |  |  | 49.932 | 129.82 | 18.61% |  |  | 59.22 | 153.97
03.04.251 | SF-04076 | Isolamento elastomérico em formato de tubo ou coquilha de espessura M, próprio para tubulação de cobre de diâmetro nominal 1/4" | m | 775 | 0.2 |  |  | 6.44 | 998.2 | 18.61% |  |  | 7.64 | 1184.2
03.04.252 | SF-04077 | Isolamento elastomérico em formato de tubo ou coquilha de espessura M, próprio para tubulação de cobre de diâmetro nominal 3/8" | m | 775 | 0.2 |  |  | 10.87 | 1684.85 | 18.61% |  |  | 12.89 | 1997.95
03.04.253 | SF-04078 | Isolamento elastomérico em formato de tubo ou coquilha de espessura M, próprio para tubulação de cobre de diâmetro nominal 1/2" | m | 775 | 0.2 |  |  | 8.96 | 1388.8 | 18.61% |  |  | 10.63 | 1647.65
03.04.254 | SF-04079 | Isolamento elastomérico em formato de tubo ou coquilha de espessura M, próprio para tubulação de cobre de diâmetro nominal 5/8" | m | 775 | 0.2 |  |  | 10.58 | 1639.9 | 18.61% |  |  | 12.55 | 1945.25
03.04.255 | SF-04080 | Isolamento elastomérico em formato de tubo ou coquilha de espessura M, próprio para tubulação de cobre de diâmetro nominal 3/4" | m | 310 | 0.2 |  |  | 12.86 | 797.32 | 18.61% |  |  | 15.25 | 945.5
03.04.256 | SF-04081 | Isolamento elastomérico em formato de tubo ou coquilha de espessura M, próprio para tubulação de cobre de diâmetro nominal 7/8" e para tubulação de ferro de diâmetro nominal 1/2" | m | 310 | 0.2 |  |  | 11.86 | 735.32 | 18.61% |  |  | 14.07 | 872.34
03.04.257 | SF-04082 | Isolamento elastomérico em formato de tubo ou coquilha de espessura M, próprio para tubulação de cobre de diâmetro nominal 1" | m | 150 | 0.2 |  |  | 14.95 | 448.5 | 18.61% |  |  | 17.73 | 531.9
03.04.258 | SF-04083 | Isolamento elastomérico em formato de tubo ou coquilha de espessura M, próprio para tubulação de cobre de diâmetro nominal 1 1/8" e para tubulação de ferro de diâmetro nominal 3/4" | m | 625 | 0.2 |  |  | 15.9 | 1987.5 | 18.61% |  |  | 18.86 | 2357.5
03.04.259 | SF-04084 | Isolamento elastomérico em formato de tubo ou coquilha de espessura M, próprio para tubulação de cobre de diâmetro nominal 1 3/8" e para tubulação de ferro de diâmetro nominal 1" | m | 375 | 0.2 |  |  | 17.25 | 1293.75 | 18.61% |  |  | 20.46 | 1534.5
03.04.260 | SF-04085 | Isolamento elastomérico em formato de tubo ou coquilha de espessura M, próprio para tubulação de cobre de diâmetro nominal 1 5/8" e para tubulação de ferro de diâmetro nominal 1 1/4" | m | 150 | 0.2 |  |  | 26.11 | 783.3 | 18.61% |  |  | 30.97 | 929.1
03.04.261 | SF-04086 | Isolamento elastomérico em formato de tubo ou coquilha de espessura M, próprio para tubulação de ferro de diâmetro nominal 1 1/2" | m | 125 | 0.2 |  |  | 38.22 | 955.5 | 18.61% |  |  | 45.33 | 1133.25
03.04.262 | SF-04087 | Isolamento elastomérico em formato de tubo ou coquilha de espessura M, próprio para tubulação de ferro de diâmetro nominal 2" | m | 125 | 0.2 |  |  | 50.52 | 1263 | 18.61% |  |  | 59.92 | 1498
03.04.263 | SF-04088 | Isolamento elastomérico em formato de tubo ou coquilha de espessura M, próprio para tubulação de ferro de diâmetro nominal 2 1/2" | m | 125 | 0.2 |  |  | 52.35 | 1308.75 | 18.61% |  |  | 62.09 | 1552.25
03.04.264 | SF-04089 | Isolamento elastomérico em formato de tubo ou coquilha de espessura M, próprio para tubulação de ferro de diâmetro nominal 3" | m | 125 | 0.2 |  |  | 43.41 | 1085.25 | 18.61% |  |  | 51.49 | 1287.25
03.04.265 | SF-04090 | Isolamento elastomérico em formato de tubo ou coquilha de espessura M, próprio para tubulação de ferro de diâmetro nominal 3 1/2" | m | 125 | 0.2 |  |  | 74.47 | 1861.75 | 18.61% |  |  | 88.33 | 2208.25
03.04.266 | SF-04091 | Isolamento elastomérico em formato de tubo ou coquilha de espessura M, próprio para tubulação de ferro de diâmetro nominal 4" | m | 125 | 0.2 |  |  | 98.28 | 2457 | 18.61% |  |  | 116.57 | 2914.25
03.04.267 | SF-04092 | Isolamento elastomérico em formato de tubo ou coquilha de espessura M, próprio para tubulação de ferro de diâmetro nominal 5" | m | 125 | 0.2 |  |  | 109.8 | 2745 | 18.61% |  |  | 130.23 | 3255.75
03.04.268 | SF-04093 | Isolamento elastomérico em formato de tubo ou coquilha de espessura M, próprio para tubulação de ferro de diâmetro nominal 6" | m | 125 | 0.2 |  |  | 146.05 | 3651.25 | 18.61% |  |  | 173.23 | 4330.75
03.04.269 | SF-04094 | Isolamento elastomérico em formato de prancha de espessura M | m2 | 100 | 0.2 |  |  | 143.33 | 2866.6 | 18.61% |  |  | 170 | 3400
03.04.270 | SF-04095 | Isolamento elastomérico em formato de prancha autoadesiva de espessura M | m2 | 150 | 0.2 |  |  | 186.29 | 5588.7 | 18.61% |  |  | 220.96 | 6628.8
03.04.271 | SF-04096 | Proteção mecânica em alumínio | m2 | 75 | 0.2 |  |  | 21 | 315 | 18.61% |  |  | 24.91 | 373.65
03.04.272 | SF-04097 | Chapa de aço galvanizada | kg | 2625 | 0.2 |  |  | 10.4595 | 5491.24 | 18.61% |  |  | 12.41 | 6515.25
03.04.273 | SF-04098 | Duto flexível 6” | m | 90 | 0.2 |  |  | 35.9 | 646.2 | 18.61% |  |  | 42.58 | 766.44
03.04.274 | SF-04099 | Duto flexível 8” | m | 90 | 0.2 |  |  | 29.29 | 527.22 | 18.61% |  |  | 34.74 | 625.32
03.04.275 | SF-04100 | Gás refrigerante R-410A, apenas para instalações de equipamentos unitários novos | kg | 50 | 0.2 |  |  | 82.97 | 829.7 | 18.61% |  |  | 98.41 | 984.1
03.04.276 | SF-04101 | Gás refrigerante R-32, apenas para instalações de equipamentos unitários novos | kg | 50 | 0.2 |  |  | 129 | 1290 | 18.61% |  |  | 153.01 | 1530.1
4 |  | Sistema de Ponto Biométrico | [9 empty] | 699.6
04.01 |  | Sistema de Ponto Biométrico | [9 empty] | 699.6
04.01.01 | SF-00822 | Relógio de ponto biométrico | un | 1 |  | 5 | 1.667% | 1399 |  |  | 23.32 | 699.6
5 |  | Ferramentas | [9 empty] | 142891.5
05.01 |  | Depreciação Ferramental | [9 empty] | 142891.5
05.01.01 | SF-04190 | Trole para linha de vida horizontal | un | 1 |  | 5 | 1.667% | 725.47 |  |  | 12.09 | 362.7
05.01.02 | SF-04191 | Trole para travaqueda retrátil | un | 1 |  | 5 | 1.667% | 1009.9 |  |  | 16.83 | 504.9
05.01.03 | SF-00718 | Alicate de corte diagonal 6'' | un | 1 |  | 5 | 1.667% | 36.993 |  |  | 0.62 | 18.6
05.01.04 | SF-00719 | Alicate de pressão de 10” | un | 1 |  | 5 | 1.667% | 64.57 |  |  | 1.08 | 32.4
05.01.05 | SF-00720 | Alicate meia cana 6” | un | 1 |  | 5 | 1.667% | 98.84 |  |  | 1.65 | 49.5
05.01.06 | SF-00721 | Alicate torquês de 8" | un | 1 |  | 5 | 1.667% | 47.9 |  |  | 0.8 | 24
05.01.07 | SF-00722 | Alicate universal de 8” | un | 4 |  | 5 | 1.667% | 71.45 |  |  | 4.76 | 142.8
05.01.08 | SF-00723 | Arco de serra | un | 4 |  | 5 | 1.667% | 43.12 |  |  | 2.87 | 86.1
05.01.09 | SF-00724 | Aspirador industrial para sólidos e líquidos | un | 1 |  | 10 | 0.8333% | 2790.81 |  |  | 23.26 | 697.8
05.01.10 | SF-00725 | Balde metálico | un | 1 |  | 5 | 1.667% | 22.85 |  |  | 0.38 | 11.4
05.01.11 | SF-00726 | Caixa para ferramenta sanfonada metálica com cadeado | un | 4 |  | 5 | 1.667% | 213.09 |  |  | 14.21 | 426.3
05.01.12 | SF-00727 | Carretel com linha em caixa de pó para marcação | un | 4 |  | 5 | 1.667% | 48.37 |  |  | 3.22 | 96.6
05.01.13 | SF-00728 | Carrinho de mão reforçado | un | 1 |  | 5 | 1.667% | 211.66 |  |  | 3.53 | 105.9
05.01.14 | SF-00729 | Cavadeira articulada | un | 1 |  | 5 | 1.667% | 157.35 |  |  | 2.62 | 78.6
05.01.15 | SF-00730 | Chave de fenda de 1/2” x 10” | un | 4 |  | 5 | 1.667% | 29.9 |  |  | 1.99 | 59.7
05.01.16 | SF-00731 | Chave de fenda de 1/4” | un | 4 |  | 5 | 1.667% | 12.14 |  |  | 0.81 | 24.3
05.01.17 | SF-00732 | Chave de fenda de 3/16” x 5” | un | 4 |  | 5 | 1.667% | 12.22 |  |  | 0.81 | 24.3
05.01.18 | SF-00733 | Chave Philips PH2 1/4” x 6” | un | 4 |  | 5 | 1.667% | 13.9 |  |  | 0.93 | 27.9
05.01.19 | SF-00734 | Chave Philips PH3 5/16” x 8” | un | 4 |  | 5 | 1.667% | 24.89 |  |  | 1.66 | 49.8
05.01.20 | SF-00736 | Enxadão com cabo | un | 1 |  | 5 | 1.667% | 60.95 |  |  | 1.02 | 30.6
05.01.21 | SF-00737 | Enxadão estreito com cabo | un | 1 |  | 5 | 1.667% | 67.9535 |  |  | 1.13 | 33.9
05.01.22 | SF-00738 | Escada duplo acesso 6 degraus | un | 3 |  | 5 | 1.667% | 809.95 |  |  | 40.5 | 1215
05.01.23 | SF-00739 | Escada tipo tesoura e singela de fibra com 2 m | un | 1 |  | 5 | 1.667% | 659.88 |  |  | 11 | 330
05.01.24 | SF-00740 | Escala métrica de madeira 2 m | un | 4 |  | 5 | 1.667% | 60.37 |  |  | 4.02 | 120.6
05.01.25 | SF-00741 | Esmerilhadeira Angular 4,5” | un | 1 |  | 10 | 0.8333% | 389.9 |  |  | 3.25 | 97.5
05.01.26 | SF-00742 | Esmerilhadeira Angular 7” | un | 1 |  | 10 | 0.8333% | 799 |  |  | 6.66 | 199.8
05.01.27 | SF-00743 | Espátula forjada de 12 cm | un | 4 |  | 5 | 1.667% | 31.1 |  |  | 2.07 | 62.1
05.01.28 | SF-00744 | Espátula forjada de 4 cm | un | 4 |  | 5 | 1.667% | 30.22 |  |  | 2.01 | 60.3
05.01.29 | SF-00745 | Espátula forjada de 8 cm | un | 4 |  | 5 | 1.667% | 12.8725 |  |  | 0.86 | 25.8
05.01.30 | SF-00746 | Esquadro 300 mm | un | 5 |  | 5 | 1.667% | 21.4225 |  |  | 1.79 | 53.7
05.01.31 | SF-00747 | Estilete emborrachado de 18 mm | un | 4 |  | 5 | 1.667% | 35.3 |  |  | 2.35 | 70.5
05.01.32 | SF-00748 | Estilete emborrachado de 25 mm | un | 4 |  | 5 | 1.667% | 36.79 |  |  | 2.45 | 73.5
05.01.33 | SF-00749 | Faca de 8” | un | 1 |  | 5 | 1.667% | 26.07 |  |  | 0.43 | 12.9
05.01.34 | SF-00750 | Furadeira Industrial | un | 1 |  | 10 | 0.8333% | 3595.8 |  |  | 29.97 | 899.1
05.01.35 | SF-00751 | Jogo de chave combinada de 8 mm a 24 mm, com 14 peças | un | 1 |  | 5 | 1.667% | 262.9 |  |  | 4.38 | 131.4
05.01.36 | SF-00752 | Chave catraca de 1/2’’ com jogo de soquetes de 10 a 32 mm | cj | 1 |  | 5 | 1.667% | 330.51 |  |  | 5.51 | 165.3
05.01.37 | SF-00753 | Jogo de soquetes 1/4 métrico 10 soquetes | un | 2 |  | 5 | 1.667% | 200.45 |  |  | 6.68 | 200.4
05.01.38 | SF-00755 | Linha de pedreiro de 100 m | un | 4 |  | 5 | 1.667% | 10.36 |  |  | 0.69 | 20.7
05.01.39 | SF-00756 | Marreta de 1 kg | un | 1 |  | 5 | 1.667% | 39.21 |  |  | 0.65 | 19.5
05.01.40 | SF-00757 | Marreta de borracha de 600 g | un | 1 |  | 5 | 1.667% | 47.07 |  |  | 0.78 | 23.4
05.01.41 | SF-00758 | Martelo de bola 500 g | un | 1 |  | 5 | 1.667% | 70.55 |  |  | 1.18 | 35.4
05.01.42 | SF-00759 | Martelo de pena 300 g | un | 1 |  | 5 | 1.667% | 35.01 |  |  | 0.58 | 17.4
05.01.43 | SF-00760 | Martelo tipo unha | un | 4 |  | 5 | 1.667% | 40.9 |  |  | 2.73 | 81.9
05.01.44 | SF-00762 | Nível manual de alumínio com base magnética 220 mm | un | 1 |  | 5 | 1.667% | 28.35 |  |  | 0.47 | 14.1
05.01.45 | SF-00763 | Pá quadrada com 120 cm | un | 1 |  | 5 | 1.667% | 63.64 |  |  | 1.06 | 31.8
05.01.46 | SF-00764 | Pedra de afiar dupla face | un | 1 |  | 5 | 1.667% | 25.74 |  |  | 0.43 | 12.9
05.01.47 | SF-00765 | Peneira fina | un | 1 |  | 5 | 1.667% | 13.59 |  |  | 0.23 | 6.9
05.01.48 | SF-00766 | Peneira grossa | un | 1 |  | 5 | 1.667% | 21.76 |  |  | 0.36 | 10.8
05.01.49 | SF-00767 | Peneira média | un | 1 |  | 5 | 1.667% | 23 |  |  | 0.38 | 11.4
05.01.50 | SF-00768 | Picareta | un | 1 |  | 5 | 1.667% | 108.84 |  |  | 1.81 | 54.3
05.01.51 | SF-00769 | Prumo de centro | un | 1 |  | 5 | 1.667% | 29.4785 |  |  | 0.49 | 14.7
05.01.52 | SF-00770 | Prumo de parede | un | 4 |  | 5 | 1.667% | 34.0955 |  |  | 2.27 | 68.1
05.01.53 | SF-00771 | Rebitadeira manual | un | 1 |  | 5 | 1.667% | 147.5 |  |  | 2.46 | 73.8
05.01.54 | SF-00772 | Régua de alumínio para pedreiro com 2 m | un | 1 |  | 5 | 1.667% | 37.525 |  |  | 0.63 | 18.9
05.01.55 | SF-00773 | Serrote 20" | un | 1 |  | 5 | 1.667% | 96.31 |  |  | 1.61 | 48.3
05.01.56 | SF-00774 | Serrote de costa | un | 1 |  | 5 | 1.667% | 47.63 |  |  | 0.79 | 23.7
05.01.57 | SF-00775 | Tesoura | un | 1 |  | 5 | 1.667% | 19.9 |  |  | 0.33 | 9.9
05.01.58 | SF-00776 | Tesoura de chapas tipo aviação | un | 1 |  | 5 | 1.667% | 118.85 |  |  | 1.98 | 59.4
05.01.59 | SF-00777 | Trena de 5 m | un | 7 |  | 5 | 1.667% | 108.59 |  |  | 12.67 | 380.1
05.01.60 | SF-00785 | Lixadeira e politriz angular 7’’/9’’ | un | 1 |  | 10 | 0.8333% | 1135.72 |  |  | 9.46 | 283.8
05.01.61 | SF-00798 | Serra tico-tico com controle de velocidade | un | 1 |  | 10 | 0.8333% | 1768.66 |  |  | 14.74 | 442.2
05.01.62 | SF-00808 | Betoneira monofásica 400 L | un | 1 |  | 10 | 0.8333% | 4589.5 |  |  | 38.25 | 1147.5
05.01.63 | SF-00809 | Broxa Retangular | un | 4 |  | 5 | 1.667% | 23.39 |  |  | 1.56 | 46.8
05.01.64 | SF-00810 | Caixa plástica para massas (masseira) 20 L | un | 4 |  | 5 | 1.667% | 19.91 |  |  | 1.33 | 39.9
05.01.65 | SF-00811 | Colher de pedreiro 9” | un | 4 |  | 5 | 1.667% | 56.9 |  |  | 3.79 | 113.7
05.01.66 | SF-00812 | Compactador de percussão elétrico monofásico 3 CV | un | 1 |  | 10 | 0.8333% | 15301.8 |  |  | 127.52 | 3825.6
05.01.67 | SF-00813 | Desempenadeira de aço dentada | un | 4 |  | 5 | 1.667% | 28 |  |  | 1.87 | 56.1
05.01.68 | SF-00814 | Desempenadeira de aço lisa | un | 4 |  | 5 | 1.667% | 13.3285 |  |  | 0.89 | 26.7
05.01.69 | SF-00815 | Desempenadeira estriada em PVC 14 x 27 cm | un | 4 |  | 5 | 1.667% | 13.8985 |  |  | 0.93 | 27.9
05.01.70 | SF-00816 | Desempenadeira lisa em PVC 18 x 30 cm | un | 4 |  | 5 | 1.667% | 14.9 |  |  | 0.99 | 29.7
05.01.71 | SF-00817 | Martelete demolidor 1,7 kW (12 kg) | un | 1 |  | 10 | 0.8333% | 8309.82 |  |  | 69.25 | 2077.5
05.01.72 | SF-00818 | Martelete demolidor 2 kW (30 kg) | un | 1 |  | 10 | 0.8333% | 11981.45 |  |  | 99.85 | 2995.5
05.01.73 | SF-00819 | Rolo lã de carneiro 23 cm com suporte | un | 1 |  | 5 | 1.667% | 23.97 |  |  | 0.4 | 12
05.01.74 | SF-00820 | Trado perfurador para terra manual 25 cm | un | 1 |  | 5 | 1.667% | 249.04 |  |  | 4.15 | 124.5
05.01.75 | SF-04134 | Lanterna para capacete | un | 10 |  | 5 | 1.667% | 71.23 |  |  | 11.87 | 356.1
05.01.76 | SF-01043 | Trena de 100 m | un | 1 |  | 10 | 0.8333% | 676.53 |  |  | 5.64 | 169.2
05.01.77 | SF-04188 | Passarela móvel para telhado (sem degraus) | un | 1 |  | 5 | 1.667% | 1303.12 |  |  | 21.72 | 651.6
05.01.78 | SF-04189 | Passarela móvel para telhado (com degraus) | un | 1 |  | 5 | 1.667% | 1204.74 |  |  | 20.08 | 602.4
05.01.79 | SF-01186 | Chave de fenda de 3/8" x 10" | un | 4 |  | 5 | 1.667% | 30.85 |  |  | 2.06 | 61.8
05.01.80 | SF-01187 | Chave de fenda de 5/16" x 8" | un | 4 |  | 5 | 1.667% | 21.5 |  |  | 1.43 | 42.9
05.01.81 | SF-01188 | Chave de fenda de 1/8" x 3" | un | 4 |  | 5 | 1.667% | 7.43 |  |  | 0.5 | 15
05.01.82 | SF-01189 | Chave Philips PH2 3/16" x 4" | un | 4 |  | 5 | 1.667% | 8.92 |  |  | 0.59 | 17.7
05.01.83 | SF-01190 | Chave Philips PH2 3/16" x 5" | un | 4 |  | 5 | 1.667% | 13.05 |  |  | 0.87 | 26.1
05.01.84 | SF-01191 | Cavadeiras retas (2 peças, de 1,20 m e 1,50 m) | cj | 1 |  | 5 | 1.667% | 246.92 |  |  | 4.12 | 123.6
05.01.85 | SF-01192 | Chaves allen de 2 a 10mm, tipo curto, sistema métrico | cj | 2 |  | 5 | 1.667% | 37.32 |  |  | 1.24 | 37.2
05.01.86 | SF-01193 | Jogo de chave allen longo métrico | un | 2 |  | 5 | 1.667% | 63.36 |  |  | 2.11 | 63.3
05.01.87 | SF-01194 | Chaves fixas (12 peças, de 6 mm a 32 mm) | cj | 1 |  | 5 | 1.667% | 317.49 |  |  | 5.29 | 158.7
05.01.88 | SF-01195 | Chaves fixas (8 peças, de 1/4” a 1 1/4”) | cj | 1 |  | 5 | 1.667% | 213.14 |  |  | 3.55 | 106.5
05.01.89 | SF-01196 | Escovas de aço (3 peças, de 3 a 5 fileiras) | cj | 1 |  | 5 | 1.667% | 11.57 |  |  | 0.19 | 5.7
05.01.90 | SF-01197 | Marreta de 2 kg | un | 1 |  | 5 | 1.667% | 66.85 |  |  | 1.11 | 33.3
05.01.91 | SF-01198 | Marreta de 5 kg | un | 1 |  | 5 | 1.667% | 169.32 |  |  | 2.82 | 84.6
05.01.92 | SF-01199 | Marreta de 10 kg | un | 1 |  | 5 | 1.667% | 340.83 |  |  | 5.68 | 170.4
05.01.93 | SF-01200 | Pés de cabra (2 peças, 15” x 16mm e 24” x 19mm) | cj | 1 |  | 5 | 1.667% | 95.22 |  |  | 1.59 | 47.7
05.01.94 | SF-01201 | Talhadeira | un | 1 |  | 5 | 1.667% | 71.079 |  |  | 1.18 | 35.4
05.01.95 | SF-01202 | Serra copo diamantada (conjunto de 1/2" a 1 1/2") | un | 1 |  | 10 | 0.8333% | 153.98 |  |  | 1.28 | 38.4
05.01.96 | SF-01203 | Cortadora de Piso a Gasolina | un | 1 |  | 10 | 0.8333% | 6907.71 |  |  | 57.56 | 1726.8
05.01.97 | SF-01204 | Cortadora de Parede | un | 1 |  | 10 | 0.8333% | 4615.88 |  |  | 38.47 | 1154.1
05.01.98 | SF-01205 | Enxada com cabo (2,5 libras) | un | 1 |  | 5 | 1.667% | 67.9535 |  |  | 1.13 | 33.9
05.01.99 | SF-01206 | Escada extensível de alumínio dupla 2x8 | un | 1 |  | 5 | 1.667% | 260.0625 |  |  | 4.33 | 129.9
05.01.100 | SF-01207 | Escada extensível de alumínio dupla 2x12 | un | 1 |  | 5 | 1.667% | 753.98 |  |  | 12.57 | 377.1
05.01.101 | SF-01208 | Escada tipo tesoura duplo acesso de fibra com 12 degraus | un | 1 |  | 5 | 1.667% | 1812.16 |  |  | 30.2 | 906
05.01.102 | SF-01209 | Exaustor para espaço confinado | un | 1 |  | 10 | 0.8333% | 3115.67 |  |  | 25.96 | 778.8
05.01.103 | SF-01210 | Furadeira/Parafusadeira elétrica | un | 1 |  | 10 | 0.8333% | 343.45 |  |  | 2.86 | 85.8
05.01.104 | SF-01211 | Furadeira de impacto/parafusadeira à bateria | un | 1 |  | 10 | 0.8333% | 938.87 |  |  | 7.82 | 234.6
05.01.105 | SF-01212 | Jogo de Bits pontas e soquetes para Furadeira/ Parafusadeira | cj | 1 |  | 5 | 1.667% | 152.72 |  |  | 2.55 | 76.5
05.01.106 | SF-01213 | Chaves torx (9 peças, de T7 a T40) | cj | 2 |  | 5 | 1.667% | 105.55 |  |  | 3.52 | 105.6
05.01.107 | SF-01214 | Mangueira de nível em PVC flexível transparente, Ø 5/16", espessura 1,5 mm, comprimento 20 m | un | 1 |  | 5 | 1.667% | 47.88 |  |  | 0.8 | 24
05.01.108 | SF-01215 | Martelete demolidor 1 kW (5 Kg) | un | 1 |  | 10 | 0.8333% | 1192.82 |  |  | 9.94 | 298.2
05.01.109 | SF-01216 | Pistola aplicadora de silicone e PU | un | 4 |  | 5 | 1.667% | 52.9 |  |  | 3.53 | 105.9
05.01.110 | SF-01217 | Serra mármore | un | 1 |  | 10 | 0.8333% | 424.41 |  |  | 3.54 | 106.2
05.01.111 | SF-01218 | Serrote para gesso | un | 1 |  | 5 | 1.667% | 31.34 |  |  | 0.52 | 15.6
05.01.112 | SF-01219 | Talha Manual para Elevação de Cargas (2 ton) | un | 1 |  | 10 | 0.8333% | 936.3295 |  |  | 7.8 | 234
05.01.113 | SF-04192 | Cadeado para disjuntores NR-10 | un | 30 |  | 10 | 0.8333% | 188.09 |  |  | 47.02 | 1410.6
05.01.114 | SF-04193 | Bloqueio para disjuntores, para instalação de cadeado | un | 30 |  | 10 | 0.8333% | 50.86 |  |  | 12.72 | 381.6
05.01.115 | SF-02396 | Bastão de resgate | un | 1 |  | 5 | 1.667% | 1580.48 |  |  | 26.34 | 790.2
05.01.116 | SF-02380 | Chave de abertura de painéis | un | 1 |  | 5 | 1.667% | 362.31 |  |  | 6.04 | 181.2
05.01.117 | SF-02381 | Caixa de ferramentas 40 cm | un | 14 |  | 5 | 1.667% | 161.06 |  |  | 37.58 | 1127.4
05.01.118 | SF-02382 | Caixa de ferramentas 50 cm | un | 10 |  | 5 | 1.667% | 261.9 |  |  | 43.65 | 1309.5
05.01.119 | SF-02383 | Carrinho de ferramentas | un | 2 |  | 5 | 1.667% | 3676.94 |  |  | 122.56 | 3676.8
05.01.120 | SF-02384 | Transpalete manual | un | 1 |  | 5 | 1.667% | 1899.99 |  |  | 31.67 | 950.1
05.01.121 | SF-02385 | Carrinho plataforma | un | 1 |  | 5 | 1.667% | 1914.25 |  |  | 31.9 | 957
05.01.122 | SF-02386 | Mesa hidráulica pantográfica | un | 1 |  | 5 | 1.667% | 4299 |  |  | 71.65 | 2149.5
05.01.123 | SF-02387 | Lanterna | un | 18 |  | 10 | 0.8333% | 81.9 |  |  | 12.29 | 368.7
05.01.124 | SF-02388 | Cavalete de sinalização de manutenção | un | 5 |  | 5 | 1.667% | 48.26 |  |  | 4.02 | 120.6
05.01.125 | SF-02389 | Cone de sinalização | un | 5 |  | 5 | 1.667% | 38.475 |  |  | 3.21 | 96.3
05.01.126 | SF-02390 | Detector de tensão sem contato de baixa tensão | un | 21 |  | 10 | 0.8333% | 118.95 |  |  | 20.82 | 624.6
05.01.127 | SF-02397 | Vara de manobra | un | 1 |  | 5 | 1.667% | 1885.03 |  |  | 31.42 | 942.6
05.01.128 | SF-02400 | Etiqueta de bloqueio | un | 120 |  | 5 | 1.667% | 16.93 |  |  | 33.86 | 1015.8
05.01.129 | SF-02402 | Protetor de cabos | un | 6 |  | 5 | 1.667% | 428.2 |  |  | 42.82 | 1284.6
05.01.130 | SF-02403 | Escada duplo acesso 4 degraus | un | 3 |  | 5 | 1.667% | 622.52 |  |  | 31.13 | 933.9
05.01.131 | SF-02404 | Escada extensível 19 degraus | un | 1 |  | 5 | 1.667% | 1155.8 |  |  | 19.26 | 577.8
05.01.132 | SF-02405 | Andaime tubular 1 m por 1 m e 6 m de altura | un | 1 |  | 5 | 1.667% | 6152.5 |  |  | 102.54 | 3076.2
05.01.133 | SF-02406 | Andaime tubular 1,5 m por 1 m e 6 m de altura | un | 1 |  | 5 | 1.667% | 8118 |  |  | 135.3 | 4059
05.01.134 | SF-02409 | Tripé para trabalho em altura e espaço confinado | un | 1 |  | 5 | 1.667% | 2374.2 |  |  | 39.57 | 1187.1
05.01.135 | SF-02410 | Trava-quedas retrátil e guincho (3way) para tripé de trabalho em altura e espaço confinado | un | 1 |  | 5 | 1.667% | 7337.45 |  |  | 122.29 | 3668.7
05.01.136 | SF-02411 | Corda semi-estática 11 mm | m | 100 |  | 5 | 1.667% | 7.4 |  |  | 12.33 | 369.9
05.01.137 | SF-02412 | Mosquetão | un | 5 |  | 5 | 1.667% | 109.53 |  |  | 9.13 | 273.9
05.01.138 | SF-02413 | Cinta de ancoragem com anéis | un | 1 |  | 5 | 1.667% | 131.24 |  |  | 2.19 | 65.7
05.01.139 | SF-02414 | Trapézio para espaço confinado | un | 1 |  | 5 | 1.667% | 239.85 |  |  | 4 | 120
05.01.140 | SF-02415 | Polia simples para corda | un | 1 |  | 5 | 1.667% | 276.67 |  |  | 4.61 | 138.3
05.01.141 | SF-02416 | Alicate crimpador hidráulico | un | 1 |  | 10 | 0.8333% | 685.84 |  |  | 5.72 | 171.6
05.01.142 | SF-02419 | Estampo furador hidráulico | un | 1 |  | 10 | 0.8333% | 942.57 |  |  | 7.85 | 235.5
05.01.143 | SF-02420 | Esmerilhadeira Angular de 5” com controle de velocidade | un | 1 |  | 10 | 0.8333% | 1084.9 |  |  | 9.04 | 271.2
05.01.144 | SF-02421 | Furadeira de impacto 800 W | un | 2 |  | 10 | 0.8333% | 1437.55 |  |  | 23.96 | 718.8
05.01.145 | SF-02422 | Furadeira de impacto sem fio | un | 1 |  | 10 | 0.8333% | 2699.95 |  |  | 22.5 | 675
05.01.146 | SF-02423 | Furadeira/parafusadeira sem fio | un | 2 |  | 10 | 0.8333% | 1578.79 |  |  | 26.31 | 789.3
05.01.147 | SF-02424 | Chave de impacto sem fio | un | 1 |  | 10 | 0.8333% | 2888.53 |  |  | 24.07 | 722.1
05.01.148 | SF-02425 | Soprador de ar sem fio | un | 1 |  | 10 | 0.8333% | 3002.95 |  |  | 25.02 | 750.6
05.01.149 | SF-02426 | Soprador/aspirador de pó | un | 1 |  | 10 | 0.8333% | 690.06 |  |  | 5.75 | 172.5
05.01.150 | SF-02427 | Soprador térmico | un | 1 |  | 10 | 0.8333% | 1101.45 |  |  | 9.18 | 275.4
05.01.151 | SF-02428 | Rotulador | un | 3 |  | 10 | 0.8333% | 387.37 |  |  | 9.68 | 290.4
05.01.152 | SF-02431 | Grupo motor-gerador 3 kVA | un | 1 |  | 10 | 0.8333% | 5592.95 |  |  | 46.61 | 1398.3
05.01.153 | SF-02433 | Ferro de solda 25 W | un | 1 |  | 10 | 0.8333% | 48.05 |  |  | 0.4 | 12
05.01.154 | SF-02434 | Ferro de solda 50 W | un | 1 |  | 10 | 0.8333% | 45.56 |  |  | 0.38 | 11.4
05.01.155 | SF-02436 | Serra rápida portátil | un | 1 |  | 10 | 0.8333% | 2969.82 |  |  | 24.75 | 742.5
05.01.156 | SF-02437 | Policorte | un | 1 |  | 10 | 0.8333% | 1820.46 |  |  | 15.17 | 455.1
05.01.157 | SF-02438 | Nível laser de linhas | un | 2 |  | 10 | 0.8333% | 3899 |  |  | 64.98 | 1949.4
05.01.158 | SF-02439 | Refletor a bateria | un | 1 |  | 10 | 0.8333% | 1155.05 |  |  | 9.63 | 288.9
05.01.159 | SF-02441 | Motoesmeril 6 polegadas | un | 1 |  | 10 | 0.8333% | 209.05 |  |  | 1.74 | 52.2
05.01.160 | SF-02442 | Martelo perfurador rompedor 800 W | un | 2 |  | 10 | 0.8333% | 925.18 |  |  | 15.42 | 462.6
05.01.161 | SF-02443 | Furadeira de impacto 750 W | un | 2 |  | 10 | 0.8333% | 575.32 |  |  | 9.59 | 287.7
05.01.162 | SF-02444 | Serra tico-tico | un | 1 |  | 10 | 0.8333% | 686.5 |  |  | 5.72 | 171.6
05.01.163 | SF-02445 | Serra copo diamantada 25 mm | un | 1 |  | 1 | 8.333% | 63.88 |  |  | 5.32 | 159.6
05.01.164 | SF-02446 | Serra copo diamantada 30 mm | un | 1 |  | 1 | 8.333% | 74.88 |  |  | 6.24 | 187.2
05.01.165 | SF-02447 | Serra copo diamantada 35 mm | un | 1 |  | 1 | 8.333% | 91.18 |  |  | 7.6 | 228
05.01.166 | SF-02448 | Serra copo diamantada 45 mm | un | 1 |  | 1 | 8.333% | 104.98 |  |  | 8.75 | 262.5
05.01.167 | SF-02449 | Serra copo diamantada 50 mm | un | 1 |  | 1 | 8.333% | 115.53 |  |  | 9.63 | 288.9
05.01.168 | SF-02450 | Serra copo diamantada 65 mm | un | 1 |  | 1 | 8.333% | 197.35 |  |  | 16.45 | 493.5
05.01.169 | SF-02451 | Alicate de corte isolado 160 mm | un | 18 |  | 5 | 1.667% | 158.39 |  |  | 47.52 | 1425.6
05.01.170 | SF-02452 | Alicate de corte frontal isolado 160 mm | un | 4 |  | 5 | 1.667% | 363.36 |  |  | 24.22 | 726.6
05.01.171 | SF-02453 | Alicate universal isolado 200 mm | un | 16 |  | 5 | 1.667% | 213.39 |  |  | 56.9 | 1707
05.01.172 | SF-02454 | Alicate bico reto isolado 160 mm | un | 7 |  | 5 | 1.667% | 182.99 |  |  | 21.35 | 640.5
05.01.173 | SF-02455 | Alicate bico curvo isolado 160 mm | un | 4 |  | 5 | 1.667% | 291.5 |  |  | 19.43 | 582.9
05.01.174 | SF-02456 | Alicate desencapador isolado 160 mm | un | 6 |  | 5 | 1.667% | 196.07 |  |  | 19.61 | 588.3
05.01.175 | SF-02457 | Jogo de soquetes 1/2 isolado | un | 1 |  | 5 | 1.667% | 2445.43 |  |  | 40.76 | 1222.8
05.01.176 | SF-02458 | Chave estrela 8 mm isolada | un | 1 |  | 5 | 1.667% | 145.95 |  |  | 2.43 | 72.9
05.01.177 | SF-02459 | Chave fixa 9 mm isolada | un | 1 |  | 5 | 1.667% | 103.06 |  |  | 1.72 | 51.6
05.01.178 | SF-02460 | Chave estrela 9 mm isolada | un | 1 |  | 5 | 1.667% | 156.75 |  |  | 2.61 | 78.3
05.01.179 | SF-02461 | Chave fixa 10 mm isolada | un | 1 |  | 5 | 1.667% | 93.23 |  |  | 1.55 | 46.5
05.01.180 | SF-02462 | Chave estrela 10 mm isolada | un | 1 |  | 5 | 1.667% | 169.81 |  |  | 2.83 | 84.9
05.01.181 | SF-02463 | Chave fixa 11 mm isolada | un | 1 |  | 5 | 1.667% | 101.99 |  |  | 1.7 | 51
05.01.182 | SF-02464 | Chave estrela 11 mm isolada | un | 1 |  | 5 | 1.667% | 174.5 |  |  | 2.91 | 87.3
05.01.183 | SF-02465 | Chave fixa 12 mm isolada | un | 1 |  | 5 | 1.667% | 171.64 |  |  | 2.86 | 85.8
05.01.184 | SF-02466 | Chave estrela 12 mm isolada | un | 1 |  | 5 | 1.667% | 153.67 |  |  | 2.56 | 76.8
05.01.185 | SF-02467 | Chave fixa 13 mm isolada | un | 1 |  | 5 | 1.667% | 105.36 |  |  | 1.76 | 52.8
05.01.186 | SF-02468 | Chave estrela 13 mm isolada | un | 1 |  | 5 | 1.667% | 160.09 |  |  | 2.67 | 80.1
05.01.187 | SF-02469 | Chave fixa 14 mm isolada | un | 1 |  | 5 | 1.667% | 110.04 |  |  | 1.83 | 54.9
05.01.188 | SF-02470 | Chave estrela 14 mm isolada | un | 1 |  | 5 | 1.667% | 159.35 |  |  | 2.66 | 79.8
05.01.189 | SF-02471 | Chave fixa 15 mm isolada | un | 1 |  | 5 | 1.667% | 105.53 |  |  | 1.76 | 52.8
05.01.190 | SF-02472 | Chave estrela 15 mm isolada | un | 1 |  | 5 | 1.667% | 162.99 |  |  | 2.72 | 81.6
05.01.191 | SF-02473 | Chave fixa 17 mm isolada | un | 1 |  | 5 | 1.667% | 119.36 |  |  | 1.99 | 59.7
05.01.192 | SF-02474 | Chave estrela 17 mm isolada | un | 1 |  | 5 | 1.667% | 168.99 |  |  | 2.82 | 84.6
05.01.193 | SF-02475 | Chave fixa 19 mm isolada | un | 1 |  | 5 | 1.667% | 124.08 |  |  | 2.07 | 62.1
05.01.194 | SF-02476 | Chave estrela 19 mm isolada | un | 1 |  | 5 | 1.667% | 186.99 |  |  | 3.12 | 93.6
05.01.195 | SF-02477 | Chave fixa 22 mm isolada | un | 1 |  | 5 | 1.667% | 135.26 |  |  | 2.25 | 67.5
05.01.196 | SF-02478 | Chave estrela 22 mm isolada | un | 1 |  | 5 | 1.667% | 192.37 |  |  | 3.21 | 96.3
05.01.197 | SF-02479 | Chave Phillips isolada PH0 | un | 18 |  | 5 | 1.667% | 44.99 |  |  | 13.5 | 405
05.01.198 | SF-02480 | Chave Phillips isolada PH1 | un | 20 |  | 5 | 1.667% | 49.93 |  |  | 16.64 | 499.2
05.01.199 | SF-02481 | Chave Phillips isolada PH2 | un | 20 |  | 5 | 1.667% | 74.59 |  |  | 24.86 | 745.8
05.01.200 | SF-02482 | Chave Phillips isolada PH3 | un | 9 |  | 5 | 1.667% | 105.99 |  |  | 15.9 | 477
05.01.201 | SF-02483 | Chave Phillips isolada PH4 | un | 6 |  | 5 | 1.667% | 157.5 |  |  | 15.75 | 472.5
05.01.202 | SF-02484 | Chave de fenda isolada 2,5 mm | un | 10 |  | 5 | 1.667% | 48.49 |  |  | 8.08 | 242.4
05.01.203 | SF-02485 | Chave de fenda isolada 3 mm | un | 20 |  | 5 | 1.667% | 43.16 |  |  | 14.39 | 431.7
05.01.204 | SF-02486 | Chave de fenda isolada 4 mm | un | 10 |  | 5 | 1.667% | 70.04 |  |  | 11.67 | 350.1
05.01.205 | SF-02487 | Chave de fenda isolada 5,5 mm | un | 18 |  | 5 | 1.667% | 67.99 |  |  | 20.4 | 612
05.01.206 | SF-02488 | Chave de fenda isolada 6,5 mm | un | 18 |  | 5 | 1.667% | 78.27 |  |  | 23.48 | 704.4
05.01.207 | SF-02489 | Chave de fenda isolada 8 mm | un | 6 |  | 5 | 1.667% | 105.87 |  |  | 10.59 | 317.7
05.01.208 | SF-02496 | Alicate crimpador com catraca para terminal tubular até 6 mm² | un | 4 |  | 5 | 1.667% | 242.66 |  |  | 16.18 | 485.4
05.01.209 | SF-02497 | Alicate crimpador com catraca para terminal pré-isolado até 6 mm² | un | 18 |  | 5 | 1.667% | 335.45 |  |  | 100.64 | 3019.2
05.01.210 | SF-02498 | Alicate crimpador manual para terminal pré-isolado até 16 mm² | un | 3 |  | 5 | 1.667% | 177.79 |  |  | 8.89 | 266.7
05.01.211 | SF-02499 | Alicate crimpador com catraca para terminal RJ45 | un | 1 |  | 5 | 1.667% | 245.594 |  |  | 4.09 | 122.7
05.01.212 | SF-02500 | Alicate punch down para terminal RJ45 | un | 1 |  | 5 | 1.667% | 42.9 |  |  | 0.72 | 21.6
05.01.213 | SF-02501 | Alicate desencapador automático | un | 18 |  | 5 | 1.667% | 209.83 |  |  | 62.95 | 1888.5
05.01.214 | SF-02502 | Alicate corta cabos com catraca | un | 2 |  | 5 | 1.667% | 1180.5 |  |  | 39.35 | 1180.5
05.01.215 | SF-02503 | Jogo de chave allen em polegadas | un | 2 |  | 5 | 1.667% | 58.64 |  |  | 1.95 | 58.5
05.01.216 | SF-02504 | Jogo de soquete allen 1/2 métrico | un | 1 |  | 5 | 1.667% | 350.02 |  |  | 5.83 | 174.9
05.01.217 | SF-02505 | Jogo de soquete 1/2 torx | un | 1 |  | 5 | 1.667% | 234.59 |  |  | 3.91 | 117.3
05.01.218 | SF-02506 | Jogo de chaves combinadas com catraca métrico | un | 2 |  | 5 | 1.667% | 610.5 |  |  | 20.35 | 610.5
05.01.219 | SF-02507 | Jogo de chaves combinadas com catraca em polegadas | un | 1 |  | 5 | 1.667% | 312.61 |  |  | 5.21 | 156.3
05.01.220 | SF-02508 | Jogo de chaves combinadas métrico | un | 2 |  | 5 | 1.667% | 531.86 |  |  | 17.73 | 531.9
05.01.221 | SF-02509 | Jogo de chaves combinadas em polegadas | un | 1 |  | 5 | 1.667% | 699.9 |  |  | 11.67 | 350.1
05.01.222 | SF-02510 | Jogo de soquetes sextavado longos 1/2 métrico | un | 1 |  | 5 | 1.667% | 461.11 |  |  | 7.69 | 230.7
05.01.223 | SF-02511 | Jogo de soquetes sextavado 1/2 métrico | un | 1 |  | 5 | 1.667% | 767.99 |  |  | 12.8 | 384
05.01.224 | SF-02512 | Jogo de soquetes 1/2 em polegadas | un | 1 |  | 5 | 1.667% | 999.49 |  |  | 16.66 | 499.8
05.01.225 | SF-02513 | Jogo de soquetes 3/8 | un | 1 |  | 5 | 1.667% | 855.89 |  |  | 14.26 | 427.8
05.01.226 | SF-02514 | Jogo de soquetes 1/4 métrico 25 soquetes | un | 1 |  | 5 | 1.667% | 360.99 |  |  | 6.02 | 180.6
05.01.227 | SF-02515 | Jogo de adaptador de soquetes | un | 1 |  | 5 | 1.667% | 678.71 |  |  | 11.31 | 339.3
05.01.228 | SF-02516 | Jogo de bits | un | 2 |  | 5 | 1.667% | 99.15 |  |  | 3.31 | 99.3
05.01.229 | SF-02519 | Jogo de soquetes sextavado de impacto 1/2 métrico | un | 1 |  | 5 | 1.667% | 349.4 |  |  | 5.82 | 174.6
05.01.230 | SF-02520 | Chave de borne 3 mm | un | 18 |  | 5 | 1.667% | 14.65 |  |  | 4.4 | 132
05.01.231 | SF-02521 | Chave de borne 4 mm | un | 9 |  | 5 | 1.667% | 16.15 |  |  | 2.42 | 72.6
05.01.232 | SF-02522 | Jogo de chaves de precisão | un | 3 |  | 5 | 1.667% | 131.34 |  |  | 6.57 | 197.1
05.01.233 | SF-02523 | Jogo de chaves de precisão longas | un | 3 |  | 5 | 1.667% | 144.53 |  |  | 7.23 | 216.9
05.01.234 | SF-02524 | Passa fio com alma de aço 20 m | un | 12 |  | 5 | 1.667% | 22.71 |  |  | 4.54 | 136.2
05.01.235 | SF-02525 | Passa fio helicoidal 20 m | un | 12 |  | 5 | 1.667% | 82.9 |  |  | 16.58 | 497.4
05.01.236 | SF-02526 | Passa fio 50 m com carretel | un | 1 |  | 5 | 1.667% | 712.38 |  |  | 11.87 | 356.1
05.01.237 | SF-02527 | Jogo de alicates para anéis | un | 1 |  | 5 | 1.667% | 185.77 |  |  | 3.1 | 93
05.01.238 | SF-02529 | Alicate de corte diagonal para microeletrônica | un | 3 |  | 5 | 1.667% | 257.99 |  |  | 12.9 | 387
05.01.239 | SF-02530 | Alicate de pressão | un | 3 |  | 5 | 1.667% | 54.92 |  |  | 2.75 | 82.5
05.01.240 | SF-02531 | Punção de centro | un | 6 |  | 5 | 1.667% | 24.67 |  |  | 2.47 | 74.1
05.01.241 | SF-02532 | Rebitadeira de rosca | un | 1 |  | 5 | 1.667% | 407.45 |  |  | 6.79 | 203.7
05.01.242 | SF-02533 | Serrote para gesso 150 mm | un | 2 |  | 5 | 1.667% | 33.32 |  |  | 1.11 | 33.3
05.01.243 | SF-02534 | Martelo de borracha | un | 2 |  | 5 | 1.667% | 48.78 |  |  | 1.63 | 48.9
05.01.244 | SF-02535 | Martelo tipo pena | un | 2 |  | 5 | 1.667% | 63.99 |  |  | 2.13 | 63.9
05.01.245 | SF-02536 | Martelo com borda em plástico | un | 2 |  | 5 | 1.667% | 129.8 |  |  | 4.33 | 129.9
05.01.246 | SF-02537 | Marreta oitavada 1000 g | un | 1 |  | 5 | 1.667% | 36.72 |  |  | 0.61 | 18.3
05.01.247 | SF-02539 | Riscador de metal duro | un | 3 |  | 5 | 1.667% | 27.67 |  |  | 1.38 | 41.4
05.01.248 | SF-02540 | Jogo de macho e cossinete | un | 1 |  | 5 | 1.667% | 730 |  |  | 12.17 | 365.1
05.01.249 | SF-02541 | Alicate amperímetro 400 A | un | 10 |  | 10 | 0.8333% | 643.51 |  |  | 53.63 | 1608.9
05.01.250 | SF-02544 | Trena a laser 40 m | un | 2 |  | 10 | 0.8333% | 439.99 |  |  | 7.33 | 219.9
05.01.251 | SF-02545 | Trena de 8 m | un | 2 |  | 10 | 0.8333% | 59.46 |  |  | 0.99 | 29.7
05.01.252 | SF-02546 | Trena de 50 m | un | 1 |  | 10 | 0.8333% | 112.34 |  |  | 0.94 | 28.2
05.01.253 | SF-02547 | Torquímetro de estalo 100 Nm | un | 1 |  | 10 | 0.8333% | 2173.19 |  |  | 18.11 | 543.3
05.01.254 | SF-02548 | Torquímetro de estalo 50 Nm | un | 1 |  | 10 | 0.8333% | 2420.11 |  |  | 20.17 | 605.1
05.01.255 | SF-02549 | Torquímetro de estalo 25 Nm | un | 1 |  | 10 | 0.8333% | 2039.99 |  |  | 17 | 510
05.01.256 | SF-02550 | Torquímetro axial 6 Nm | un | 1 |  | 10 | 0.8333% | 906.78 |  |  | 7.56 | 226.8
05.01.257 | SF-02560 | Multímetro | un | 1 |  | 10 | 0.8333% | 5818.9 |  |  | 48.49 | 1454.7
05.01.258 | SF-02562 | Paquímetro digital 150 mm | un | 2 |  | 10 | 0.8333% | 791 |  |  | 13.18 | 395.4
05.01.259 | SF-02564 | Testador de cabo de rede | un | 1 |  | 10 | 0.8333% | 107.62 |  |  | 0.9 | 27
05.01.260 | SF-02565 | Escala métrica 300 mm | un | 1 |  | 5 | 1.667% | 12.98 |  |  | 0.22 | 6.6
05.01.261 | SF-02566 | Escala métrica 600 mm | un | 1 |  | 5 | 1.667% | 28.8 |  |  | 0.48 | 14.4
05.01.262 | SF-02567 | Escala métrica 1500 mm | un | 1 |  | 5 | 1.667% | 217.72 |  |  | 3.63 | 108.9
05.01.263 | SF-02568 | Esquadro combinado | un | 1 |  | 5 | 1.667% | 74.61 |  |  | 1.24 | 37.2
05.01.264 | SF-03057 | Alicate bomba d’água 10” - mordentes RETOS e dentados | un | 1 |  | 5 | 1.667% | 119.59 |  |  | 1.99 | 59.7
05.01.265 | SF-03058 | Alicate bomba d’água 10” - mordentes CURVOS e dentados | un | 1 |  | 5 | 1.667% | 550.59 |  |  | 9.18 | 275.4
05.01.266 | SF-03059 | Chave de grifo 8” | un | 1 |  | 5 | 1.667% | 116.39 |  |  | 1.94 | 58.2
05.01.267 | SF-03060 | Chave de grifo 10” | un | 1 |  | 5 | 1.667% | 138.87 |  |  | 2.31 | 69.3
05.01.268 | SF-03061 | Chave de grifo 12” | un | 1 |  | 5 | 1.667% | 157.77 |  |  | 2.63 | 78.9
05.01.269 | SF-03062 | Chave de grifo 14” | un | 1 |  | 5 | 1.667% | 169.9 |  |  | 2.83 | 84.9
05.01.270 | SF-03063 | Chave de grifo 18” | un | 1 |  | 5 | 1.667% | 147.9 |  |  | 2.47 | 74.1
05.01.271 | SF-03064 | Chave de grifo 24” | un | 1 |  | 5 | 1.667% | 318.54 |  |  | 5.31 | 159.3
05.01.272 | SF-03065 | Chave de grifo 36” | un | 1 |  | 5 | 1.667% | 692.5 |  |  | 11.54 | 346.2
05.01.273 | SF-03066 | Chave de grifo 48” | un | 1 |  | 5 | 1.667% | 1098.05 |  |  | 18.3 | 549
05.01.274 | SF-03067 | Chaves fixas de 2 bocas (16 peças, de 6 a 50mm) | cj | 1 |  | 5 | 1.667% | 962.15 |  |  | 16.04 | 481.2
05.01.275 | SF-03068 | Jogo de chave cachimbo de nº 6 a 32 mm | un | 1 |  | 5 | 1.667% | 340.6 |  |  | 5.68 | 170.4
05.01.276 | SF-03071 | Torno morsa de bancada fixo nº 4 | un | 1 |  | 10 | 0.8333% | 230.76 |  |  | 1.92 | 57.6
05.01.277 | SF-03098 | Tarraxas e catraca manual para tubo de PVC de 1/2” a 1” | cj | 1 |  | 5 | 1.667% | 66.24 |  |  | 1.1 | 33
05.01.278 | SF-03099 | Tarraxa manual para tubo PVC de 1 1/2” | un | 1 |  | 5 | 1.667% | 114.75 |  |  | 1.91 | 57.3
05.01.279 | SF-03100 | Tarraxa manual para tubo PVC de 1 1/4” | un | 1 |  | 5 | 1.667% | 100.42 |  |  | 1.67 | 50.1
05.01.280 | SF-03101 | Tarraxa manual para tubo PVC de 2” | un | 1 |  | 5 | 1.667% | 188.52 |  |  | 3.14 | 94.2
05.01.281 | SF-03102 | Tarraxa manual para tubo PVC de 2 1/2” | un | 1 |  | 5 | 1.667% | 427 |  |  | 7.12 | 213.6
05.01.282 | SF-03103 | Tarraxa manual para tubo PVC de 3” | un | 1 |  | 5 | 1.667% | 284.83 |  |  | 4.75 | 142.5
05.01.283 | SF-03104 | Tarraxa manual para tubo PVC de 4” | un | 1 |  | 5 | 1.667% | 358.22 |  |  | 5.97 | 179.1
05.01.284 | SF-03105 | Jogo de Cossinete BSPT 12 a 34 para máquina rosqueadeira | un | 1 |  | 5 | 1.667% | 1180.6 |  |  | 19.68 | 590.4
05.01.285 | SF-03106 | Jogo de Cossinete NPT 212 A 4 para máquina rosqueadeira | un | 1 |  | 5 | 1.667% | 2664.99 |  |  | 44.42 | 1332.6
05.01.286 | SF-03107 | Jogo de Cossinete BSPT 1” a 2” para máquina rosqueadeira | un | 1 |  | 5 | 1.667% | 759.41 |  |  | 12.66 | 379.8
05.01.287 | SF-04108 | Alicate de pressão de 11" | un | 1 |  | 5 | 1.667% | 449.78 |  |  | 7.5 | 225
05.01.288 | SF-04109 | Alicate rebitador | un | 1 |  | 5 | 1.667% | 81.66 |  |  | 1.36 | 40.8
05.01.289 | SF-04110 | Almotolia 250 ml | un | 1 |  | 5 | 1.667% | 39.02 |  |  | 0.65 | 19.5
05.01.290 | SF-04112 | Aspirador compacto para sólidos e líquidos | un | 1 |  | 10 | 0.8333% | 3544.68 |  |  | 29.54 | 886.2
05.01.291 | SF-04114 | Balde plástico de 10 L com alça de ferro | un | 1 |  | 5 | 1.667% | 9.11 |  |  | 0.15 | 4.5
05.01.292 | SF-04116 | Caixa de ferramentas pequena | un | 9 |  | 5 | 1.667% | 50.44 |  |  | 7.57 | 227.1
05.01.293 | SF-04117 | Carrinho com fundo fechado para transporte de cargas | un | 1 |  | 5 | 1.667% | 1667.95 |  |  | 27.8 | 834
05.01.294 | SF-04118 | Carrinho de mão vertical | un | 1 |  | 5 | 1.667% | 303.95 |  |  | 5.07 | 152.1
05.01.295 | SF-04119 | Carro/bancada para ferramentas | un | 1 |  | 10 | 0.8333% | 8052.96 |  |  | 67.11 | 2013.3
05.01.296 | SF-04120 | Chaves canhão, kit milímetros (12 peças) | cj | 1 |  | 5 | 1.667% | 279.8 |  |  | 4.66 | 139.8
05.01.297 | SF-04121 | Chaves canhão, kit polegadas (10 peças) | cj | 1 |  | 5 | 1.667% | 218.27 |  |  | 3.64 | 109.2
05.01.298 | SF-04122 | Chaves estrela, kit com 12 chaves | cj | 1 |  | 5 | 1.667% | 286.95 |  |  | 4.78 | 143.4
05.01.299 | SF-04123 | Chave inglesa com comprimento de 8" | un | 8 |  | 5 | 1.667% | 57.2 |  |  | 7.63 | 228.9
05.01.300 | SF-04124 | Chave inglesa com comprimento de 10" | un | 1 |  | 5 | 1.667% | 74.99 |  |  | 1.25 | 37.5
05.01.301 | SF-04125 | Chave inglesa com comprimento de 12" | un | 8 |  | 5 | 1.667% | 103.45 |  |  | 13.79 | 413.7
05.01.302 | SF-04126 | Chave inglesa com comprimento de 15" | un | 1 |  | 5 | 1.667% | 225.99 |  |  | 3.77 | 113.1
05.01.303 | SF-04127 | Chave inglesa com comprimento de 18" | un | 1 |  | 5 | 1.667% | 428.3 |  |  | 7.14 | 214.2
05.01.304 | SF-04128 | Chaves fixas, kit com 12 chaves | cj | 1 |  | 5 | 1.667% | 286.95 |  |  | 4.78 | 143.4
05.01.305 | SF-04132 | Jogo de chaves biela em polegadas | un | 1 |  | 5 | 1.667% | 193.45 |  |  | 3.22 | 96.6
05.01.306 | SF-04133 | Jogo de soquetes sextavado de impacto 1/2" em polegadas | un | 1 |  | 5 | 1.667% | 315.61 |  |  | 5.26 | 157.8
05.01.307 | SF-04136 | Lavadora de alta pressão com água quente 380 V | un | 1 |  | 10 | 0.8333% | 30304.5 |  |  | 252.54 | 7576.2
05.01.308 | SF-04137 | Lima chata bastarda 10" com cabo | un | 1 |  | 5 | 1.667% | 71.94 |  |  | 1.2 | 36
05.01.309 | SF-04138 | Lima chata murça 10" com cabo | un | 1 |  | 5 | 1.667% | 52.95 |  |  | 0.88 | 26.4
05.01.310 | SF-04139 | Lima redonda bastarda 10" com cabo | un | 1 |  | 5 | 1.667% | 36.28 |  |  | 0.6 | 18
05.01.311 | SF-04140 | Lima redonda murça 10" com cabo | un | 1 |  | 5 | 1.667% | 46.4 |  |  | 0.77 | 23.1
05.01.312 | SF-04143 | Martelo chapeador pena reta | un | 1 |  | 5 | 1.667% | 36.25 |  |  | 0.6 | 18
05.01.313 | SF-04147 | Rosqueadeira manual | cj | 1 |  | 5 | 1.667% | 8777.98 |  |  | 146.3 | 4389
05.01.314 | SF-04148 | Conjunto com 5 sacadores de polias | cj | 1 |  | 5 | 1.667% | 2937.45 |  |  | 48.96 | 1468.8
05.01.315 | SF-04149 | Conjunto com 9 serras copo | cj | 1 |  | 5 | 1.667% | 673.78 |  |  | 11.23 | 336.9
05.01.316 | SF-04150 | Tesoura de chapas tipo aviação corte direito e reto | un | 1 |  | 5 | 1.667% | 101.06 |  |  | 1.68 | 50.4
05.01.317 | SF-04151 | Tesoura de chapas tipo aviação corte esquerdo e reto | un | 1 |  | 5 | 1.667% | 98.2 |  |  | 1.64 | 49.2
05.01.318 | SF-04152 | Tesoura de chapas tipo aviação corte reto e curvas de grande raio | un | 1 |  | 5 | 1.667% | 97.75 |  |  | 1.63 | 48.9
05.01.319 | SF-04153 | Tesoura faca elétrica para metal | un | 1 |  | 5 | 1.667% | 3348.81 |  |  | 55.81 | 1674.3
05.01.320 | SF-04154 | Tesoura para chapa tipo Brasil 12" | un | 1 |  | 5 | 1.667% | 126.89 |  |  | 2.11 | 63.3
05.01.321 | SF-04155 | Alargador de tubos manual articulado | un | 1 |  | 5 | 1.667% | 170.5 |  |  | 2.84 | 85.2
05.01.322 | SF-04156 | Alicate cortador de tubo capilar | un | 1 |  | 5 | 1.667% | 43.24 |  |  | 0.72 | 21.6
05.01.323 | SF-04157 | Alicate lacrador de tubos 7" | un | 1 |  | 5 | 1.667% | 43.51 |  |  | 0.73 | 21.9
05.01.324 | SF-04158 | Balança eletrônica para refrigerante | un | 1 |  | 10 | 0.8333% | 569.25 |  |  | 4.74 | 142.2
05.01.325 | SF-04161 | Chave catraca quadrada 4 bitolas para refrigeração | un | 1 |  | 5 | 1.667% | 30.56 |  |  | 0.51 | 15.3
05.01.326 | SF-04162 | Chave para válvula Schrader | un | 5 |  | 5 | 1.667% | 53.36 |  |  | 4.45 | 133.5
05.01.327 | SF-04165 | Conjunto para solda e corte acetileno/oxigênio PPU | cj | 1 |  | 10 | 0.8333% | 4212.45 |  |  | 35.1 | 1053
05.01.328 | SF-04166 | Detector eletrônico de vazamento para refrigerantes | un | 1 |  | 10 | 0.8333% | 2890 |  |  | 24.08 | 722.4
05.01.329 | SF-04168 | Mangueira para vácuo 3/8" | un | 1 |  | 5 | 1.667% | 173.73 |  |  | 2.9 | 87
05.01.330 | SF-04169 | Manifold analógico para R-22 | un | 2 |  | 10 | 0.8333% | 140.49 |  |  | 2.34 | 70.2
05.01.331 | SF-04170 | Manifold analógico para R-410A/R-32 | un | 7 |  | 10 | 0.8333% | 185.54 |  |  | 10.82 | 324.6
05.01.332 | SF-04171 | Manifold digital | un | 1 |  | 10 | 0.8333% | 4569.8 |  |  | 38.08 | 1142.4
05.01.333 | SF-04172 | Conjunto com 4 molas curvadoras de tubos | cj | 1 |  | 5 | 1.667% | 61.92 |  |  | 1.03 | 30.9
05.01.334 | SF-04177 | Unidade transferidora e recuperadora de gás refrigerante | un | 1 |  | 5 | 1.667% | 5479.29 |  |  | 91.32 | 2739.6
05.01.335 | SF-04178 | Vacuômetro digital | un | 1 |  | 10 | 0.8333% | 1088.55 |  |  | 9.07 | 272.1
05.01.336 | SF-04179 | Alicate de bico longo redondo isolado | un | 2 |  | 5 | 1.667% | 243.07 |  |  | 8.1 | 243
05.01.337 | SF-04180 | Estação de solda digital | un | 1 |  | 10 | 0.8333% | 1419.82 |  |  | 11.83 | 354.9
05.01.338 | SF-04181 | Cordão prolongador (extensão) 5 m | un | 2 |  | 5 | 1.667% | 127.6 |  |  | 4.25 | 127.5
05.01.339 | SF-04182 | Ferro de soldar tipo machadinha | un | 1 |  | 5 | 1.667% | 268.45 |  |  | 4.47 | 134.1
05.01.340 | SF-04185 | Escada duplo acesso 8 degraus | un | 1 |  | 5 | 1.667% | 1217.95 |  |  | 20.3 | 609
05.01.341 | SF-04186 | Escada tesoura e extensível isolada | un | 1 |  | 5 | 1.667% | 1185.73 |  |  | 19.76 | 592.8
06.00 |  | Veículos | [9 empty] | 60316.2
06.01 |  | Depreciação de Veículos | [9 empty] | 60316.2
06.01.01 | SF-01220 | Veículo do tipo utilitário | un | 1 |  | 4 | 2.083% | 51443.8 |  |  | 1071.75 | 32152.5
06.01.02 | SF-02570 | Veículo do tipo automóvel de passageiros | un | 1 |  | 5 | 1.667% | 56327.42 |  |  | 938.79 | 28163.7
| 1835 |  |  | 677693.5 |  |  |  | #N/A | CUSTO DIRETO |  |  |  |  | 4423455.13
[9 empty] | CUSTO TOTAL |  |  |  |  | 5348047.02

## RESUMO
Reformas no CASF
PLANILHA ORÇAMENTÁRIA - Resumo
Data: Novembro de 2025
ITEM | DESCRIÇÃO | FATOR DE UTILIZAÇÃO | COM BDI |  | SEM BDI
|  |  | SUBTOTAL DO ITEM | CUSTO TOTAL ESTIMADO PARA 30 MESES | SUBTOTAL DO ITEM | CUSTO TOTAL ESTIMADO PARA 30 MESES
2 | Subtotal de Serviços Sob Demanda | 0.2 | 12441835.8 | 2488367.16 | 9902351.45 | 1980470.29
3 | Subtotal de Materiais e Insumos | 0.2 | 13278862.8 | 2655772.56 | 11195387.7 | 2239077.54
4 | Subtotal de Relógio de Ponto Biométrico | N/A | 699.6 | 699.6 | 699.6 | 699.6
5 | Subtotal de Depreciação Ferramental | N/A | 142891.5 | 142891.5 | 142891.5 | 142891.5
6 | Subtotal de Veículos | N/A | 60316.2 | 60316.2 | 60316.2 | 60316.2
Valor Global Estimado para 30 Meses (R$) |  |  |  | 5348047.02 |  | 4423455.13

## BDI
Reformas no CASF
BENEFÍCIOS E DESPESAS INDIRETAS - BDI
BDI Edificações |  | BDI mero fornecimento
Componentes do BDI | Cálculo com CPRB | Componentes do BDI | Cálculo com CPRB
| desonerado |  | desonerado
| % considerado |  | % considerado
AC | 3.5% | AC | 2.475%
S+G | 0.8% | S+G | 0.39%
R | 1.12% | R | 0.705%
DF | 0.91% | DF | 0.85%
L | 6.78% | L | 4.305%
PIS | 0.65% | PIS | 0.65%
COFINS | 3% | COFINS | 3%
CPRB | 4.5% | CPRB | 4.5%
ISS | 2% | ISS | 0%
BDI Edificações | 26.42% | BDI mero fornecimento | 18.61%
Fontes: Acórdãos 2.369/2011-TCU-Plenário e 2.622/2013-TCU-Plenário.